## konventionell
Namen	Eigentum	Technologie	Brennstoff	Jahr	Gruppe	Leistung_Max	Leistung_Min	Anlaufzeit	Anlauf Energiebedarf	Flexibilitaet	Effizienz	Net-Gross_Verlust	Notiz
Linkou_01	Taipower	Ueberkritisch	Steinkohle	2016	1	800	320	120	4720	16	44.30%	94.30%
Linkou_02	Taipower	Ueberkritisch	Steinkohle	2017	2	800	320	120	4720	16	44.30%	94.60%
Linkou_03	Taipower	Ueberkritisch	Steinkohle	2019	3	800	320	120	4720	16	44.30%	94.90%
Taichung_01	Taipower	Unterkritisch	Steinkohle	1991	4	550	220	120	3245	11	39.50%	94.30%	Kohlekraftwerke in Taichung: Normalweise koennen nur 6 von 10 Kraftwerke am Netz sein; in einem schlechten Zustand koennen auch nur 8 Kraftwerke am Netz sein.
Taichung_02	Taipower	Unterkritisch	Steinkohle	1991	5	550	220	120	3245	11	39.80%	94.20%
Taichung_03	Taipower	Unterkritisch	Steinkohle	1992	6	550	220	120	3245	11	39.60%	94.00%
Taichung_04	Taipower	Unterkritisch	Steinkohle	1992	7	550	220	120	3245	11	40.00%	95.00%
Taichung_05	Taipower	Unterkritisch	Steinkohle	1996	8	550	220	120	3245	11	40.10%	94.80%
Taichung_06	Taipower	Unterkritisch	Steinkohle	1996	9	550	220	120	3245	11	39.80%	95.10%
Taichung_07	Taipower	Unterkritisch	Steinkohle	1996	10	550	220	120	3245	11	40.00%	94.70%
Taichung_08	Taipower	Unterkritisch	Steinkohle	1997	11	550	220	120	3245	11	39.90%	94.90%
Taichung_09	Taipower	Unterkritisch	Steinkohle	2005	12	550	220	120	3245	11	39.90%	94.90%
Taichung_10	Taipower	Unterkritisch	Steinkohle	2006	13	550	220	120	3245	11	40.00%	94.70%
Hsinta_03	Taipower	Unterkritisch	Steinkohle	1985	14	550	220	120	3245	11	40.20%	94.30%	Hsinta 03 und 04 sind Reservekapazitaet.
Hsinta_04	Taipower	Unterkritisch	Steinkohle	1986	15	550	220	120	3245	11	40.50%	94.40%
Dalin_01	Taipower	Ueberkritisch	Steinkohle	2018	16	800	320	120	4720	16	44.90%	94.70%
Dalin_02	Taipower	Ueberkritisch	Steinkohle	2019	17	800	320	120	4720	16	44.80%	95.10%
Heping_01	IPP	Unterkritisch	Steinkohle	2002	18	648.6	259.44	120	3826.74	12.972	41.20%	92.00%
Heping_02	IPP	Unterkritisch	Steinkohle	2002	19	648.6	259.44	120	3826.74	12.972	41.60%	92.00%
Datan_01_O1	Taipower	CC-GT	Gas	2006	20	153	76.5	30	15.3	12	33.20%	98.00%
Datan_01_O2	Taipower	CC-GT	Gas	2006	20	153	76.5	30	15.3	12	33.20%	98.00%
Datan_01_O3	Taipower	CC-GT	Gas	2006	20	153	76.5	30	15.3	12	33.20%	98.00%
Datan_01_C	Taipower	CC-ST	Gas	2006	20	282	56.4	40	789.6	11.28	Inf	98.00%	Der Beginn der Anlaufzeit ist von dem Anfang der Anlauf der Gasturbine.
Datan_02_O1	Taipower	CC-GT	Gas	2006	21	153	76.5	30	15.3	12	32.90%	97.90%
Datan_02_O2	Taipower	CC-GT	Gas	2006	21	153	76.5	30	15.3	12	32.90%	97.90%
Datan_02_O3	Taipower	CC-GT	Gas	2006	21	153	76.5	30	15.3	12	32.90%	97.90%
Datan_02_C	Taipower	CC-ST	Gas	2006	21	282	56.4	40	789.6	11.28	Inf	97.90%
Datan_03_O1	Taipower	CC-GT	Gas	2007	22	234	117	30	23.4	18	35.80%	98.00%
Datan_03_O2	Taipower	CC-GT	Gas	2007	22	234	117	30	23.4	18	35.80%	98.00%
Datan_03_C	Taipower	CC-ST	Gas	2007	22	256	51.2	40	716.8	10.24	Inf	98.00%
Datan_04_O1	Taipower	CC-GT	Gas	2007	23	234	117	30	23.4	18	36.10%	98.20%
Datan_04_O2	Taipower	CC-GT	Gas	2007	23	234	117	30	23.4	18	36.10%	98.20%
Datan_04_C	Taipower	CC-ST	Gas	2007	23	256	51.2	40	716.8	10.24	Inf	98.20%
Datan_05_O1	Taipower	CC-GT	Gas	2008	24	234	117	30	23.4	18	35.50%	98.00%
Datan_05_O2	Taipower	CC-GT	Gas	2008	24	234	117	30	23.4	18	35.50%	98.00%
Datan_05_C	Taipower	CC-ST	Gas	2008	24	256	51.2	40	716.8	10.24	Inf	98.00%
Datan_06_O1	Taipower	CC-GT	Gas	2009	25	234	117	30	23.4	18	35.60%	98.00%
Datan_06_O2	Taipower	CC-GT	Gas	2009	25	234	117	30	23.4	18	35.60%	98.00%
Datan_06_C	Taipower	CC-ST	Gas	2009	25	256	51.2	40	716.8	10.24	Inf	98.00%
Datan_07_O1	Taipower	CC-GT	Gas	2018	26	300	150	10	30	60	38.60%	99.40%
Datan_07_O2	Taipower	CC-GT	Gas	2018	26	300	150	10	30	60	38.60%	99.40%
Datan_07_C	Taipower	CC-ST	Gas	2024	26	400	80	40	1120	16	Inf	95.90%
Datan_08_O1	Taipower	CC-GT	Gas	2022	27	300	150	10	30	60	38.60%	99.40%
Datan_08_O2	Taipower	CC-GT	Gas	2022	27	300	150	10	30	60	38.60%	99.40%
Datan_08_C	Taipower	CC-ST	Gas	2022	27	400	80	40	1120	16	Inf	95.90%
Datan_09_O1	Taipower	CC-GT	Gas	2023	28	300	150	10	30	60	38.60%	99.40%
Datan_09_O2	Taipower	CC-GT	Gas	2023	28	300	150	10	30	60	38.60%	99.40%
Datan_09_C	Taipower	CC-ST	Gas	2023	28	400	80	40	1120	16	Inf	95.90%
Tunghsiao_01_O1	Taipower	CC-GT	Gas	2018	29	290.1	145.05	30	29.01	40	37.00%	97.30%
Tunghsiao_01_O2	Taipower	CC-GT	Gas	2018	29	290.1	145.05	30	29.01	40	37.00%	97.30%
Tunghsiao_01_C	Taipower	CC-ST	Gas	2018	29	312.4	62.48	40	874.72	12.496	Inf	97.30%
Tunghsiao_02_O1	Taipower	CC-GT	Gas	2019	30	290.1	145.05	30	29.01	40	37.90%	97.80%
Tunghsiao_02_O2	Taipower	CC-GT	Gas	2019	30	290.1	145.05	30	29.01	40	37.90%	97.80%
Tunghsiao_02_C	Taipower	CC-ST	Gas	2019	30	312.4	62.48	40	874.72	12.496	Inf	97.80%
Tunghsiao_03_O1	Taipower	CC-GT	Gas	2020	31	290.1	145.05	30	29.01	40	38.90%	97.80%
Tunghsiao_03_O2	Taipower	CC-GT	Gas	2020	31	290.1	145.05	30	29.01	40	38.90%	97.80%
Tunghsiao_03_C	Taipower	CC-ST	Gas	2020	31	312.4	62.48	40	874.72	12.496	Inf	97.80%
Tunghsiao_06_O1	Taipower	CC-GT	Gas	1992	32	106	53	30	10.6	10.6	32.00%	97.60%
Tunghsiao_06_O2	Taipower	CC-GT	Gas	1992	32	106	53	30	10.6	10.6	32.00%	97.60%
Tunghsiao_06_C	Taipower	CC-ST	Gas	1992	32	109.2	21.84	40	305.76	4.368	Inf	97.60%
Hsinta_01_new_O1	Taipower	CC-GT	Gas	2023	33	300	150	10	30	60	39.00%	99.40%	Insgesamt wird der Kraftwerk 1000 MW sein, aber die Leistung jede Turbine ist jetzt noch unbekannt.
Hsinta_01_new_O2	Taipower	CC-GT	Gas	2023	33	300	150	10	30	60	39.00%	99.40%	Die Effizienz der Gas Turbine ist unbekannt; 39% ist eine vernuenftige Einschaetzung.
Hsinta_01_new_C	Taipower	CC-ST	Gas	2023	33	400	80	40	1120	16	Inf	95.90%
Hsinta_02_new_O1	Taipower	CC-GT	Gas	2024	34	300	150	10	30	60	39.00%	99.40%	Insgesamt wird der Kraftwerk 1000 MW sein, aber die Leistung jede Turbine ist jetzt noch unbekannt.
Hsinta_02_new_O2	Taipower	CC-GT	Gas	2024	34	300	150	10	30	60	39.00%	99.40%	Die Effizienz der Gas Turbine ist unbekannt; 39% ist eine vernuenftige Einschaetzung.
Hsinta_02_new_C	Taipower	CC-ST	Gas	2024	34	400	80	40	1120	16	Inf	95.90%
Hsinta_01_O1	Taipower	CC-GT	Gas	1998	35	91	45.415	30	9.083	9.083	29.40%	98.10%
Hsinta_01_O2	Taipower	CC-GT	Gas	1998	35	91	45.415	30	9.083	9.083	29.40%	98.10%
Hsinta_01_O3	Taipower	CC-GT	Gas	1998	35	91	45.415	30	9.083	9.083	29.40%	98.10%
Hsinta_01_C	Taipower	CC-ST	Gas	1998	35	172.7	34.54	40	483.56	6.908	Inf	98.10%
Hsinta_02_O1	Taipower	CC-GT	Gas	1998	36	91	45.415	30	9.083	9.083	29.40%	98.30%
Hsinta_02_O2	Taipower	CC-GT	Gas	1998	36	91	45.415	30	9.083	9.083	29.40%	98.30%
Hsinta_02_O3	Taipower	CC-GT	Gas	1998	36	91	45.415	30	9.083	9.083	29.40%	98.30%
Hsinta_02_C	Taipower	CC-ST	Gas	1998	36	172.7	34.54	40	483.56	6.908	Inf	98.30%
Hsinta_03_O1	Taipower	CC-GT	Gas	1998	37	91	45.415	30	9.083	9.083	29.40%	98.00%
Hsinta_03_O2	Taipower	CC-GT	Gas	1998	37	91	45.415	30	9.083	9.083	29.40%	98.00%
Hsinta_03_O3	Taipower	CC-GT	Gas	1998	37	91	45.415	30	9.083	9.083	29.40%	98.00%
Hsinta_03_C	Taipower	CC-ST	Gas	1998	37	172.7	34.54	40	483.56	6.908	Inf	98.00%
Hsinta_04_O1	Taipower	CC-GT	Gas	1998	38	91	45.415	30	9.083	9.083	29.40%	98.20%
Hsinta_04_O2	Taipower	CC-GT	Gas	1998	38	91	45.415	30	9.083	9.083	29.40%	98.20%
Hsinta_04_O3	Taipower	CC-GT	Gas	1998	38	91	45.415	30	9.083	9.083	29.40%	98.20%
Hsinta_04_C	Taipower	CC-ST	Gas	1998	38	172.7	34.54	40	483.56	6.908	Inf	98.20%
Hsinta_05_O1	Taipower	CC-GT	Gas	1999	39	91	45.415	30	9.083	9.083	29.40%	98.10%
Hsinta_05_O2	Taipower	CC-GT	Gas	1999	39	91	45.415	30	9.083	9.083	29.40%	98.10%
Hsinta_05_O3	Taipower	CC-GT	Gas	1999	39	91	45.415	30	9.083	9.083	29.40%	98.10%
Hsinta_05_C	Taipower	CC-ST	Gas	1999	39	172.7	34.54	40	483.56	6.908	Inf	98.10%
Taichung_01_O1	Taipower	CC-GT	Gas	2025	40	400	200	10	40	80	39.00%	99.40%	Insgesamt ist der Kraftwerk 1300 MW, aber die Leistung jede Turbine ist unbekannt.
Taichung_01_O2	Taipower	CC-GT	Gas	2025	40	400	200	10	40	80	39.00%	99.40%	Die Effizienz der Gas Turbine ist unbekannt; 39% ist eine vernuenftige Einschaetzung.
Taichung_01_C	Taipower	CC-ST	Gas	2025	40	500	100	40	1400	20	Inf	95.90%
Taichung_02_O1	Taipower	CC-GT	Gas	2025	41	400	200	10	40	80	39.00%	99.40%	Insgesamt ist der Kraftwerk 1300 MW, aber die Leistung jede Turbine ist unbekannt.
Taichung_02_O2	Taipower	CC-GT	Gas	2025	41	400	200	10	40	80	39.00%	99.40%	Die Effizienz der Gas Turbine ist unbekannt; 39% ist eine vernuenftige Einschaetzung.
Taichung_02_C	Taipower	CC-ST	Gas	2025	41	500	100	40	1400	20	Inf	95.90%
Dalin_06	Taipower	Gas-ST	Gas	1994	42	550	110	120	1540	22	38.90%	97.10%
Nanpu_01_O1	Taipower	CC-GT	Gas	1993	43	89.4	44.7	30	8.94	8.94	30.50%	98.20%
Nanpu_01_O2	Taipower	CC-GT	Gas	1993	43	89.4	44.7	30	8.94	8.94	30.50%	98.20%
Nanpu_01_C	Taipower	CC-ST	Gas	1995	43	110	22	40	308	4.4	Inf	98.20%
Nanpu_02_O1	Taipower	CC-GT	Gas	1993	44	89.4	44.7	30	8.94	8.94	30.50%	98.00%
Nanpu_02_O2	Taipower	CC-GT	Gas	1993	44	89.4	44.7	30	8.94	8.94	30.50%	98.00%
Nanpu_02_C	Taipower	CC-ST	Gas	1995	44	110	22	40	308	4.4	Inf	98.00%
Nanpu_03_O1	Taipower	CC-GT	Gas	1995	45	89.4	44.7	30	8.94	8.94	30.50%	98.10%
Nanpu_03_O2	Taipower	CC-GT	Gas	1995	45	89.4	44.7	30	8.94	8.94	30.50%	98.10%
Nanpu_03_C	Taipower	CC-ST	Gas	1996	45	110	22	40	308	4.4	Inf	98.10%
Nanpu_04_O	Taipower	CC-GT	Gas	2003	46	159	79.5	30	15.9	15.9	34.80%	98.40%
Nanpu_04_C	Taipower	CC-ST	Gas	2003	46	92.4	18.48	40	258.72	3.696	Inf	98.40%
Xiehe_01_O1	Taipower	CC-GT	Gas	2025	47	400	200	10	40	80	39.00%	99.40%	Insgesamt ist der Kraftwerk 1300 MW, aber die Leistung jede Turbine ist unbekannt.
Xiehe_01_O2	Taipower	CC-GT	Gas	2025	47	400	200	10	40	80	39.00%	99.40%	Die Effizienz der Gas Turbine ist unbekannt; 39% ist eine vernuenftige Einschaetzung.
Xiehe_01_C	Taipower	CC-ST	Gas	2025	47	500	100	40	1400	20	Inf	95.90%	Das Gas wird mit FSRU (Floating Storage Regasification Unit) transportiert.
North_Unknown_O1	Taipower	CC-GT	Gas	2025	48	150	75	10	15	30	35.00%	99.40%	Die Ort, in der diesem Kraftwerk stellen wird, ist noch nicht bekannt.
North_Unknown_O2	Taipower	CC-GT	Gas	2025	48	150	75	10	15	30	35.00%	99.40%	Die Effizienz der Gas Turbine ist unbekannt; 35% ist eine vernuenftige Einschaetzung.
North_Unknown_C	Taipower	CC-ST	Gas	2025	48	200	40	40	560	8	Inf	95.90%
Hai-Fu_01_O1	IPP	CC-GT	Gas	1999	49	130.6	65.3	30	13.06	13.06	31.70%	97.60%	Insgesamt ist der Kraftwerk 536.35 MW, aber nur 450 MW ist am Netz verfuegbar.
Hai-Fu_01_O2	IPP	CC-GT	Gas	1999	49	130.6	65.3	30	13.06	13.06	31.70%	97.60%
Hai-Fu_01_C	IPP	CC-ST	Gas	1999	49	188.8	37.76	40	528.64	7.552	Inf	97.60%
Hai-Fu_02_O1	IPP	CC-GT	Gas	1999	50	130.6	65.3	30	13.06	13.06	31.70%	97.60%	Insgesamt ist der Kraftwerk 536.35 MW, aber nur 450 MW ist am Netz verfuegbar.
Hai-Fu_02_O2	IPP	CC-GT	Gas	1999	50	130.6	65.3	30	13.06	13.06	31.70%	97.60%
Hai-Fu_02_C	IPP	CC-ST	Gas	1999	50	188.8	37.76	40	528.64	7.552	Inf	97.60%
Xintao_01_O1	IPP	CC-GT	Gas	2002	51	128	64	30	12.8	12.8	34.00%	96.70%	Insgesamt ist der Kraftwerk 733 MW, aber nur 600 MW ist am Netz verfuegbar.
Xintao_01_O2	IPP	CC-GT	Gas	2002	51	128	64	30	12.8	12.8	34.00%	96.70%
Xintao_01_O3	IPP	CC-GT	Gas	2002	51	128	64	30	12.8	12.8	34.00%	96.70%
Xintao_01_C	IPP	CC-ST	Gas	2002	51	216	43.2	40	604.8	8.64	Inf	96.70%
Kuokuang_01_O1	IPP	CC-GT	Gas	2003	52	119	59.2875	30	11.8575	11.8575	27.10%	98.50%	Insgesamt ist der Kraftwerk 474.3 MW, aber die Leistung jede Turbine ist unsicher.
Kuokuang_01_O2	IPP	CC-GT	Gas	2003	52	119	59.2875	30	11.8575	11.8575	27.10%	98.50%
Kuokuang_01_C	IPP	CC-ST	Gas	2003	52	237.15	47.43	40	664.02	9.486	Inf	98.50%
Hsingyuan_01_O1	IPP	CC-GT	Gas	2009	53	158	78.875	30	15.775	15.775	30.80%	98.00%	Insgesamt wird der Kraftwerk 549 MW sein (von der 490 MW am Netz verfuegbar ist).
Hsingyuan_01_O2	IPP	CC-GT	Gas	2009	53	158	78.875	30	15.775	15.775	30.80%	98.00%
Hsingyuan_01_C	IPP	CC-ST	Gas	2009	53	174.5	34.9	40	488.6	6.98	Inf	98.00%
Hsingchang_01_O1	IPP	CC-GT	Gas	2004	54	164	82	30	16.4	16.4	34.00%	98.30%	Insgesamt wird der Kraftwerk 521 MW sein (zurzeit ist der 507 MW, von der 490 MW am Netz verfuegbar ist).
Hsingchang_01_O2	IPP	CC-GT	Gas	2004	54	164	82	30	16.4	16.4	34.00%	98.30%
Hsingchang_01_C	IPP	CC-ST	Gas	2004	54	193	38.6	40	540.4	7.72	Inf	98.30%
Jiahui_01_O1	IPP	CC-GT	Gas	2003	55	148	74	30	14.8	14.8	35.60%	97.90%	Insgesamt ist der Kraftwerk 755 MW, aber circa 2% der Kapazitaet muss fuer Eigenverbrauch sein, und nur 670 MW ist am Netz verfuegbar.
Jiahui_01_O2	IPP	CC-GT	Gas	2003	55	148	74	30	14.8	14.8	35.60%	97.90%
Jiahui_01_O3	IPP	CC-GT	Gas	2003	55	148	74	30	14.8	14.8	35.60%	97.90%
Jiahui_01_C	IPP	CC-ST	Gas	2003	55	226	45.2	40	632.8	9.04	Inf	97.90%
Jiahui_02_O1	IPP	CC-GT	Gas	2021	56	150	75	10	15	30	35.00%	99.40%	Insgesamt wird der Kraftwerk 500 MW sein, aber die Leistung jede Turbine ist unbekannt.
Jiahui_02_O2	IPP	CC-GT	Gas	2021	56	150	75	10	15	30	35.00%	99.40%	Die Effizienz der Gas Turbine ist unbekannt; 35% ist eine konservative Einschaetzung.
Jiahui_02_C	IPP	CC-ST	Gas	2021	56	200	40	40	560	8	Inf	95.90%
Fengde_01_O1	IPP	CC-GT	Gas	2004	57	155	77.5	30	15.5	15.5	33.00%	97.70%	Insgesamt wird der Kraftwerk 507 MW sein, aber nur 490 MW ist am Netz verfuegbar.
Fengde_01_O2	IPP	CC-GT	Gas	2004	57	155	77.5	30	15.5	15.5	33.00%	97.70%
Fengde_01_C	IPP	CC-ST	Gas	2004	57	180	36	40	504	7.2	Inf	97.70%
Fengde_02_O1	IPP	CC-GT	Gas	2004	58	155	77.5	30	15.5	15.5	33.20%	97.70%	Insgesamt wird der Kraftwerk 507 MW sein, aber nur 490 MW ist am Netz verfuegbar.
Fengde_02_O2	IPP	CC-GT	Gas	2004	58	155	77.5	30	15.5	15.5	33.20%	97.70%
Fengde_02_C	IPP	CC-ST	Gas	2004	58	180	36	40	504	7.2	Inf	97.70%
Fengde_03_O1	IPP	CC-GT	Gas	2023	59	300	150	10	30	60	39.00%	99.40%	Nur die totale Kapazitaet ist jetzt sicher.
Fengde_03_O2	IPP	CC-GT	Gas	2023	59	300	150	10	30	60	39.00%	99.40%	Die Effizienz der Gas Turbine ist unbekannt; 39% ist eine vernuenftige Einschaetzung.
Fengde_03_C	IPP	CC-ST	Gas	2023	59	390	78	40	1092	15.6	Inf	95.90%
IPP_O1	IPP	CC-GT	Gas	2025	60	150	75	10	15	30	35.00%	99.40%	Ein 500 MW neuer Kraftwerk wird vor 2025 gebaut. Wo stellt der Kraftwerk ist jetzt noch nicht sicher.
IPP_O2	IPP	CC-GT	Gas	2025	60	150	75	10	15	30	35.00%	99.40%	Die Effizienz der Gas Turbine ist unbekannt; 35% ist eine konservative Einschaetzung.
IPP_C	IPP	CC-ST	Gas	2025	60	200	40	40	560	8	Inf	95.90%

## steuerbare EE
Namen	Eigentum	Technologie	Brennstoff	Jahr	Leistung_Max	Leistung_Min	Anlaufzeit	Flexibilitaet	Effizienz	Notiz
Biogas	IPP	Biogas	Biogas		7.26	0	0	7.26	40.00%
Biomass	IPP	Biomass	Biomass		70.67	0	0	70.67	40.00%
Waste	IPP	Waste	Abfall		631.93	0	0	631.93	40.00%
Geothermal	IPP	Geothermal	Geothermie		40	0	0	40	100.00%
大甲溪_德基	Taipower	Reservoir	Wasser	1974	234	0	0	234	100.00%
大甲溪_青山	Taipower	Reservoir	Wasser	1970	368	0	0	368	100.00%
大甲溪_谷關	Taipower	Reservoir	Wasser	1961	217.8	0	0	217.8	100.00%
大甲溪_天輪_01-04	Taipower	Reservoir	Wasser	1952	90	0	0	90	100.00%
大甲溪_天輪_05	Taipower	Reservoir	Wasser	1996	105	0	0	105	100.00%
大甲溪_馬鞍	Taipower	Reservoir	Wasser	1998	133.5	0	0	133.5	100.00%
大甲溪_社寮	Taipower	Run-off_River	Wasser	1922	0.9	0	0	0.9	100.00%
大甲溪_后里	Taipower	Run-off_River	Wasser	1911	1	0	0	1	100.00%
Zhuolan	Taipower	Run-off_River	Wasser	2002	80	0	0	80	100.00%
Wanda_01	Taipower	Reservoir	Wasser	1957	10.4	0	0	10.4	100.00%
Wanda_02	Taipower	Reservoir	Wasser	1957	10.4	0	0	10.4	100.00%
Wanda_03	Taipower	Run-off_River	Wasser	1943	15.3	0	0	15.3	100.00%
Wanda_04	Taipower	Reservoir	Wasser	2012	19.7	0	0	19.7	100.00%
松林	Taipower	Run-off_River	Wasser	2012	20.9	0	0	20.9	100.00%
Daguan	Taipower	Reservoir	Wasser	1934	110	0	0	110	100.00%
鉅工	Taipower	Reservoir	Wasser	1937	43.6	0	0	43.6	100.00%
水里	Taipower	Run-off_River	Wasser	1992	12.75	0	0	12.75	100.00%
北山	Taipower	Run-off_River	Wasser	1921	4.32	0	0	4.32	100.00%
濁水	Taipower	Run-off_River	Wasser	2007	3.67	0	0	3.67	100.00%
立霧溪	Taipower	Reservoir	Wasser	1944	32	0	0	32	100.00%
木瓜溪_龍溪	Taipower	Run-off_River	Wasser	1985	4.7	0	0	4.7	100.00%
木瓜溪_龍澗	Taipower	Reservoir	Wasser	1959	97.2	0	0	97.2	100.00%
木瓜溪_水簾	Taipower	Run-off_River	Wasser	1985	9.5	0	0	9.5	100.00%
木瓜溪_清水	Taipower	Run-off_River	Wasser	1939	7	0	0	7	100.00%
木瓜溪_清流	Taipower	Run-off_River	Wasser	1941	4.2	0	0	4.2	100.00%
木瓜溪_銅門	Taipower	Run-off_River	Wasser	1943	21	0	0	21	100.00%
木瓜溪_榕樹	Taipower	Run-off_River	Wasser	1967	2.7	0	0	2.7	100.00%
木瓜溪_初英	Taipower	Run-off_River	Wasser	1941	2	0	0	2	100.00%
壽豐溪	Taipower	Run-off_River	Wasser	1941	2.7	0	0	2.7	100.00%
碧海	Taipower	Reservoir	Wasser	2011	61.2	0	0	61.2	100.00%
烏來	Taipower	Reservoir	Wasser	1945	22.5	0	0	22.5	100.00%
桂山	Taipower	Reservoir	Wasser	1941	13	0	0	13	100.00%
粗坑	Taipower	Run-off_River	Wasser	1909	5	0	0	5	100.00%
翡翠	Taipower	Reservoir	Wasser	1986	70	0	0	70	100.00%
軟橋	Taipower	Run-off_River	Wasser	1919	0.22	0	0	0.22	100.00%
石門	Taipower	Reservoir	Wasser	1964	90	0	0	90	100.00%
義興	Taipower	Reservoir	Wasser	1984	40	0	0	40	100.00%
曾文	Taipower	Reservoir	Wasser	1973	50	0	0	50	100.00%
名間	水利署	Reservoir	Wasser	2007	16.7	0	0	16.7	100.00%
烏山頭	農田水利會	Run-off_River	Wasser	2002	8.75	0	0	8.75	100.00%
西口	農田水利會	Run-off_River	Wasser	2007	11.52	0	0	11.52	100.00%
八田	農田水利會	Run-off_River	Wasser	2012	2.196	0	0	2.196	100.00%
后里示範	農田水利會	Run-off_River	Wasser	1986	0.11	0	0	0.11	100.00%
卑南	農田水利會	Run-off_River	Wasser	2004	2.2	0	0	2.2	100.00%
捷祥關山	IPP	Run-off_River	Wasser	2019	1	0	0	1	100.00%
圓山	Taipower	Run-off_River	Wasser	1941	18	0	0	18	100.00%
天埤_01-03	Taipower	Run-off_River	Wasser	1922	6.375	0	0	6.375	100.00%
天埤_04	Taipower	Run-off_River	Wasser	1933	2	0	0	2	100.00%
東興	Taipower	Run-off_River	Wasser	1949	0.8	0	0	0.8	100.00%
六龜	Taipower	Run-off_River	Wasser	1994	5	0	0	5	100.00%
竹門	Taipower	Run-off_River	Wasser	2009	2.67	0	0	2.67	100.00%

## Speicher
Namen	Eigentum	Technologie	Leistung_Max	Leistung_Min	Menge	Anlaufzeit	Flexibilitaet	Effizienz_Ladung	Effizienz_Entladung	Notiz
Daguan_02_01	Taipower	PSPP	250	-250	6000	0	250	90.00%	90.00%
Daguan_02_02	Taipower	PSPP	250	-250	6000	0	250	90.00%	90.00%
Daguan_02_03	Taipower	PSPP	250	-250	6000	0	250	90.00%	90.00%
Daguan_02_04	Taipower	PSPP	250	-250	6000	0	250	90.00%	90.00%
Mingtan_01	Taipower	PSPP	267	-267	6408	0	267	90.00%	90.00%
Mingtan_02	Taipower	PSPP	267	-267	6408	0	267	90.00%	90.00%
Mingtan_03	Taipower	PSPP	267	-267	6408	0	267	90.00%	90.00%
Mingtan_04	Taipower	PSPP	267	-267	6408	0	267	90.00%	90.00%
Mingtan_05	Taipower	PSPP	267	-267	6408	0	267	90.00%	90.00%
Mingtan_06	Taipower	PSPP	267	-267	6408	0	267	90.00%	90.00%
Batterie	Unsicher	Batterie	590	-590	2360	0	590	92.10%	92.10%	590 MW geplant.

## Reserve_Bedarf
	Peak 2020	Peak 2025
Jan	29.145	32.0595
Feb	29.458	32.4038
Mar	31.268	34.3948
Apr	29.993	32.9923
Mai	33.802	37.1822
Jun	37.184	40.9024
Jul	38.022	41.8242
Aug	37.088	40.7968
Sep	36.885	40.5735
Okt	33.384	36.7224
Nov	32.081	35.2891
Dec	30.308	33.3388

Non-Congestion Case
	Coal	Coal CHP	Gas	Hydro	Non-Hydro DRE	Storage	DR	VRE	Peak Demand	Reserve Margin	Reserve Margin Ratio (RL)	Reserve Margin Ratio (DL)
Jan	5.44335 / Congestion Free Case / Effective Load Carrying Capacity (GW) / Monthly Peak Demand Load (GW)	1.474	22.938035	1.69965	0.481316	2.98384	0.5	0	32.0595	Err:509	Err:508	10.79%
Feb	7.388974	1.474	21.21434	1.69965	0.481316	2.98384	0.5	0	32.4038	Err:509	Err:508	10.30%
Mar	6.872274	1.474	24.009559	1.69965	0.481316	2.98384	0.5	0	34.3948	Err:509	Err:508	10.54%
Apr	6.308474	1.474	22.883211	1.69965	0.481316	2.98384	0.5	0	32.9923	Err:509	Err:508	10.12%
Mai	7.635924	1.474	26.293829	1.69965	0.481316	2.98384	0.5	0	37.1822	Err:509	Err:508	10.45%
Jun	9.742974	1.474	26.731005	1.69965	0.481316	2.98384	0.5	1.5	40.9024	Err:509	Err:508	10.29%
Jul	10.299024	1.474	25.580837	1.69965	0.481316	2.98384	0.5	3	41.8242	Err:509	Err:508	10.03%
Aug	8.735924	1.474	26.004825	1.69965	0.481316	2.98384	0.5	3	40.7968	Err:509	Err:508	10.01%
Sep	9.742974	1.474	26.294274	1.69965	0.481316	2.98384	0.5	1.5	40.5735	Err:509	Err:508	10.11%
Okt	7.638674	1.474	25.751005	1.69965	0.481316	2.98384	0.5	0	36.7224	Err:509	Err:508	10.36%
Nov	7.638674	1.474	24.281005	1.69965	0.481316	2.98384	0.5	0	35.2891	Err:509	Err:508	10.68%
Dec	7.638674	1.474	22.059133	1.69965	0.481316	2.98384	0.5	0	33.3388	Err:509	Err:508	10.49%

Congestion Case
	Coal	Coal CHP	Gas	Hydro	Non-Hydro DRE	Storage	DR	VRE	Peak Demand	Reserve Margin	Reserve Margin Ratio (RL)	Reserve Margin Ratio (DL)
Jan	7.632624	1.474	19.351217	1.69965	0.481316	2.98384	0.5	0	32.0595	Err:509	Err:508	6.44%
Feb	6.629224 / Congestion Case / Effective Load Carrying Capacity (GW) / Monthly Peak Demand Load (GW)	1.474	20.75312	1.69965	0.481316	2.98384	0.5	0	32.4038	Err:509	Err:508	6.53%
Mar	7.344674	1.474	22.364152	1.69965	0.481316	2.98384	0.5	0	34.3948	Err:509	Err:508	7.13%
Apr	8.152374	1.474	20.917737	1.69965	0.481316	2.98384	0.5	0	32.9923	Err:509	Err:508	9.75%
Mai	8.147974	1.474	24.289825	1.69965	0.481316	2.98384	0.5	0	37.1822	Err:509	Err:508	6.44%
Jun	9.747374	1.474	25.016005	1.69965	0.481316	2.98384	0.5	1.5	40.9024	Err:509	Err:508	6.11%
Jul	10.295174	1.474	24.036005	1.69965	0.481316	2.98384	0.5	3	41.8242	Err:509	Err:508	6.33%
Aug	10.295174	1.474	23.305314	1.69965	0.481316	2.98384	0.5	3	40.7968	Err:509	Err:508	7.21%
Sep	9.741324	1.474	24.732693	1.69965	0.481316	2.98384	0.5	1.5	40.5735	Err:509	Err:508	6.26%
Okt	7.561712	1.474	25.016005	1.69965	0.481316	2.98384	0.5	0	36.7224	Err:509	Err:508	8.15%
Nov	7.395974	1.474	23.172633	1.69965	0.481316	2.98384	0.5	0	35.2891	Err:509	Err:508	6.85%
Dec	6.281612	1.474	22.221352	1.69965	0.481316	2.98384	0.5	0	33.3388	Err:509	Err:508	6.91%

Congestion Case - Offshore Wind CV Considered
	Coal	Coal CHP	Gas	Hydro	Non-Hydro DRE	Storage	DR	VRE	Peak Demand	Reserve Margin	Reserve Margin Ratio (RL)	Reserve Margin Ratio (DL)
Jan	6.872874 / Congestion Case / Effective Load Carrying Capacity (GW) / Monthly Peak Demand Load (GW)	1.474	20.558419	1.69965	0.481316	2.98384	0.5	0	32.0595	Err:509	Err:508	7.83%
Feb	6.107074	1.474	21.447732	1.69965	0.481316	2.98384	0.5	0	32.4038	Err:509	Err:508	7.07%
Mar	6.594774	1.474	23.109274	1.69965	0.481316	2.98384	0.5	0	34.3948	Err:509	Err:508	7.12%
Apr	8.155674	1.474	20.306	1.69965	0.481316	2.98384	0.5	0	32.9923	Err:509	Err:508	7.91%
Mai	8.148524	1.474	24.306485	1.69965	0.481316	2.98384	0.5	0	37.1822	Err:509	Err:508	6.49%
Jun	9.745724	1.474	25.016005	1.69965	0.481316	2.98384	0.5	1.5	40.9024	Err:509	Err:508	6.11%
Jul	9.772674	1.474	24.537275	1.69965	0.481316	2.98384	0.5	3	41.8242	Err:509	Err:508	6.28%
Aug	10.292974	1.474	23.261105	1.69965	0.481316	2.98384	0.5	3	40.7968	Err:509	Err:508	7.10%
Sep	9.742424	1.474	25.016005	1.69965	0.481316	2.98384	0.5	1.5	40.5735	Err:509	Err:508	6.96%
Okt	6.761162	1.474	23.015125	1.69965	0.481316	2.98384	0.5	2.5	36.7224	Err:509	Err:508	7.33%
Nov	7.113974	1.474	23.325037	1.69965	0.481316	2.98384	0.5	0.2	35.2891	Err:509	Err:508	7.05%
Dec	6.806012	1.474	21.277596	1.69965	0.481316	2.98384	0.5	0.5	33.3388	Err:509	Err:508	7.15%

## Einspeise_Sommer
Congestion Free Case
Time	Coal	Coal CHP	Gas GT	Gas ST	Non-Hydro DRE	Hydro	Storage	VRE Curtailment	Wind	Solar	Demand	Solar_cf	Onshore_Wind_cf	Offshore_Wind_cf	Solar_Max	Wind_Max
07/23 00:00	7823.7222718667	1474	14419.82279	9221.5898583333	453	600	0	0	Err:509	Err:509	Err:509	0	0.0083313497	0	0	6.66507976
07/23 00:10	7124.6046052 / Time / Generation (MW) / Demand (MW)	1474	14600.73129	9326.199025	453	600	0	0	Err:509	Err:509	Err:509	0	0.0083313497	0	0	6.66507976
07/23 00:20	5976.1396	1474	15158.8793858154	9647.0159343846	453	600	0	0	Err:509	Err:509	Err:509	0	0.0083313497	0	0	6.66507976
07/23 00:30	5823.9196	1474	15052.6491813931	9398.3661388069	453	600	0	0	Err:509	Err:509	Err:509	0	0.0083313497	0	0	6.66507976
07/23 00:40	6951.2496	639.9480282986	14991.67358	9172.6637119014	453	600	0	0	Err:509	Err:509	Err:509	0	0.0083313497	0	0	6.66507976
07/23 00:50	7941.032	1474	13813.1335234939	8280.9693967061	453	600	0	0	Err:509	Err:509	Err:509	0	0.0083313497	0	0	6.66507976
07/23 01:00	6333.8596	1114.326476	14756.448915	8889.947775	453	600	0	0	Err:509	Err:509	Err:509	0	0.0095215425	0	0	7.617234
07/23 01:10	6393.5396	1474	14267.4382628431	8942.957057357	453	600	0	0	Err:509	Err:509	Err:509	0	0.0083313497	0	0	6.66507976
07/23 01:20	6137.5696	1474	14483.0432056193	9277.6699603807	453	0	0	0	Err:509	Err:509	Err:509	0	0.0095215425	0	0	7.617234
07/23 01:30	6398.5082126667	1474	13779.190755	8842.9025483333	453	600	0	0	Err:509	Err:509	Err:509	0	0.0095215425	0.0046875	0	33.398484
07/23 01:40	5881.1196	1474	14303.3250282661	8814.3047335339	453	600	0	0	Err:509	Err:509	Err:509	0	0.0107117353	0.0046875	0	34.35063824
07/23 01:50	5639.622	1474	14443.3722916713	8569.4029158287	453	600	0	0	Err:509	Err:509	Err:509	0	0.0119019281	0.0046875	0	35.30279248
07/23 02:00	6583.9444	1474	13336.2023756502	8519.0326526498	453	600	0	0	Err:509	Err:509	Err:509	0	0.0130921209	0.01328125	0	83.52057172
07/23 02:10	6104.752	1474	13816.341297646	8708.906822054	453	0	0	0	Err:509	Err:509	Err:509	0	0.0154725066	0.01953125	0	119.79988028
07/23 02:20	6033.2896	0	14743.3982796771	9362.6393943229	453	0	0	0	Err:509	Err:509	Err:509	0	0.0142823137	0.01328125	0	84.47272596
07/23 02:30	5311.3996	344.4910013667	15062.45186	9255.0326583334	453	0	0	0	Err:509	Err:509	Err:509	0	0.0154725066	0.01328125	0	85.42488028
07/23 02:40	5102.8296	1474	14738.2342754676	7813.0112442324	453	600	0	0	Err:509	Err:509	Err:509	0	0.0154725066	0.01328125	0	85.42488028
07/23 02:50	4902.2296	1474	14766.4128197647	7932.5983249353	453	600	0	0	Err:509	Err:509	Err:509	0	0.0154725066	0.0046875	0	38.15925528
07/23 03:00	5727.5196	1474	13820.9985206667	7828.1747783333	453	600	0	0	Err:509	Err:509	Err:509	0	0.0142823137	0.0046875	0	37.20710096
07/23 03:10	5365.6896	1474	15014.6035022263	7437.1027089737	453	0	0	0	Err:509	Err:509	Err:509	0	0.0178528922	0.01953125	0	121.70418876
07/23 03:20	4901.1296	1378.8364116667	15111.30089	7874.6810638333	453	0	0	0	Err:509	Err:509	Err:509	0	0.0166626994	0.01953125	0	120.75203452
07/23 03:30	4740.8896	1474	14323.265475	8540.8616405	453	0	0	0	Err:509	Err:509	Err:509	0	0.0166626994	0.01171875	0	77.78328452
07/23 03:40	4380.8296	1474	14821.710145	8094.146904	453	0	0	0	Err:509	Err:509	Err:509	0	0.0142823137	0.003125	0	28.61335096
07/23 03:50	4915.872	1474	14723.567564063	7655.170901437	453	0	0	0	Err:509	Err:509	Err:509	0	0.0166626994	0.01015625	0	69.18953452
07/23 04:00	6058.1144	1474	14171.28107332	6866.75092968	453	0	0	0	Err:509	Err:509	Err:509	0	0.0166626994	0.006640625	0	49.85359702
07/23 04:10	7736.5992	1474	12000.1607425	6675.6180895	453	600	0	0	Err:509	Err:509	Err:509	0	0.019043085	0.003125	0	32.421968
07/23 04:20	6058.1144	909.2451111333	14576.744445	6934.7219216667	453	0	0	0	Err:509	Err:509	Err:509	0	0.0202332778	0.003125	0	33.37412224
07/23 04:30	5123.332	1474	14823.2454783227	7039.4005536773	453	0	0	0	Err:509	Err:509	Err:509	0	0.019043085	0.003125	0	32.421968
07/23 04:40	4283.9696	1427.7195294667	15114.63969	7602.9970583333	453	0	0	0	Err:509	Err:509	Err:509	0	0.0202332778	0.003125	0	33.37412224
07/23 04:50	4180.2396	1474	15051.90509	7570.2571585	453	0	0	0	Err:509	Err:509	Err:509	0	0.0214234706	0.01015625	0	72.99815148
07/23 05:00	4076.5096	1474	15085.11068	6900.449135	453	600	0	0	Err:509	Err:509	Err:509	0	0.0238038562	0.028125	0	173.73058496
07/23 05:10	4348.4048915	1474	14763.31958	6856.7521643	453	600	0	0	Err:509	Err:509	Err:509	0	0.024994049	0.04296875	0	256.3233642
07/23 05:20	4588.1996	1474	14123.74958	7150.8723893	453	600	0	0	Err:509	Err:509	Err:509	0	0.0226136634	0.028125	0	172.77843072
07/23 05:30	4076.5096	1474	14738.2249693	7067.81825	453	600	0	0	Err:509	Err:509	Err:509	0	0.0226136634	0.0359375	0	215.74718072
07/23 05:40	4076.5096	1474	14991.67358	6530.54561	453	600	0	0	Err:509	Err:509	Err:509	0	0.0238038562	0.04296875	0	255.37120996
07/23 05:50	4076.5096	1474	14991.67358	6534.8217935	453	600	0	0	Err:509	Err:509	Err:509	0	0.0214234706	0.0359375	0	214.79502648
07/23 06:00	4076.5096	1474	14356.866985	6635.6229593	453	600	0	0	Err:509	Err:509	Err:509	0.0239043825	0.0226136634	0.04453125	478.08765	263.01280572
07/23 06:10	4961.782	1474	13448.0159502	6485.95422	453	600	0	0	Err:509	Err:509	Err:509	0.0375996016	0.0273744347	0.0609375	751.992032	357.05579776
07/23 06:20	7000.0368	1474	12132.652899171	6058.882291029	453	0	0	0	Err:509	Err:509	Err:509	0.0537848606	0.0273744347	0.0671875	1075.697212	391.43079776
07/23 06:30	9038.2916	1474	9918.2590564497	6074.5801997503	453	0	0	0	Err:509	Err:509	Err:509	0.0729581673	0.0273744347	0.0734375	1459.163346	425.80579776
07/23 06:40	10191.274	1474	8948.6722055563	5561.5780649437	453	0	0	0	Err:509	Err:509	Err:509	0.0963645418	0.0261842419	0.065625	1927.290836	381.88489352
07/23 06:50	10191.274	1474	8605.4940351714	5339.1490498286	453	0	0	0	Err:509	Err:509	Err:509	0.1190239044	0.0285646275	0.08671875	2380.478088	499.804827
07/23 07:00	10191.274	1474	8468.1051633386	5263.5682261614	453	0	0	0	Err:509	Err:509	Err:509	0.1471613546	0.0261842419	0.08046875	2943.227092	463.52551852
07/23 07:10	10191.274	1474	8502.6133415707	5287.1854596294	453	0	0	0	Err:509	Err:509	Err:509	0.1743027888	0.0273744347	0.08203125	3486.055776	473.07142276
07/23 07:20	10191.274	1474	8755.1725156226	5446.6094574427	453	0	-549.9448505652	0	Err:509	Err:509	Err:509	0.1999501992	0.0261842419	0.065625	3999.003984	381.88489352
07/23 07:30	10191.274	1474	8916.1780495997	5550.1670074655	453	0	-1167.9448505652	0	Err:509	Err:509	Err:509	0.2278386454	0.0309450131	0.07578125	4556.772908	441.55288548
07/23 07:40	10191.274	1474	8901.5884570172	5540.5310969829	453	0	-1236	0	Err:509	Err:509	Err:509	0.2554780876	0.0333253987	0.07890625	5109.561752	460.64469396
07/23 07:50	10191.274	1474	8491.0216901273	5279.9161880728	453	0	-618	0	Err:509	Err:509	Err:509	0.2893426295	0.0368959772	0.0953125	5786.85259	553.73553176
07/23 08:00	10191.274	1474	8913.29039152	5548.30968748	453	0	0	0	Err:509	Err:509	Err:509	0.3050298805	0.03808617	0.08515625	6100.59761	498.828311
07/23 08:10	8408.2692	432.17700952	13670.68404	3572.32641248	453	600	0	0	Err:509	Err:509	Err:509	0.3418824701	0.03808617	0.09375	6837.649402	546.093936
07/23 08:20	6522.1744	265.3969392	14791.51826	4740.646035	453	600	0	0	Err:509	Err:509	Err:509	0.3635458167	0.0368959772	0.0921875	7270.916334	536.54803176
07/23 08:30	4788.2396	1474	14173.0893178	6356.662455	453	600	0	0	Err:509	Err:509	Err:509	0.3809760956	0.0392763628	0.08359375	7619.521912	491.18671524
07/23 08:40	5043.678639	1474	14312.0399970991	6063.4521169009	453	600	0	0	Err:509	Err:509	Err:509	0.3959163347	0.0428469412	0.09375	7918.326694	549.90255296
07/23 08:50	4532.338639	1474	14991.67358	5950.09825	453	600	0	0	Err:509	Err:509	Err:509	0.4163346614	0.0428469412	0.0953125	8326.693228	558.49630296
07/23 09:00	4333.1696	1474	14991.67358	6114.6110773	453	600	0	0	Err:509	Err:509	Err:509	0.4424800797	0.0416567484	0.0953125	8849.601594	557.54414872
07/23 09:10	4300.462	1474	15015.032855	6101.9756618	453	600	0	0	Err:509	Err:509	Err:509	0.4641434263	0.044037134	0.0921875	9282.868526	542.2609572
07/23 09:20	4283.9696	1474	14663.806295	6868.4324323	453	0	0	0	Err:509	Err:509	Err:509	0.4750996016	0.0464175196	0.10859375	9501.992032	634.39964068
07/23 09:30	4851.9396	1474	14467.12712	5769.1805513	453	600	0	0	Err:509	Err:509	Err:509	0.4940239044	0.0464175196	0.11484375	9880.478088	668.77464068
07/23 09:40	6890.1944	1474	11636.0055754868	6330.1063465132	453	600	0	0	Err:509	Err:509	Err:509	0.5102091633	0.0523684837	0.12109375	10204.183266	707.91041196
07/23 09:50	8720.9892	1474	10054.5774698685	6174.4724804315	453	0	0	0	Err:509	Err:509	Err:509	0.5323705179	0.0606998334	0.15234375	10647.410358	886.45049172
07/23 10:00	10191.274	1474	8949.2433449254	5568.2376903746	453	0	0	0	Err:509	Err:509	Err:509	0.5495517928	0.0654606046	0.13984375	10991.035856	821.50910868
07/23 10:10	10191.274	1474	8865.0907583453	5516.2807879547	453	0	0	0	Err:509	Err:509	Err:509	0.5639940239	0.0702213759	0.15078125	11279.880478	885.47397572
07/23 10:20	10191.274	1474	8958.8949248509	5580.0396807492	453	0	0	0	Err:509	Err:509	Err:509	0.5654880478	0.0737919543	0.17578125	11309.760956	1025.83043844
07/23 10:30	10039.914	1474	8985.1766516166	5594.5463899834	453	0	0	0	Err:509	Err:509	Err:509	0.578187251	0.0737919543	0.17890625	11563.74502	1043.01793844
07/23 10:40	10087.544	1474	8864.9757401526	5510.0415666474	453	0	0	0	Err:509	Err:509	Err:509	0.5993525896	0.0773625327	0.17578125	11987.051792	1028.68690116
07/23 10:50	9386.6792	1474	9683.2919497883	5976.6366595117	453	0	0	0	Err:509	Err:509	Err:509	0.6018426295	0.0702213759	0.134375	12036.85259	795.23960072
07/23 11:00	9983.704	1474	9292.9932301454	5784.2812066546	453	0	0	0	Err:509	Err:509	Err:509	0.6083167331	0.0773625327	0.15078125	12166.334662	891.18690116
07/23 11:10	10039.754	1474	9229.8862409883	5687.4404883117	453	0	0	0	Err:509	Err:509	Err:509	0.6185258964	0.0749821471	0.14609375	12370.517928	863.50134268
07/23 11:20	8361.9992	1474	12439.966882	4325.68579	453	0.0354788	0	0	Err:509	Err:509	Err:509	0.6195219124	0.0773625327	0.15390625	12390.438248	908.37440116
07/23 11:30	10039.754	1474	9205.641025482	5681.499299318	453	0	0	0	Err:509	Err:509	Err:509	0.6289840637	0.0773625327	0.14140625	12579.681274	839.62440116
07/23 11:40	10191.274	1474	9118.4441590514	5651.5004919486	453	0	0	0	Err:509	Err:509	Err:509	0.640189243	0.0809331112	0.1375	12803.78486	820.99648896
07/23 11:50	10191.274	1474	9183.9456260664	5714.5417777337	453	0	0	0	Err:509	Err:509	Err:509	0.6424302789	0.082123304	0.14140625	12848.605578	843.4330182
07/23 12:00	10191.274	1474	8560.6279895352	5321.6491807648	453	0	0	0	Err:509	Err:509	Err:509	0.656623506	0.0797429184	0.15390625	13132.47012	910.27870972
07/23 12:10	10191.274	1474	8785.3984414417	5453.9745803583	453	0	-618	0	Err:509	Err:509	Err:509	0.6272410359	0.0868840752	0.19375	12544.820718	1135.13226016
07/23 12:20	9968.0916	1474	9264.0385666926	5453.0308331074	453	0	-1236	0	Err:509	Err:509	Err:509	0.6297310757	0.101166389	0.25390625	12594.621514	1477.4174862
07/23 12:30	7929.8368	1474	12707.7743812666	4663.6317457456	453	0	-1707.5678267122	0	Err:509	Err:509	Err:509	0.6272410359	0.0964056177	0.242578125	12544.820718	1411.30418166
07/23 12:40	9968.0916	1474	9097.8761945728	5577.5771432395	453	0	-1089.5678267122	0	Err:509	Err:509	Err:509	0.6466633466	0.0999761961	0.23125	12933.266932	1351.85595688
07/23 12:50	10191.274	1474	8751.3875715286	5439.1896982836	453	0	-471.5678267122	0	Err:509	Err:509	Err:509	0.6354581673	0.0975958105	0.193359375	12709.163346	1141.5532109
07/23 13:00	9513.2105034667	1474	9380.8980598983	5849.071427235	453	0	0	0	Err:509	Err:509	Err:509	0.6327191235	0.088074268	0.15546875	12654.38247	925.5375394
07/23 13:10	7532.5663892667	0	13424.596815	5366.8681055333	453	600	0	0	Err:509	Err:509	Err:509	0.641185259	0.0868840752	0.1609375	12823.70518	954.66351016
07/23 13:20	5494.3115892667	1474	14064.57535	5386.6601483333	453	600	0	0	Err:509	Err:509	Err:509	0.6546314741	0.0785527255	0.1296875	13092.629482	776.1234304
07/23 13:30	4435.8802858	1474	14991.67358	6275.920175	453	600	0	0	Err:509	Err:509	Err:509	0.6205179283	0.082123304	0.1328125	12410.358566	796.1673932
07/23 13:40	4227.3896	1474	15092.4128787333	6929.3853416667	453	600	0	0	Err:509	Err:509	Err:509	0.5976095618	0.0892644608	0.14765625	11952.191236	883.52094364
07/23 13:50	4076.5096	1474	15104.838663	7411.5763816667	453	350.8313289333	0	0	Err:509	Err:509	Err:509	0.6003486056	0.088074268	0.146875	12006.972112	878.2719144
07/23 14:00	4482.1419674	1474	14806.32299	7457.764025	453	600	0	0	Err:509	Err:509	Err:509	0.5744521912	0.0892644608	0.14609375	11489.043824	874.92719364
07/23 14:10	4763.812	1474	14553.0760308	8167.7673	453	600	0	0	Err:509	Err:509	Err:509	0.5555278884	0.0773625327	0.07578125	11110.557768	478.68690116
07/23 14:20	4388.0296	1474	14630.1712716962	8569.3562564038	453	600	0	0	Err:509	Err:509	Err:509	0.5445717131	0.0833134968	0.073046875	10891.434262	468.40860994
07/23 14:30	4388.1221645	1474	14899.76009	8659.805125	453	600	0	0	Err:509	Err:509	Err:509	0.5278884462	0.0690311831	0.0703125	10557.768924	441.94369648
07/23 14:40	5640.377503	1474	14493.12319	8929.411425	453	0	0	0	Err:509	Err:509	Err:509	0.5054780876	0.0714115687	0.05078125	10109.561752	336.42612996
07/23 14:50	5428.1154248	1474	14468.33749	9188.488525	453	600	0	0	Err:509	Err:509	Err:509	0.4765936255	0.063080219	0.04453125	9531.87251	295.3860502
07/23 15:00	6927.062	1341.7856855	14169.50319	8920.817225	453	600	0	0	Err:509	Err:509	Err:509	0.4399900398	0.0499880981	0.01484375	8799.800796	121.63110348
07/23 15:10	7916.7244	1474	14117.7638709243	9021.1275245757	453	600	0	0	Err:509	Err:509	Err:509	0.3710159363	0.0499880981	0.03125	7420.318726	211.86547848
07/23 15:20	9441.8692	0	14830.4831600358	9283.5042687642	453	600	0	0	Err:509	Err:509	Err:509	0.312998008	0.0416567484	0.023046875	6259.96016	160.08321122
07/23 15:30	8740.8344	1231.5052572667	14728.65372	9396.7292583333	453	600	0	0	Err:509	Err:509	Err:509	0.2878486056	0.0357057843	0.01484375	5756.972112	110.20525244
07/23 15:40	8609.8113345334	1474	14846.452315	9496.1546416667	453	600	0	0	Err:509	Err:509	Err:509	0.2634462151	0.0368959772	0.01484375	5268.924302	111.15740676
07/23 15:50	8379.1992210209	1474	15435.31396	9882.3253916667	453	600	183.7566105124	0	Err:509	Err:509	Err:509	0.2106573705	0.0368959772	0.01484375	4213.14741	111.15740676
07/23 16:00	8649.5316210209	1474	15287.4747900344	9759.8321616323	453	600	769.9656503124	0	Err:509	Err:509	Err:509	0.1733067729	0.0333253987	0	3466.135458	26.66031896
07/23 16:10	9246.5564210209	1417.3186892812	15009.4922551076	9497.4712072779	453	600	1208.9938251124	0	Err:509	Err:509	Err:509	0.1367031873	0.0297548203	0	2734.063746	23.80385624
07/23 16:20	9947.4212210209	1220.2230246667	14629.77499	9351.116025	453	600	1087.4610948124	0	Err:509	Err:509	Err:509	0.1215139442	0.0309450131	0.0328125	2430.278884	205.22476048
07/23 16:30	10191.274	1474	14468.0979670348	9037.4666056528	453	600	1683.4610948124	0	Err:509	Err:509	Err:509	0.0916334661	0.0309450131	0.00625	1832.669322	59.13101048
07/23 16:40	10191.274	1474	14343.9330908213	9161.6314818663	453	600	1845.3516971124	0	Err:509	Err:509	Err:509	0.0722111554	0.0202332778	0	1444.223108	16.18662224
07/23 16:50	9964.1543009709	1474	14608.0390722876	9124.6451994291	453	600	1906.4687913124	0	Err:509	Err:509	Err:509	0.0567729084	0.019043085	0	1135.458168	15.234468
07/23 17:00	10106.3140576876	1474	14367.07369	9223.450825	453	600	1357.8032308124	0	Err:509	Err:509	Err:509	0.0520418327	0.0119019281	0	1040.836654	9.52154248
07/23 17:10	9716.7492576876	1474	14630.5435750746	9349.5457399254	453	600	1275.1331486124	0	Err:509	Err:509	Err:509	0.0455677291	0.0130921209	0	911.354582	10.47369672
07/23 17:20	10106.3140576876	1474	14390.7636975783	9199.7608174218	453	600	995.9747568124	0	Err:509	Err:509	Err:509	0.0418326693	0.0166626994	0.02421875	836.653386	146.53328452
07/23 17:30	10071.9316	1474	14412.4874790213	9212.4194936663	453	600	797.5753396124	0	Err:509	Err:509	Err:509	0.0375996016	0.0226136634	0.04921875	751.992032	288.79405572
07/23 17:40	10191.274	1474	14336.4683696436	9169.0962030441	453	600	918.0656175124	0	Err:509	Err:509	Err:509	0.0343625498	0.0178528922	0.034375	687.250996	203.34481376
07/23 17:50	10071.9316	1474	14408.4755162401	9216.4314564476	453	600	1161.8248433124	0	Err:509	Err:509	Err:509	0.0261454183	0.019043085	0.0265625	522.908366	161.328218
07/23 18:00	9848.8592	1474	14544.6319453065	9303.3474273811	453	600	999.8853733124	0	Err:509	Err:509	Err:509	0.0214143426	0.0285646275	0.065625	428.286852	383.789202
07/23 18:10	9952.5892	1474	14491.5152164512	9252.7341562364	453	600	614.6716863124	0	Err:509	Err:509	Err:509	0.016185259	0.03808617	0.12109375	323.70518	696.484561
07/23 18:20	9610.0644	1047.3470691201	14989.85187	9523.5752335676	453	600	569.7377083124	0	Err:509	Err:509	Err:509	0.0114541833	0.0428469412	0.134375	229.083666	773.34005296
07/23 18:30	9745.0192	1474	14614.3444491201	9337.4749235675	453	600	736.3877343124	0	Err:509	Err:509	Err:509	0.0074701195	0.0428469412	0.1265625	149.40239	730.37130296
07/23 18:40	10191.274	1474	14445.8473436391	9059.7172290485	453	600	457.0566431124	0	Err:509	Err:509	Err:509	0.0084661355	0.0487979053	0.1640625	169.32271	941.38207424
07/23 18:50	9513.8206726876	1474	14749.0880803588	9433.9298196412	453	600	828.9101406124	0	Err:509	Err:509	Err:509	0.0059760956	0.0559390621	0.18046875	119.521912	1037.32937468
07/23 19:00	9529.8558726876	1474	14875.523625	9291.459075	453	600	1025.4113611124	0	Err:509	Err:509	Err:509	0	0.0535586765	0.14921875	0	863.5500662
07/23 19:10	9291.1710726876	1474	15155.8041259857	9249.8633740143	453	600	1326.7873319124	0	Err:509	Err:509	Err:509	0	0.0547488693	0.13125	0	765.67409544
07/23 19:20	9402.7144	1474	14943.1455407429	9350.9786319447	453	600	1199.4556563124	0	Err:509	Err:509	Err:509	0	0.0618900262	0.1265625	0	745.60577096
07/23 19:30	9075.912	1474	15016.8047107918	9604.1218618958	453	600	943.5955234124	0	Err:509	Err:509	Err:509	0	0.0571292549	0.134375	0	784.76590392
07/23 19:40	9210.8668	1474	15042.74837	9443.2234026876	453	600	992.5728903124	0	Err:509	Err:509	Err:509	0	0.0523684837	0.1265625	0	737.98853696
07/23 19:50	9657.0116	1474	14660.174950218	9379.6520224697	453	600	1009.1069328124	0	Err:509	Err:509	Err:509	0	0.0404665556	0.1046875	0	608.15449448
07/23 20:00	9059.9868	1474	15035.5972382356	9601.254534452	453	600	962.0612413124	0	Err:509	Err:509	Err:509	0	0.03808617	0.0921875	0	537.500186
07/23 20:10	9075.912	1474	15018.4755019356	9602.451070752	453	600	967.3549913124	0	Err:509	Err:509	Err:509	0	0.03808617	0.065625	0	391.406436
07/23 20:20	8805.6896	1474	15194.5460249928	9696.6029476949	453	600	1163.6429168124	0	Err:509	Err:509	Err:509	0	0.0309450131	0.034375	0	213.81851048
07/23 20:30	8852.8396	1474	15163.8522398976	9680.14673279	453	600	1126.3390338124	0	Err:509	Err:509	Err:509	0	0.0261842419	0.00625	0	55.32239352
07/23 20:40	8956.5696	1474	15196.51756	9543.7514126876	453	600	1085.9140338124	0	Err:509	Err:509	Err:509	0	0.0261842419	0	0	20.94739352
07/23 20:50	9283.372	1474	14882.5765477749	9530.8900249127	453	600	1080.7097253124	0	Err:509	Err:509	Err:509	0	0.0285646275	0	0	22.851702
07/23 21:00	9371.4896	1474	14830.8775033671	9494.4714693205	453	600	823.3097253124	0	Err:509	Err:509	Err:509	0	0.0285646275	0	0	22.851702
07/23 21:10	8909.3096	1164.4528576876	15315.66509	9781.411025	453	600	661.9054168124	0	Err:509	Err:509	Err:509	0	0.0309450131	0	0	24.75601048
07/23 21:20	8997.2244	1474	15088.0849670642	9611.5292056234	453	600	493.7532626124	0	Err:509	Err:509	Err:509	0	0.0321352059	0	0	25.70816472
07/23 21:30	9594.2492	711.3028926876	15170.392505	9694.893975	453	600	495.1489541124	0	Err:509	Err:509	Err:509	0	0.0345155915	0	0	27.6124732
07/23 21:40	10191.274	1474	14324.1688543064	9181.3957183813	453	600	240.0967999124	0	Err:509	Err:509	Err:509	0	0.0357057843	0	0	28.56462744
07/23 21:50	9641.2892	989.9811793543	14982.304045	9557.2641483333	453	600	141.5403371124	0	Err:509	Err:509	Err:509	0	0.0392763628	0	0	31.42109024
07/23 22:00	9345.0723448667	1474	14642.227565	9355.7833083333	453	600	0	0	Err:509	Err:509	Err:509	0	0.0368959772	0	0	29.51678176
07/23 22:10	8492.8475448667	1474	14952.9009897095	9529.5293579239	453	600	0	0	Err:509	Err:509	Err:509	0	0.0476077125	0.028515625	0	194.9221075
07/23 22:20	8604.2965227667	1474	14841.43159	9481.8966083333	453	360	0	0	Err:509	Err:509	Err:509	0	0.0571292549	0.05703125	0	359.37527892
07/23 22:30	7888.8296	1474	14593.5053818066	9353.3404041934	453	600	0	0	Err:509	Err:509	Err:509	0	0.0809331112	0.18046875	0	1057.32461396
07/23 22:40	7115.1555066	1474	15243.9998327395	9440.8972009605	453	600	0	0	Err:509	Err:509	Err:509	0	0.0797429184	0.18671875	0	1090.74745972
07/23 22:50	7427.6655066	1474	15081.8338974011	9644.9884819989	453	0	0	0	Err:509	Err:509	Err:509	0	0.0809331112	0.18359375	0	1074.51211396
07/23 23:00	6962.8655066	1474	15474.877205	9872.367475	453	0	0	0	Err:509	Err:509	Err:509	0	0.0737919543	0.1359375	0	806.68981344
07/23 23:10	8078.2944	1474	14626.1942621871	9395.2051413129	453	0	0	0	Err:509	Err:509	Err:509	0	0.0690311831	0.1296875	0	768.50619648
07/23 23:20	7074.7696	1417.5523971	15102.83229	9639.443825	453	0	0	0	Err:509	Err:509	Err:509	0	0.0666507974	0.1296875	0	766.60188792
07/23 23:30	6762.8096	1295.1863237667	15239.993005	9737.4748083333	453	0	0	0	Err:509	Err:509	Err:509	0	0.0666507974	0.14609375	0	856.83626292
07/23 23:40	6117.3232047277	1474	14991.67358	9569.1755692723	453	600	0	0	Err:509	Err:509	Err:509	0	0.0618900262	0.12109375	0	715.52764596
07/23 23:50	5985.6196	1229.6990322535	15325.4397	9545.9091677465	453	600	0	0	Err:509	Err:509	Err:509	0	0.0559	0.071875	0	440.0325
07/24 00:00	6891.8776195413	1474	14422.928025	9176.4351269588	453	600	0	0	Err:509	Err:509	Err:509	0	0.0499880981	0.0328125	0	220.45922848
07/24 00:10	6450.7396	1474	14495.2323921746	9284.4209336254	453	600	0	0	Err:509	Err:509	Err:509	0	0.0487979053	0.0328125	0	219.50707424
07/24 00:20	6015.4650443747	1474	14791.4916	9400.1676769588	453	407.0531922666	0	0	Err:509	Err:509	Err:509	0	0.0452273268	0.01484375	0	117.82248644
07/24 00:30	5550.4550443747	947.6917018071	14991.67358	9594.5884374183	453	600	0	0	Err:509	Err:509	Err:509	0	0.0452273268	0.02265625	0	160.79123644
07/24 00:40	5311.6096	1474	14582.4097767547	9337.8415410453	453	600	0	0	Err:509	Err:509	Err:509	0	0.044037134	0.02265625	0	159.8390822
07/24 00:50	4849.4607698	1474	15265.28149	9747.396025	453	0	0	0	Err:509	Err:509	Err:509	0	0.0392763628	0.01484375	0	113.06171524
07/24 01:00	4382.6173276667	1474	15065.391145	9624.1562083333	453	600	0	0	Err:509	Err:509	Err:509	0	0.0333253987	0.00625	0	61.03531896
07/24 01:10	4327.008079675	1474	14991.67358	9571.835175625	453	600	0	0	Err:509	Err:509	Err:509	0	0.0321352059	0.00625	0	60.08316472
07/24 01:20	4357.153568	1474	15215.298155	9704.496575	453	0	0	0	Err:509	Err:509	Err:509	0	0.0285646275	0	0	22.851702
07/24 01:30	4181.1196	1474	14914.713385	9302.5196215	453	600	0	0	Err:509	Err:509	Err:509	0	0.0261842419	0	0	20.94739352
07/24 01:40	4076.5096	1474	15265.7314937286	9342.3158212714	453	0	0	0	Err:509	Err:509	Err:509	0	0.0238038562	0	0	19.04308496
07/24 01:50	4133.1752972	1474	14991.67358	8850.8080378	453	600	0	0	Err:509	Err:509	Err:509	0	0.0238038562	0	0	19.04308496
07/24 02:00	4285.0152972	1474	15162.7781689766	8305.0069860234	453	600	0	0	Err:509	Err:509	Err:509	0	0.0273744347	0	0	21.89954776
07/24 02:10	4133.1752972	1474	14923.5828916534	8459.0987261466	453	600	0	0	Err:509	Err:509	Err:509	0	0.0238038562	0	0	19.04308496
07/24 02:20	4076.5096	1474	14881.9563203291	9254.0431489709	453	0	0	0	Err:509	Err:509	Err:509	0	0.0226136634	0	0	18.09093072
07/24 02:30	4076.5096	1474	14978.0611970942	8935.5904264058	453	0	0	0	Err:509	Err:509	Err:509	0	0.0214234706	0	0	17.13877648
07/24 02:40	4102.089486	1474	14450.262034	8545.024145	453	600	0	0	Err:509	Err:509	Err:509	0	0.0238038562	0.0046875	0	44.82433496
07/24 02:50	4076.5096	1474	14819.593836	7826.2272955	453	600	0	0	Err:509	Err:509	Err:509	0	0.0261842419	0.01953125	0	128.36926852
07/24 03:00	4076.5096	1474	14797.607275	7715.0177395	453	600	0	0	Err:509	Err:509	Err:509	0	0.0309450131	0.04765625	0	286.86538548
07/24 03:10	4076.5096	1474	14999.2900807325	7281.0804124675	453	600	0	0	Err:509	Err:509	Err:509	0	0.0368959772	0.02421875	0	162.71990676
07/24 03:20	4554.852	1474	14433.734443	6488.39377	453	600	0	0	Err:509	Err:509	Err:509	0	0.0523684837	0.16875	0	970.01978696
07/24 03:30	4899.2296	1474	14399.2578278	5733.88353	453	600	0	0	Err:509	Err:509	Err:509	0	0.0678409902	0.2359375	0	1351.92904216
07/24 03:40	6412.652	1474	11928.1477171408	6393.9838604592	453	600	0	0	Err:509	Err:509	Err:509	0	0.0833134968	0.30859375	0	1763.91642244
07/24 03:50	8243.4468	1474	10492.9678064791	6316.1949418209	453	0	0	0	Err:509	Err:509	Err:509	0	0.0845036896	0.303125	0	1734.79045168
07/24 04:00	9666.4416	1474	9362.0735829806	5833.7669984194	453	0	0	0	Err:509	Err:509	Err:509	0	0.0892644608	0.2984375	0	1712.81781864
07/24 04:10	10040.394	1474	9241.6892134806	5759.5333429194	453	0	0	0	Err:509	Err:509	Err:509	0	0.0892644608	0.28203125	0	1622.58344364
07/24 04:20	10191.274	1474	9158.7819577737	5706.2080188263	453	0	0	0	Err:509	Err:509	Err:509	0	0.0975958105	0.28515625	0	1646.4360234
07/24 04:30	10191.274	1474	8655.5142469566	5383.4690076434	453	0	0	0	Err:509	Err:509	Err:509	0	0.1142585099	0.403515625	0	2310.74274542
07/24 04:40	10191.274	1474	8045.7156835155	4995.0871522846	453	0	0	0	Err:509	Err:509	Err:509	0	0.1440133302	0.521875	0	2985.52316416
07/24 04:50	10162.2242114	1474	7795.83679	4834.366925	453	0	0	0	Err:509	Err:509	Err:509	0	0.1606760295	0.6171875	0	3523.0720736
07/24 05:00	9641.3332274	1474	8007.3049905803	4970.3816831197	453	0	0	0	Err:509	Err:509	Err:509	0	0.164246608	0.641796875	0	3661.2800989
07/24 05:10	8324.8584274	1474	8864.5110177819	5505.2859680181	453	0	0	0	Err:509	Err:509	Err:509	0	0.1713877648	0.66640625	0	3802.34458684
07/24 05:20	9537.1632274	1474	7795.83679	4834.366925	453	0	0	0	Err:509	Err:509	Err:509	0	0.170197572	0.65625	0	3745.5330576
07/24 05:30	10046.8547034	1474	7795.83679	4834.366925	453	0	0	0	Err:509	Err:509	Err:509	0	0.1559152583	0.54765625	0	3136.84158164
07/24 05:40	10191.274	1474	8111.6982683766	5037.5266552234	453	0	0	0	Err:509	Err:509	Err:509	0	0.1404427517	0.43828125	0	2522.90107636
07/24 05:50	10191.274	1474	8364.4993576994	5200.1264169006	453	0	0	0	Err:509	Err:509	Err:509	0	0.126160438	0.40703125	0	2339.6002254
07/24 06:00	10191.274	1474	8110.379356858	5036.678341242	453	0	0	0	Err:509	Err:509	Err:509	0.0226593626	0.1190192811	0.38359375	453.187252	2204.98104988
07/24 06:10	10191.274	1474	8097.5669548033	5028.3807360967	453	0	0	0	Err:509	Err:509	Err:509	0.0366035857	0.1106879314	0.3609375	732.071714	2073.70659512
07/24 06:20	10191.274	1474	7941.457773244	4928.029247556	453	0	0	0	Err:509	Err:509	Err:509	0.0527888446	0.1154487027	0.34921875	1055.776892	2013.06208716
07/24 06:30	9886.5242136	1474	8034.39679	4987.806925	453	0	0	0	Err:509	Err:509	Err:509	0.0689741036	0.1118781243	0.328125	1379.482072	1894.18999944
07/24 06:40	9947.5536243	1474	7795.83679	4834.366925	453	0	0	0	Err:509	Err:509	Err:509	0.0886454183	0.1035467746	0.35078125	1772.908366	2012.13429468
07/24 06:50	9920.5998340216	1474	7795.83679	4807.7962384118	453	0	-333.3333333334	0	Err:509	Err:509	Err:509	0.1110557769	0.1142585099	0.38046875	2221.115538	2183.98493292
07/24 07:00	9679.9545562347	1474	8072.6061604869	5009.1862384118	453	0	-833.3333333334	0	Err:509	Err:509	Err:509	0.1364541833	0.1154487027	0.3890625	2729.083666	2232.20271216
07/24 07:10	8120.0221562347	1474	11541.0477492869	3239.4672234118	453	0	-1333.3333333334	0	Err:509	Err:509	Err:509	0.1690737052	0.126160438	0.4265625	3381.474104	2447.0221004
07/24 07:20	9887.4145562347	1474	8288.4619291407	5145.6255473581	453	0	-1833.3333333334	0	Err:509	Err:509	Err:509	0.1899900398	0.1273506308	0.3875	3799.800796	2233.13050464
07/24 07:30	9549.6114887347	1474	8626.4219291407	5364.7570473581	453	0	-2333.3333333334	0	Err:509	Err:509	Err:509	0.2263446215	0.1297310164	0.38359375	4526.89243	2213.55043812
07/24 07:40	8352.3690887347	1474	9037.5981845502	5607.1153011152	453	0	-2618	0	Err:509	Err:509	Err:509	0.2674302789	0.1463937158	0.47578125	5348.605578	2733.91184764
07/24 07:50	9445.2214887347	1474	7928.5518364388	4919.6018522266	453	0	-2736	0	Err:509	Err:509	Err:509	0.2888446215	0.1940014282	0.6921875	5776.89243	3962.23239256
07/24 08:00	10191.274	1474	8040.9528234392	4992.0237164609	453	0	-2118	0	Err:509	Err:509	Err:509	0.2988047809	0.1868602714	0.63359375	5976.095618	3634.25384212
07/24 08:10	10191.274	1474	8237.4972939177	5118.4396434823	453	0	-1500	0	Err:509	Err:509	Err:509	0.3247011952	0.1844798857	0.6296875	6494.023904	3610.86515856
07/24 08:20	10191.274	1474	8264.1388386613	5135.2375759387	453	0	-1000	0	Err:509	Err:509	Err:509	0.3491035857	0.1880504642	0.565625	6982.071714	3261.37787136
07/24 08:30	10191.274	1474	8117.1104655066	5040.6367193934	453	0	-500	0	Err:509	Err:509	Err:509	0.374501992	0.1820995001	0.53515625	7490.03984	3089.03897508
07/24 08:40	10191.274	1474	7970.4291338987	4946.2534970013	453	0	0	0	Err:509	Err:509	Err:509	0.3941733068	0.1773387289	0.5234375	7883.466136	3020.77723312
07/24 08:50	10191.274	1474	7825.6468253732	4853.5405158269	453	0	0	0	Err:509	Err:509	Err:509	0.4003984064	0.2047131635	0.65	8007.968128	3738.7705308
07/24 09:00	9697.2292	1474	8658.6104715571	5385.9720770429	453	0	0	0	Err:509	Err:509	Err:509	0.4183266932	0.1785289217	0.4671875	8366.533864	2712.35438736
07/24 09:10	9100.2544	1474	9339.6685776451	5788.9879339549	453	0	0	0	Err:509	Err:509	Err:509	0.4198207171	0.1880504642	0.44140625	8396.414342	2578.17474636
07/24 09:20	9848.7492	1474	8912.6951928271	5549.1479867729	453	0	0	0	Err:509	Err:509	Err:509	0.4325199203	0.2070935492	0.44140625	8650.398406	2593.40921436
07/24 09:30	10191.274	1474	7952.0689996977	4934.8543087023	453	0	0	0	Err:509	Err:509	Err:509	0.453187251	0.2511306832	0.61171875	9063.74502	3565.35767156
07/24 09:40	9952.5892	1412.3326785	7795.83679	4834.366925	453	0	-500	0	Err:509	Err:509	Err:509	0.4863047809	0.2558914544	0.70859375	9726.095618	4101.97878852
07/24 09:50	9930.9677527	1474	7795.83679	4834.366925	453	0	-1000	0	Err:509	Err:509	Err:509	0.4763446215	0.2737443466	0.83984375	9526.89243	4838.13610228
07/24 10:00	9914.9634464	1474	7795.83679	4834.366925	453	0	-1500	0	Err:509	Err:509	Err:509	0.5119521912	0.2701737682	0.7875	10239.043824	4547.38901456
07/24 10:10	10174.0183784	1474	7795.83679	4834.366925	453	0	-2118	0	Err:509	Err:509	Err:509	0.5425796813	0.2606522257	0.784375	10851.593626	4522.58428056
07/24 10:20	9908.2277745	1474	7795.83679	4834.366925	453	0	-2736	0	Err:509	Err:509	Err:509	0.5906374502	0.2749345394	0.80703125	11812.749004	4658.61950652
07/24 10:30	10040.6300595	1474	7795.83679	4834.366925	453	0	-2618	0	Err:509	Err:509	Err:509	0.6150398406	0.2558914544	0.7609375	12300.796812	4389.86941352
07/24 10:40	10191.274	1474	8227.1619871163	5111.7920517837	453	0	-2500	0	Err:509	Err:509	Err:509	0.6080677291	0.2392287551	0.66640625	12161.354582	3856.61737908
07/24 10:50	10191.274	1474	8035.257115177	4984.7294450231	453	0	-2500	0	Err:509	Err:509	Err:509	0.624501992	0.2380385622	0.6828125	12490.03984	3945.89959976
07/24 11:00	10191.274	1474	7932.7995147503	4918.0489404497	453	0	-2618	0	Err:509	Err:509	Err:509	0.640189243	0.2618424185	0.7203125	12803.78486	4171.1926848
07/24 11:10	10191.274	1474	8081.5171636343	5018.1143953657	453	0	-2500	0	Err:509	Err:509	Err:509	0.6237549801	0.2630326113	0.7578125	12475.099602	4378.39483904
07/24 11:20	9936.7011852	1474	8113.91679	5026.166925	453	0	-2618	0	Err:509	Err:509	Err:509	0.6376992032	0.2761247322	0.8171875	12753.984064	4715.43103576
07/24 11:30	10191.274	1474	7956.2213594752	4931.0776909248	453	0	-2500	0	Err:509	Err:509	Err:509	0.6322211155	0.2701737682	0.80859375	12644.42231	4663.40463956
07/24 11:40	10191.274	1474	8289.8297036611	5151.8281430389	453	0	-2500	0	Err:509	Err:509	Err:509	0.6503984064	0.2451797191	0.6859375	13007.968128	3968.80002528
07/24 11:50	10191.274	1474	8528.5508653814	5302.0795967032	453	0	-2548.4199335846	0	Err:509	Err:509	Err:509	0.6212649402	0.2535110688	0.710546875	12425.298804	4110.81666754
07/24 12:00	10071.9316	1474	7829.8164845174	4856.2224092671	453	0	-2666.4199335846	0	Err:509	Err:509	Err:509	0.6581175299	0.2427993335	0.73515625	13162.350598	4237.5988418
07/24 12:10	10032.0294954845	1474	7795.83679	4834.366925	453	0	-2784.4199335846	0	Err:509	Err:509	Err:509	0.6650896414	0.2297072126	0.66796875	13301.792828	3857.59389508
07/24 12:20	10191.274	1474	8021.1760987517	4976.1068090328	453	0	-2666.4199335846	0	Err:509	Err:509	Err:509	0.6668326693	0.214234706	0.54453125	13336.653386	3166.3096398
07/24 12:30	10106.3464559846	1474	8193.43679	5074.116925	453	0	-2548.4199335846	0	Err:509	Err:509	Err:509	0.6481573705	0.2178052845	0.56796875	12963.14741	3298.0723526
07/24 12:40	10191.274	1474	7893.1584904664	4893.7668450183	453	0	-2666.4199335846	0	Err:509	Err:509	Err:509	0.6548804781	0.2201856701	0.659375	13097.609562	3802.71103608
07/24 12:50	9931.1433372846	1474	7795.83679	4834.366925	453	0	-2784.4199335846	0	Err:509	Err:509	Err:509	0.6643426295	0.2356581766	0.7515625	13286.85259	4322.12029128
07/24 13:00	9601.2898047846	1474	7795.83679	4834.366925	453	0	-2166.4199335846	0	Err:509	Err:509	Err:509	0.6728087649	0.2285170198	0.715625	13456.175298	4118.75111584
07/24 13:10	10191.274	1474	8031.3189712103	4985.8272950742	453	0	-1548.4199335846	0	Err:509	Err:509	Err:509	0.6526394422	0.2166150916	0.6953125	13052.788844	3997.51082328
07/24 13:20	10191.274	1474	8160.8464490332	5065.9417291669	453	0	-1000	0	Err:509	Err:509	Err:509	0.6489043825	0.195191621	0.60078125	12978.08765	3460.4501718
07/24 13:30	10191.274	1474	8325.4121519549	5159.0024864452	453	0	-500	0	Err:509	Err:509	Err:509	0.6424302789	0.1844798857	0.54453125	12848.605578	3142.50578356
07/24 13:40	10191.274	1474	8219.0619080152	5103.3854750849	453	0	0	0	Err:509	Err:509	Err:509	0.6212649402	0.1856700786	0.5640625	12425.298804	3250.87981288
07/24 13:50	10191.274	1474	8481.966760609	5274.2377269911	453	0	0	0	Err:509	Err:509	Err:509	0.6000996016	0.1975720067	0.58203125	12001.992032	3359.22948036
07/24 14:00	10191.274	1474	8200.0262371549	5094.3385412452	453	0	0	0	Err:509	Err:509	Err:509	0.5976095618	0.2130445132	0.64140625	11952.191236	3698.16998556
07/24 14:10	10191.274	1474	8060.2087850663	5004.4090063337	453	0	0	0	Err:509	Err:509	Err:509	0.6120517928	0.2178052845	0.64296875	12241.035856	3710.5723526
07/24 14:20	10191.274	1474	8287.5789005389	5150.6517566612	453	0	0	0	Err:509	Err:509	Err:509	0.5986055777	0.1999523923	0.64453125	11972.111554	3704.88378884
07/24 14:30	10191.274	1474	8514.6213945393	5294.7158618607	453	0	0	0	Err:509	Err:509	Err:509	0.5749501992	0.1987621995	0.63125	11499.003984	3630.8847596
07/24 14:40	10191.274	1474	8814.5632056352	5484.0099364649	453	0	0	0	Err:509	Err:509	Err:509	0.562250996	0.1856700786	0.60078125	11245.01992	3452.83293788
07/24 14:50	9248.2416	1474	9702.6893223593	6002.7783120407	453	0	0	0	Err:509	Err:509	Err:509	0.5420816733	0.1749583433	0.57734375	10841.633466	3315.35729964
07/24 15:00	7522.2768	1474	12437.9130258711	5194.976692829	453	0	0	0	Err:509	Err:509	Err:509	0.5338645418	0.1737681504	0.54296875	10677.290836	3125.34264532
07/24 15:10	5634.902	928.9248540667	14549.678509	5797.3247383333	453	0	0	0	Err:509	Err:509	Err:509	0.5194223108	0.170197572	0.50859375	10388.446216	2933.4236826
07/24 15:20	5003.0696	1474	14050.5623596	6433.382455	453	600	0	0	Err:509	Err:509	Err:509	0.4990039841	0.1690073792	0.5	9980.079682	2885.20590336
07/24 15:30	5153.7296	1474	13875.24958	6578.1400527	453	600	0	0	Err:509	Err:509	Err:509	0.4746015936	0.1737681504	0.54140625	9492.031872	3116.74889532
07/24 15:40	5725.0696	1474	13696.015879	6788.7436637	453	600	0	0	Err:509	Err:509	Err:509	0.4514442231	0.1737681504	0.50703125	9028.884462	2927.68639532
07/24 15:50	5157.6196	1474	13306.2934865267	8055.5987753733	453	600	0	0	Err:509	Err:509	Err:509	0.4360059761	0.1725779576	0.4984375	8720.119522	2879.46861608
07/24 16:00	4180.6796	1474	14948.9495604877	8023.7723814123	453	600	0	0	Err:509	Err:509	Err:509	0.4033864542	0.1678171864	0.47109375	8067.729084	2725.26937412
07/24 16:10	4285.5096	1474	15056.1456539806	8469.8352324194	453	600	0	0	Err:509	Err:509	Err:509	0.3615537849	0.1654368008	0.47890625	7231.075698	2766.33381564
07/24 16:20	5320.0196	1474	14392.7372583824	8486.9724390176	453	600	0	0	Err:509	Err:509	Err:509	0.3468625498	0.1559152583	0.453125	6937.250996	2616.91970664
07/24 16:30	6506.0496	1474	14079.481782502	9010.799308398	453	0	0	0	Err:509	Err:509	Err:509	0.3095119522	0.1582956439	0.4265625	6190.239044	2472.73026512
07/24 16:40	6961.2396	1474	13602.2992730012	8768.0387240988	453	600	0	0	Err:509	Err:509	Err:509	0.2890936255	0.1380623661	0.4	5781.87251	2310.44989288
07/24 16:50	5927.3696	1474	14646.2448652751	9285.5883598249	453	600	0	0	Err:509	Err:509	Err:509	0.2602091633	0.1285408236	0.3546875	5204.183266	2053.61390888
07/24 17:00	5206.0096	1474	15122.2644620229	9670.5516210771	453	600	0	0	Err:509	Err:509	Err:509	0.2278386454	0.1285408236	0.3578125	4556.772908	2070.80140888
07/24 17:10	5776.0696	1474	15396.7843111407	9822.8733916593	453	0	0	0	Err:509	Err:509	Err:509	0.1902390438	0.1249702452	0.37109375	3804.780876	2140.99182116
07/24 17:20	6589.0087169667	1474	15170.43616	9684.8556583333	453	0	0	0	Err:509	Err:509	Err:509	0.1623505976	0.1225898596	0.37109375	3247.011952	2139.08751268
07/24 17:30	6346.1296	1474	15353.9749476536	9797.3172882464	453	600	0	0	Err:509	Err:509	Err:509	0.140438247	0.1083075458	0.320703125	2808.76494	1850.51322414
07/24 17:40	7309.9144943	1474	15097.862005	9636.307275	453	600	0	0	Err:509	Err:509	Err:509	0.1165338645	0.0940252321	0.2703125	2330.67729	1561.93893568
07/24 17:50	7274.7396	1474	15470.356741	9899.599511	453	600	0	0	Err:509	Err:509	Err:509	0.09312749	0.0904546537	0.25234375	1862.5498	1460.25434796
07/24 18:00	8054.7260883	1474	15048.468205	9613.784675	453	600	0	0	Err:509	Err:509	Err:509	0.0729581673	0.0940252321	0.290625	1459.163346	1673.65768568
07/24 18:10	8063.8874036	1474	15474.877205	9872.367475	453	600	0	0	Err:509	Err:509	Err:509	0.0515438247	0.0833134968	0.23984375	1030.876494	1385.79142244
07/24 18:20	8438.4298036	1474	15530.2819565333	9728.1268125543	453	600	263.3093013124	0	Err:509	Err:509	Err:509	0.0343625498	0.0714115687	0.20703125	687.250996	1195.80112996
07/24 18:30	8981.2992	1474	15341.175445	9374.3639276876	453	600	350.6228586124	0	Err:509	Err:509	Err:509	0.0186752988	0.0749821471	0.21328125	373.505976	1233.03259268
07/24 18:40	9578.324	1474	14943.3464052721	9175.1681674155	453	600	904.4133994124	0	Err:509	Err:509	Err:509	0.0074701195	0.0666507974	0.19375	149.40239	1118.94563792
07/24 18:50	9697.9792	1474	14728.8660742909	9269.9932983967	453	600	1481.2918016124	0	Err:509	Err:509	Err:509	0.0027390438	0.0559390621	0.165625	54.780876	955.68874968
07/24 19:00	10132.7678688238	1474	14375.7279134108	9188.342790453	453	600	1517.5445526124	0	Err:509	Err:509	Err:509	0	0.0559390621	0.18359375	0	1054.51687468
07/24 19:10	9909.6954688238	1474	14519.4264228332	9267.7166810306	453	600	1229.8431563124	0	Err:509	Err:509	Err:509	0	0.0618900262	0.2234375	0	1278.41827096
07/24 19:20	9455.22358838	1474	14799.4993592877	9442.1156250199	453	600	1711.7356031124	0	Err:509	Err:509	Err:509	0	0.0487979053	0.128125	0	743.72582424
07/24 19:30	9671.0106688238	1474	14661.0742227276	9364.7536811362	453	600	1677.4326909124	0	Err:509	Err:509	Err:509	0	0.0452273268	0.11328125	0	659.22873644
07/24 19:40	9894.0830688238	1474	14497.6065315085	9305.1489723553	453	600	1577.4494993124	0	Err:509	Err:509	Err:509	0	0.0428469412	0.11640625	0	674.51192796
07/24 19:50	9952.5892	1466.8289073324	14502.8331997876	9248.5872655676	453	600	1821.5393663124	0	Err:509	Err:509	Err:509	0	0.03808617	0.08671875	0	507.422061
07/24 20:00	9952.5892	1474	14490.4995248036	9253.749847884	453	600	1904.7645791124	0	Err:509	Err:509	Err:509	0	0.0345155915	0.05390625	0	324.0968482
07/24 20:10	10191.274	1474	14334.7542397078	9170.8103329799	453	600	1992.7645791124	0	Err:509	Err:509	Err:509	0	0.0345155915	0.05390625	0	324.0968482
07/24 20:20	10191.274	1474	14345.8715688178	9159.6930038698	453	600	1959.4071455124	0	Err:509	Err:509	Err:509	0	0.0368959772	0.065625	0	390.45428176
07/24 20:30	10191.274	1474	14341.656739094	9163.9078335937	453	600	1682.8018663124	0	Err:509	Err:509	Err:509	0	0.03808617	0.07734375	0	455.859561
07/24 20:40	9876.0500576876	1474	14538.0593725714	9282.7291424286	453	600	1430.6061749124	0	Err:509	Err:509	Err:509	0	0.0357057843	0.07734375	0	453.95525244
07/24 20:50	9429.9052576876	1474	14812.30414	9454.629175	453	600	1396.6575246124	0	Err:509	Err:509	Err:509	0	0.0392763628	0.091796875	0	536.30390274
07/24 21:00	9326.1752576876	1474	14864.0074936602	9506.6558213398	453	600	1162.0653371124	0	Err:509	Err:509	Err:509	0	0.0392763628	0.10625	0	615.79609024
07/24 21:10	9772.3200576876	1474	14605.21904	9319.299475	453	600	860.0225578124	0	Err:509	Err:509	Err:509	0	0.0404665556	0.10859375	0	629.63886948
07/24 21:20	10099.1224576876	1474	14384.84989	9212.866225	453	600	1021.7258955124	0	Err:509	Err:509	Err:509	0	0.0368959772	0.0703125	0	416.23553176
07/24 21:30	10191.274	1474	14330.7097482499	9174.8548244377	453	600	870.1114541124	0	Err:509	Err:509	Err:509	0	0.0345155915	0.065625	0	388.5499732
07/24 21:40	9868.3381576876	1474	14534.4775640891	9294.0228509109	453	600	937.3592999124	0	Err:509	Err:509	Err:509	0	0.0357057843	0.065625	0	389.50212744
07/24 21:50	9525.9233576876	1474	14750.9214485635	9419.9937664365	453	600	805.6788543124	0	Err:509	Err:509	Err:509	0	0.0309450131	0.055859375	0	331.98257298
07/24 22:00	9375.0433576876	1474	14822.46259	9499.332625	453	600	562.2419461124	0	Err:509	Err:509	Err:509	0	0.0297548203	0.04609375	0	277.31948124
07/24 22:10	9952.5892	1474	14482.7369999656	9261.512372722	453	600	184.6462545124	0	Err:509	Err:509	Err:509	0	0.0273744347	0.04609375	0	275.41517276
07/24 22:20	9952.5892	1352.7815576876	14563.67229	9301.795525	453	600	-11.2395166876	0	Err:509	Err:509	Err:509	0	0.0333253987	0.06484375	0	383.30094396
07/24 22:30	9849.9540576876	1474	14553.03669	9293.847825	453	600	-278.1166708876	0	Err:509	Err:509	Err:509	0	0.0345155915	0.08359375	0	487.3780982
07/24 22:40	9537.6692	1474	14744.4660041699	9414.7033685177	453	600	248.5907626124	0	Err:509	Err:509	Err:509	0	0.0321352059	0.059375	0	352.27066472
07/24 22:50	8940.6444	1474	15212.850645	9543.3435276876	453	600	90.4864541124	0	Err:509	Err:509	Err:509	0	0.0345155915	0.059375	0	354.1749732
07/24 23:00	9028.762	1474	15048.7351214906	9619.341451197	453	600	81.3563876124	0	Err:509	Err:509	Err:509	0	0.0321352059	0.05078125	0	305.00503972
07/24 23:10	8840.4555926876	1474	15176.2549515022	9680.1280284978	453	600	-2.2883331876	0	Err:509	Err:509	Err:509	0	0.0309450131	0.0265625	0	170.84976048
07/24 23:20	9437.4803926876	1474	14818.5579388857	9440.8002411143	453	600	-208.6140911876	0	Err:509	Err:509	Err:509	0	0.0261842419	0.01796875	0	119.77551852
07/24 23:30	10034.5051926876	1474	14432.592345	9229.741035	453	600	-526.3869368876	0	Err:509	Err:509	Err:509	0	0.024994049	0.01171875	0	84.4483642
07/24 23:40	9182.2803926876	1474	14986.6898956602	9527.8682843398	453	600	-1008.6508331876	0	Err:509	Err:509	Err:509	0	0.0309450131	0.0359375	0	222.41226048
07/24 23:50	8074.3655926876	1233.0991904989	15158.611975	9681.069075	453	480	-390.6508331865	0	Err:509	Err:509	Err:509	0	0.0321	0.06875	0	403.805

Reference Case
Time	Coal	Coal CHP	Gas GT	Gas ST	Non-Hydro DRE	Hydro	Storage	VRE Curtailment	Wind	Solar	Demand	Solar_cf	Onshore_Wind_cf	Offshore_Wind_cf	Solar_Max	Wind_Max
07/23 00:00	6450.6296	1474	15316.2337936376	9698.2715265624	453	600	0	0	Err:509	Err:509	Err:509	0	0.0083313497	0	0	6.66507976
07/23 00:10	6137.1296 / Time / Generation (MW) / Demand (MW)	1474	15205.7276277411	9708.6776924589	453	600	0	0	Err:509	Err:509	Err:509	0	0.0083313497	0	0	6.66507976
07/23 00:20	6137.7896	1474	15406.620912834	9837.624407366	453	0	0	0	Err:509	Err:509	Err:509	0	0.0083313497	0	0	6.66507976
07/23 00:30	6450.3010352	1474	14903.3492	9521.284685	453	0	0	0	Err:509	Err:509	Err:509	0	0.0083313497	0	0	6.66507976
07/23 00:40	6731.9196	1474	14717.4783036854	9432.1370165147	453	0	0	0	Err:509	Err:509	Err:509	0	0.0083313497	0	0	6.66507976
07/23 00:50	7360.322	1474	13975.8704862096	8698.9424339904	453	600	0	0	Err:509	Err:509	Err:509	0	0.0083313497	0	0	6.66507976
07/23 01:00	5753.1496	1474	14647.7145207017	9219.7186452984	453	600	0	0	Err:509	Err:509	Err:509	0	0.0095215425	0	0	7.617234
07/23 01:10	5280.128086	1474	14867.0320891842	9456.7747450158	453	600	0	0	Err:509	Err:509	Err:509	0	0.0083313497	0	0	6.66507976
07/23 01:20	4104.478086	1474	15474.877205	9718.927475	453	600	0	0	Err:509	Err:509	Err:509	0	0.0095215425	0	0	7.617234
07/23 01:30	4228.6696	1474	15479.2682446959	9912.6636713041	453	0	0	0	Err:509	Err:509	Err:509	0	0.0095215425	0.0046875	0	33.398484
07/23 01:40	4332.3096	1474	15237.727771481	9428.711990319	453	600	0	0	Err:509	Err:509	Err:509	0	0.0107117353	0.0046875	0	34.35063824
07/23 01:50	4332.3996	1474	15206.259416385	9713.738191115	453	0	0	0	Err:509	Err:509	Err:509	0	0.0119019281	0.0046875	0	35.30279248
07/23 02:00	4076.5096	1474	14856.1937169607	9506.4761113393	453	600	0	0	Err:509	Err:509	Err:509	0	0.0130921209	0.01328125	0	83.52057172
07/23 02:10	4146.9604397	1474	14806.8983272286	9076.1413527714	453	600	0	0	Err:509	Err:509	Err:509	0	0.0154725066	0.01953125	0	119.79988028
07/23 02:20	4298.4804397	1474	15068.4412217184	9298.4056125816	453	0	0	0	Err:509	Err:509	Err:509	0	0.0142823137	0.01328125	0	84.47272596
07/23 02:30	4554.1704397	1474	15355.729675	8589.475005	453	0	0	0	Err:509	Err:509	Err:509	0	0.0154725066	0.01328125	0	85.42488028
07/23 02:40	4402.8704397	1474	15474.877205	8376.327475	453	0	0	0	Err:509	Err:509	Err:509	0	0.0154725066	0.01328125	0	85.42488028
07/23 02:50	4660.0704397	1474	14978.8543916871	8562.3159133129	453	0	0	0	Err:509	Err:509	Err:509	0	0.0154725066	0.0046875	0	38.15925528
07/23 03:00	4331.7596	1474	15506.426305	8138.506994	453	0	0	0	Err:509	Err:509	Err:509	0	0.0142823137	0.0046875	0	37.20710096
07/23 03:10	4195.852	1474	15286.4584342744	8335.0853769256	453	0	0	0	Err:509	Err:509	Err:509	0	0.0178528922	0.01953125	0	121.70418876
07/23 03:20	4315.1944	1474	15541.583036	7935.1705295	453	0	0	0	Err:509	Err:509	Err:509	0	0.0166626994	0.01953125	0	120.75203452
07/23 03:30	4849.777556	1474	14426.24109	8328.9980695	453	0	0	0	Err:509	Err:509	Err:509	0	0.0166626994	0.01171875	0	77.78328452
07/23 03:40	5394.905156	1474	13945.3078462577	7956.4736467423	453	0	0	0	Err:509	Err:509	Err:509	0	0.0142823137	0.003125	0	28.61335096
07/23 03:50	5418.2019505	1474	14806.32299	7070.085525	453	0	0	0	Err:509	Err:509	Err:509	0	0.0166626994	0.01015625	0	69.18953452
07/23 04:00	5347.0896	1474	14534.7680635969	7214.2887394031	453	0	0	0	Err:509	Err:509	Err:509	0	0.0166626994	0.006640625	0	49.85359702
07/23 04:10	6921.8444	1474	13008.5320261667	6482.0016058333	453	600	0	0	Err:509	Err:509	Err:509	0	0.019043085	0.003125	0	32.421968
07/23 04:20	5347.0896	878.0745028	14373.73709	7879.924685	453	0	0	0	Err:509	Err:509	Err:509	0	0.0202332778	0.003125	0	33.37412224
07/23 04:30	4636.0396	1474	14103.28469	8246.653742	453	0	0	0	Err:509	Err:509	Err:509	0	0.019043085	0.003125	0	32.421968
07/23 04:40	4405.0911828	1474	14380.37607	8169.858625	453	0	0	0	Err:509	Err:509	Err:509	0	0.0202332778	0.003125	0	33.37412224
07/23 04:50	4299.2011828	1474	15376.1632107	7127.037455	453	0	0	0	Err:509	Err:509	Err:509	0	0.0214234706	0.01015625	0	72.99815148
07/23 05:00	4889.8096	1474	15184.77648	6587.483335	453	0	0	0	Err:509	Err:509	Err:509	0	0.0238038562	0.028125	0	173.73058496
07/23 05:10	4752.9208058	1474	15169.69758	6645.85825	453	0	0	0	Err:509	Err:509	Err:509	0	0.024994049	0.04296875	0	256.3233642
07/23 05:20	4753.8808058	1474	14909.6425135	6799.29825	453	0	0	0	Err:509	Err:509	Err:509	0	0.0226136634	0.028125	0	172.77843072
07/23 05:30	4555.3308058	1474	15406.00958	6454.05825	453	67.1541835	0	0	Err:509	Err:509	Err:509	0	0.0226136634	0.0359375	0	215.74718072
07/23 05:40	4252.2808058	1474	15529.78558	6416.6624042	453	0	0	0	Err:509	Err:509	Err:509	0	0.0238038562	0.04296875	0	255.37120996
07/23 05:50	4301.4027435	1474	15591.67358	6309.92865	453	0	0	0	Err:509	Err:509	Err:509	0	0.0214234706	0.0359375	0	214.79502648
07/23 06:00	4346.732	1474	15077.7743642394	6244.4931800606	453	0	0	0	Err:509	Err:509	Err:509	0.0239043825	0.0226136634	0.04453125	478.08765	263.01280572
07/23 06:10	5033.9797402	1474	14211.19678	6250.57565	453	0	0	0	Err:509	Err:509	Err:509	0.0375996016	0.0273744347	0.0609375	751.992032	357.05579776
07/23 06:20	6592.0521402	1474	12770.235495	5829.284355	453	0	0	0	Err:509	Err:509	Err:509	0.0537848606	0.0273744347	0.0671875	1075.697212	391.43079776
07/23 06:30	5033.9797402	1474	14188.752575	5808.398541	453	0	0	0	Err:509	Err:509	Err:509	0.0729581673	0.0273744347	0.0734375	1459.163346	425.80579776
07/23 06:40	4602.742	1474	14505.532605	5593.2496655	453	0	0	0	Err:509	Err:509	Err:509	0.0963645418	0.0261842419	0.065625	1927.290836	381.88489352
07/23 06:50	4076.5096	1474	13581.7183816667	6477.6891033333	453	0	0	0	Err:509	Err:509	Err:509	0.1190239044	0.0285646275	0.08671875	2380.478088	499.804827
07/23 07:00	4076.5096	1474	14332.2835795	5514.15421	453	0	0	0	Err:509	Err:509	Err:509	0.1471613546	0.0261842419	0.08046875	2943.227092	463.52551852
07/23 07:10	4285.6196	1474	14448.09178	5247.3614212	453	0	0	0	Err:509	Err:509	Err:509	0.1743027888	0.0273744347	0.08203125	3486.055776	473.07142276
07/23 07:20	4180.2396	1474	14545.398565	5667.4178080652	453	0	-549.9448505652	0	Err:509	Err:509	Err:509	0.1999501992	0.0261842419	0.065625	3999.003984	381.88489352
07/23 07:30	4076.5096	1474	14048.3913179776	6532.7181390876	453	0	-1167.9448505652	0	Err:509	Err:509	Err:509	0.2278386454	0.0309450131	0.07578125	4556.772908	441.55288548
07/23 07:40	4180.6796	1474	14747.2383750816	5705.4755789184	453	0	-1236	0	Err:509	Err:509	Err:509	0.2554780876	0.0333253987	0.07890625	5109.561752	460.64469396
07/23 07:50	4372.7337442816	1474	14000.79178	5588.6863539184	453	0	-618	0	Err:509	Err:509	Err:509	0.2893426295	0.0368959772	0.0953125	5786.85259	553.73553176
07/23 08:00	4180.6796	1474	14462.8172350816	6009.3772439184	453	0	0	0	Err:509	Err:509	Err:509	0.3050298805	0.03808617	0.08515625	6100.59761	498.828311
07/23 08:10	4076.5096	1474	14354.6015941565	6778.3454678435	453	0	0	0	Err:509	Err:509	Err:509	0.3418824701	0.03808617	0.09375	6837.649402	546.093936
07/23 08:20	4285.0696	1474	14951.283005	6209.3830292	453	0	0	0	Err:509	Err:509	Err:509	0.3635458167	0.0368959772	0.0921875	7270.916334	536.54803176
07/23 08:30	4620.8080228	1474	15406.00958	5891.17377	453	0	0	0	Err:509	Err:509	Err:509	0.3809760956	0.0392763628	0.08359375	7619.521912	491.18671524
07/23 08:40	4285.2896	1474	15406.00958	6327.871573	453	0	0	0	Err:509	Err:509	Err:509	0.3959163347	0.0428469412	0.09375	7918.326694	549.90255296
07/23 08:50	4504.382639	1474	15406.00958	6163.71825	453	0	0	0	Err:509	Err:509	Err:509	0.4163346614	0.0428469412	0.0953125	8326.693228	558.49630296
07/23 09:00	4180.8996	1474	15406.00958	6452.5450773	453	0	0	0	Err:509	Err:509	Err:509	0.4424800797	0.0416567484	0.0953125	8849.601594	557.54414872
07/23 09:10	4180.2396	1474	15280.6022668	6556.62865	453	0	0	0	Err:509	Err:509	Err:509	0.4641434263	0.044037134	0.0921875	9282.868526	542.2609572
07/23 09:20	4444.7294789667	1474	14888.306515	6483.1723333333	453	0	0	0	Err:509	Err:509	Err:509	0.4750996016	0.0464175196	0.10859375	9501.992032	634.39964068
07/23 09:30	4252.4436803	1474	15241.0289905	6194.7746005	453	0	0	0	Err:509	Err:509	Err:509	0.4940239044	0.0464175196	0.11484375	9880.478088	668.77464068
07/23 09:40	4732.0660803	1474	14770.6165343475	5953.6237073525	453	0	0	0	Err:509	Err:509	Err:509	0.5102091633	0.0523684837	0.12109375	10204.183266	707.91041196
07/23 09:50	4564.5136803	1474	14496.711405	5888.814065	453	0	0	0	Err:509	Err:509	Err:509	0.5323705179	0.0606998334	0.15234375	10647.410358	886.45049172
07/23 10:00	5692.0536803	1086.7922116667	13918.360185	5485.5489583333	453	0	0	0	Err:509	Err:509	Err:509	0.5495517928	0.0654606046	0.13984375	10991.035856	821.50910868
07/23 10:10	7131.6636803	1474	11439.2462895803	6001.7355764197	453	0	0	0	Err:509	Err:509	Err:509	0.5639940239	0.0702213759	0.15078125	11279.880478	885.47397572
07/23 10:20	6027.7196	0	14408.96966	5767.5193456	453	0	0	0	Err:509	Err:509	Err:509	0.5654880478	0.0737919543	0.17578125	11309.760956	1025.83043844
07/23 10:30	4483.7196	1474	14378.4620266	5157.455415	453	600	0	0	Err:509	Err:509	Err:509	0.578187251	0.0737919543	0.17890625	11563.74502	1043.01793844
07/23 10:40	4180.2396	1474	14223.0343368	5459.28737	453	600	0	0	Err:509	Err:509	Err:509	0.5993525896	0.0773625327	0.17578125	11987.051792	1028.68690116
07/23 10:50	4076.5096	1474	14582.5945193	5787.50369	453	600	0	0	Err:509	Err:509	Err:509	0.6018426295	0.0702213759	0.134375	12036.85259	795.23960072
07/23 11:00	4181.0096	1474	14532.9294668	5747.03937	453	600	0	0	Err:509	Err:509	Err:509	0.6083167331	0.0773625327	0.15078125	12166.334662	891.18690116
07/23 11:10	4227.8696	1474	14723.66608	5405.5450493	453	600	0	0	Err:509	Err:509	Err:509	0.6185258964	0.0749821471	0.14609375	12370.517928	863.50134268
07/23 11:20	4228.6696	1474	14745.7579960493	5553.2597547507	453	600	0	0	Err:509	Err:509	Err:509	0.6195219124	0.0773625327	0.15390625	12390.438248	908.37440116
07/23 11:30	4076.5096	1474	14250.57113	5999.8135948	453	600	0	0	Err:509	Err:509	Err:509	0.6289840637	0.0773625327	0.14140625	12579.681274	839.62440116
07/23 11:40	4076.5096	1474	14214.9935196275	6069.7155313725	453	600	0	0	Err:509	Err:509	Err:509	0.640189243	0.0809331112	0.1375	12803.78486	820.99648896
07/23 11:50	4076.5096	1474	14509.7257888	5903.526015	453	600	0	0	Err:509	Err:509	Err:509	0.6424302789	0.082123304	0.14140625	12848.605578	843.4330182
07/23 12:00	4076.5096	1474	14240.3360583021	5156.7055119979	453	600	0	0	Err:509	Err:509	Err:509	0.656623506	0.0797429184	0.15390625	13132.47012	910.27870972
07/23 12:10	4180.2396	1474	14327.4550068	5322.952415	453	600	-618	0	Err:509	Err:509	Err:509	0.6272410359	0.0868840752	0.19375	12544.820718	1135.13226016
07/23 12:20	4387.6996	1474	14221.926425	5475.5349748	453	600	-1236	0	Err:509	Err:509	Err:509	0.6297310757	0.101166389	0.25390625	12594.621514	1477.4174862
07/23 12:30	4595.1596	1474	14208.9103120122	5897.173015	453	600	-1707.5678267122	0	Err:509	Err:509	Err:509	0.6272410359	0.0964056177	0.242578125	12544.820718	1411.30418166
07/23 12:40	4491.8696	1474	13794.83323	5756.8421078122	453	600	-1089.5678267122	0	Err:509	Err:509	Err:509	0.6466633466	0.0999761961	0.23125	12933.266932	1351.85595688
07/23 12:50	4388.5796	1474	14197.3802548122	5195.891415	453	600	-471.5678267122	0	Err:509	Err:509	Err:509	0.6354581673	0.0975958105	0.193359375	12709.163346	1141.5532109
07/23 13:00	4285.0696	1474	14190.68759	5667.4228006	453	600	0	0	Err:509	Err:509	Err:509	0.6327191235	0.088074268	0.15546875	12654.38247	925.5375394
07/23 13:10	4285.2896	1474	14884.8453474065	5679.8963623935	453	600	0	0	Err:509	Err:509	Err:509	0.641185259	0.0868840752	0.1609375	12823.70518	954.66351016
07/23 13:20	4180.8996	1474	14865.9213976	5898.72609	453	600	0	0	Err:509	Err:509	Err:509	0.6546314741	0.0785527255	0.1296875	13092.629482	776.1234304
07/23 13:30	4285.2896	1474	14991.67358	6426.5108608	453	600	0	0	Err:509	Err:509	Err:509	0.6205179283	0.082123304	0.1328125	12410.358566	796.1673932
07/23 13:40	4389.6796	1474	14923.2813495333	6936.2268708667	453	600	0	0	Err:509	Err:509	Err:509	0.5976095618	0.0892644608	0.14765625	11952.191236	883.52094364
07/23 13:50	4389.6796	1474	14861.7994486	7092.276925	453	600	0	0	Err:509	Err:509	Err:509	0.6003486056	0.088074268	0.146875	12006.972112	878.2719144
07/23 14:00	4493.4096	1474	14689.5101365667	7563.3092458333	453	600	0	0	Err:509	Err:509	Err:509	0.5744521912	0.0892644608	0.14609375	11489.043824	874.92719364
07/23 14:10	4436.6496	1474	14675.6857507266	8372.3199800734	453	600	0	0	Err:509	Err:509	Err:509	0.5555278884	0.0773625327	0.07578125	11110.557768	478.68690116
07/23 14:20	4284.4096	1474	14806.32299	8496.8245381	453	600	0	0	Err:509	Err:509	Err:509	0.5445717131	0.0833134968	0.073046875	10891.434262	468.40860994
07/23 14:30	4493.6296	1474	14899.76009	9127.3016381	453	26.9960514	0	0	Err:509	Err:509	Err:509	0.5278884462	0.0690311831	0.0703125	10557.768924	441.94369648
07/23 14:40	5195.126503	1474	14293.28979	8974.495825	453	600	0	0	Err:509	Err:509	Err:509	0.5054780876	0.0714115687	0.05078125	10109.561752	336.42612996
07/23 14:50	5729.0696	1427.8109448	14273.18187	9128.879025	453	600	0	0	Err:509	Err:509	Err:509	0.4765936255	0.063080219	0.04453125	9531.87251	295.3860502
07/23 15:00	5881.0096	1474	14729.02549	9405.895525	453	469.2374855	0	0	Err:509	Err:509	Err:509	0.4399900398	0.0499880981	0.01484375	8799.800796	121.63110348
07/23 15:10	6914.4396	1474	14707.7993188757	9433.3768766243	453	600	0	0	Err:509	Err:509	Err:509	0.3710159363	0.0499880981	0.03125	7420.318726	211.86547848
07/23 15:20	7601.212	1474	14943.6083469	9537.0362819	453	600	0	0	Err:509	Err:509	Err:509	0.312998008	0.0416567484	0.023046875	6259.96016	160.08321122
07/23 15:30	8455.2696	1474	14728.4457103	9440.0073253	453	600	0	0	Err:509	Err:509	Err:509	0.2878486056	0.0357057843	0.01484375	5756.972112	110.20525244
07/23 15:40	8902.4444	1474	14687.57879	9362.3951012	453	600	0	0	Err:509	Err:509	Err:509	0.2634462151	0.0368959772	0.01484375	5268.924302	111.15740676
07/23 15:50	8997.2244	1474	15098.4244293808	9601.1897433068	453	600	183.7566105124	0	Err:509	Err:509	Err:509	0.2106573705	0.0368959772	0.01484375	4213.14741	111.15740676
07/23 16:00	8400.1996	1474	15436.0363513438	9860.6026213438	453	600	769.9656503124	0	Err:509	Err:509	Err:509	0.1733067729	0.0333253987	0	3466.135458	26.66031896
07/23 16:10	8724.25820758	1474	15224.4634712273	9748.1168938803	453	600	1208.9938251124	0	Err:509	Err:509	Err:509	0.1367031873	0.0297548203	0	2734.063746	23.80385624
07/23 16:20	8670.422	1474	15258.0310269613	9746.0822337263	453	600	1087.4610948124	0	Err:509	Err:509	Err:509	0.1215139442	0.0309450131	0.0328125	2430.278884	205.22476048
07/23 16:30	9267.4468	1474	15385.682145	9043.7096276876	453	600	1683.4610948124	0	Err:509	Err:509	Err:509	0.0916334661	0.0309450131	0.00625	1832.669322	59.13101048
07/23 16:40	9864.4716	1474	14538.7687484364	9293.5982242512	453	600	1845.3516971124	0	Err:509	Err:509	Err:509	0.0722111554	0.0202332778	0	1444.223108	16.18662224
07/23 16:50	9776.354	1474	14815.0271776876	9105.457395	453	600	1906.4687913124	0	Err:509	Err:509	Err:509	0.0567729084	0.019043085	0	1135.458168	15.234468
07/23 17:00	9179.3292	1474	15103.7912766356	9413.718096052	453	600	1357.8032308124	0	Err:509	Err:509	Err:509	0.0520418327	0.0119019281	0	1040.836654	9.52154248
07/23 17:10	9045.68681843	1474	15349.71909	9301.4326642576	453	600	1275.1331486124	0	Err:509	Err:509	Err:509	0.0455677291	0.0130921209	0	911.354582	10.47369672
07/23 17:20	8723.6707536926	1474	15236.0646888041	9737.1031301909	453	600	995.9747568124	0	Err:509	Err:509	Err:509	0.0418326693	0.0166626994	0.02421875	836.653386	146.53328452
07/23 17:30	8469.0607536926	1474	15400.7035244975	9827.0742944975	453	600	797.5753396124	0	Err:509	Err:509	Err:509	0.0375996016	0.0226136634	0.04921875	751.992032	288.79405572
07/23 17:40	8619.9407536926	1474	15288.2990357871	9788.598783208	453	600	918.0656175124	0	Err:509	Err:509	Err:509	0.0343625498	0.0178528922	0.034375	687.250996	203.34481376
07/23 17:50	9216.9655536926	1474	14923.6686914975	9556.2043274975	453	600	1161.8248433124	0	Err:509	Err:509	Err:509	0.0261454183	0.019043085	0.0265625	522.908366	161.328218
07/23 18:00	9745.1292	1474	14618.5405356598	9333.1688370278	453	600	999.8853733124	0	Err:509	Err:509	Err:509	0.0214143426	0.0285646275	0.065625	428.286852	383.789202
07/23 18:10	9789.3626326876	1474	14584.797522	9322.678418	453	600	614.6716863124	0	Err:509	Err:509	Err:509	0.016185259	0.03808617	0.12109375	323.70518	696.484561
07/23 18:20	9296.0678326876	1474	14895.563465	9505.207275	453	600	569.7377083124	0	Err:509	Err:509	Err:509	0.0114541833	0.0428469412	0.134375	229.083666	773.34005296
07/23 18:30	9789.3626326876	1474	14585.7812482774	9321.6946917226	453	600	736.3877343124	0	Err:509	Err:509	Err:509	0.0074701195	0.0428469412	0.1265625	149.40239	730.37130296
07/23 18:40	10012.4350326876	1474	14453.942804032	9230.460735968	453	600	457.0566431124	0	Err:509	Err:509	Err:509	0.0084661355	0.0487979053	0.1640625	169.32271	941.38207424
07/23 18:50	9441.8675576876	1474	14806.32299	9448.648025	453	600	828.9101406124	0	Err:509	Err:509	Err:509	0.0059760956	0.0559390621	0.18046875	119.521912	1037.32937468
07/23 19:00	9782.8559576876	1474	14613.32759	9300.655025	453	600	1025.4113611124	0	Err:509	Err:509	Err:509	0	0.0535586765	0.14921875	0	863.5500662
07/23 19:10	10191.274	1474	14325.3186692787	9180.2459034089	453	600	1326.7873319124	0	Err:509	Err:509	Err:509	0	0.0547488693	0.13125	0	765.67409544
07/23 19:20	9848.8592	1450.8883576876	14566.04219	9305.048825	453	600	1199.4556563124	0	Err:509	Err:509	Err:509	0	0.0618900262	0.1265625	0	745.60577096
07/23 19:30	9825.52150105	1474	14564.0413448464	9307.2757267912	453	600	943.5955234124	0	Err:509	Err:509	Err:509	0	0.0571292549	0.134375	0	784.76590392
07/23 19:40	9124.65670105	1424.3307199709	15037.4351	9584.4160516667	453	600	992.5728903124	0	Err:509	Err:509	Err:509	0	0.0523684837	0.1265625	0	737.98853696
07/23 19:50	8631.47190105	1474	15301.1447018864	9764.2219697512	453	600	1009.1069328124	0	Err:509	Err:509	Err:509	0	0.0404665556	0.1046875	0	608.15449448
07/23 20:00	8556.3623654	1474	15344.3451239543	9796.1310833333	453	600	962.0612413124	0	Err:509	Err:509	Err:509	0	0.03808617	0.0921875	0	537.500186
07/23 20:10	8506.4054904	1474	15374.0324114717	9816.4006708159	453	600	967.3549913124	0	Err:509	Err:509	Err:509	0	0.03808617	0.065625	0	391.406436
07/23 20:20	8627.22220845	1474	15292.0501374075	9777.5662268302	453	600	1163.6429168124	0	Err:509	Err:509	Err:509	0	0.0309450131	0.034375	0	213.81851048
07/23 20:30	9224.24700845	1474	14935.94932914	9536.6422350976	453	600	1126.3390338124	0	Err:509	Err:509	Err:509	0	0.0261842419	0.00625	0	55.32239352
07/23 20:40	8782.4045526876	1474	15208.967345	9705.466675	453	600	1085.9140338124	0	Err:509	Err:509	Err:509	0	0.0261842419	0	0	20.94739352
07/23 20:50	9379.4293526876	1474	14848.7571889714	9468.6520310286	453	600	1080.7097253124	0	Err:509	Err:509	Err:509	0	0.0285646275	0	0	22.851702
07/23 21:00	8782.4045526876	1474	15203.4344853446	9710.9995346554	453	600	823.3097253124	0	Err:509	Err:509	Err:509	0	0.0285646275	0	0	22.851702
07/23 21:10	8512.1821526876	1474	15373.5130380612	9811.1433819388	453	600	661.9054168124	0	Err:509	Err:509	Err:509	0	0.0309450131	0	0	24.75601048
07/23 21:20	9109.2069526876	1474	15006.0276326143	9581.6039873857	453	600	493.7532626124	0	Err:509	Err:509	Err:509	0	0.0321352059	0	0	25.70816472
07/23 21:30	9361.3410622876	1474	14981.0499666188	9354.4475437812	453	600	495.1489541124	0	Err:509	Err:509	Err:509	0	0.0345155915	0	0	27.6124732
07/23 21:40	8660.4762622876	1474	15283.0593882756	9753.3029221244	453	600	240.0967999124	0	Err:509	Err:509	Err:509	0	0.0357057843	0	0	28.56462744
07/23 21:50	8751.7039260209	1474	15332.960905	9612.1737416667	453	600	141.5403371124	0	Err:509	Err:509	Err:509	0	0.0392763628	0	0	31.42109024
07/23 22:00	8041.0496	1474	15445.7668172492	9856.2668009508	453	600	0	0	Err:509	Err:509	Err:509	0	0.0368959772	0	0	29.51678176
07/23 22:10	7785.9596	1474	15377.654317	9811.6639755	453	600	0	0	Err:509	Err:509	Err:509	0	0.0476077125	0.028515625	0	194.9221075
07/23 22:20	8041.1596	1474	15192.3427324986	9694.1223886014	453	360	0	0	Err:509	Err:509	Err:509	0	0.0571292549	0.05703125	0	359.37527892
07/23 22:30	7640.322116	1474	14982.798095	9572.555175	453	240	0	0	Err:509	Err:509	Err:509	0	0.0809331112	0.18046875	0	1057.32461396
07/23 22:40	7634.5996	1474	15035.6121986624	9609.8407416377	453	120	0	0	Err:509	Err:509	Err:509	0	0.0797429184	0.18671875	0	1090.74745972
07/23 22:50	7634.5996	1474	14955.9752292834	9563.9130567166	453	0	0	0	Err:509	Err:509	Err:509	0	0.0809331112	0.18359375	0	1074.51211396
07/23 23:00	7589.1437534455	1474	15093.424985	9627.5414481545	453	0	0	0	Err:509	Err:509	Err:509	0	0.0737919543	0.1359375	0	806.68981344
07/23 23:10	7870.2844	1474	14793.8760220122	9435.5333814878	453	0	0	0	Err:509	Err:509	Err:509	0	0.0690311831	0.1296875	0	768.50619648
07/23 23:20	6553.9196	1474	15396.9091111484	9809.7694009516	453	0	0	0	Err:509	Err:509	Err:509	0	0.0666507974	0.1296875	0	766.60188792
07/23 23:30	6695.491693	1416.7143924333	15222.26396	9700.9936916667	453	0	0	0	Err:509	Err:509	Err:509	0	0.0666507974	0.14609375	0	856.83626292
07/23 23:40	7022.104093	1223.274811	14956.083375	9550.710075	453	0	0	0	Err:509	Err:509	Err:509	0	0.0618900262	0.12109375	0	715.52764596
07/23 23:50	7456.778893	1474	14493.687322	9262.201285	453	0	0	0	Err:509	Err:509	Err:509	0	0.0559	0.071875	0	440.0325
07/24 00:00	5675.074093	1474	15509.33820425	9906.82847425	453	0	0	0	Err:509	Err:509	Err:509	0	0.0499880981	0.0328125	0	220.45922848
07/24 00:10	6170.651693	1407.3317844667	15081.78159	9644.6278583333	453	0	0	0	Err:509	Err:509	Err:509	0	0.0487979053	0.0328125	0	219.50707424
07/24 00:20	5080.0586336	1474	15568.314305	9965.804575	453	0	0	0	Err:509	Err:509	Err:509	0	0.0452273268	0.01484375	0	117.82248644
07/24 00:30	5669.4196	1474	15108.6046588885	9432.3845047114	453	0	0	0	Err:509	Err:509	Err:509	0	0.0452273268	0.02265625	0	160.79123644
07/24 00:40	6305.6201298	1474	14505.4171041512	9020.8236838488	453	0	0	0	Err:509	Err:509	Err:509	0	0.044037134	0.02265625	0	159.8390822
07/24 00:50	4506.0501298	1474	15149.0523245506	9607.0358304494	453	600	0	0	Err:509	Err:509	Err:509	0	0.0392763628	0.01484375	0	113.06171524
07/24 01:00	4587.1996	1474	15220.0541893061	9264.9108916939	453	600	0	0	Err:509	Err:509	Err:509	0	0.0333253987	0.00625	0	61.03531896
07/24 01:10	4285.0696	1474	15395.5891995785	9209.8580357215	453	600	0	0	Err:509	Err:509	Err:509	0	0.0321352059	0.00625	0	60.08316472
07/24 01:20	4618.6379715211	1474	14991.67358	9066.6367464789	453	600	0	0	Err:509	Err:509	Err:509	0	0.0285646275	0	0	22.851702
07/24 01:30	4285.5096	1474	15474.877205	8721.567475	453	516.3983265	0	0	Err:509	Err:509	Err:509	0	0.0261842419	0	0	20.94739352
07/24 01:40	4572.886835	1474	15067.227605	8444.442475	453	600	0	0	Err:509	Err:509	Err:509	0	0.0238038562	0	0	19.04308496
07/24 01:50	4469.746835	1474	15275.6952559635	8238.2099040367	453	592.0049199999	0	0	Err:509	Err:509	Err:509	0	0.0238038562	0	0	19.04308496
07/24 02:00	5295.366835	1474	14715.9769244608	8341.4566927392	453	0	0	0	Err:509	Err:509	Err:509	0	0.0273744347	0	0	21.89954776
07/24 02:10	4703.4858585	1474	14597.09549	8815.2755665	453	0	0	0	Err:509	Err:509	Err:509	0	0.0238038562	0	0	19.04308496
07/24 02:20	4537.8638543	1474	14899.76009	8774.885125	453	0	0	0	Err:509	Err:509	Err:509	0	0.0226136634	0	0	18.09093072
07/24 02:30	4703.8058585	1474	14430.96114	8855.394225	453	0	0	0	Err:509	Err:509	Err:509	0	0.0214234706	0	0	17.13877648
07/24 02:40	4238.8058585	1474	14582.67299	8875.8968165	453	0	0	0	Err:509	Err:509	Err:509	0	0.0238038562	0.0046875	0	44.82433496
07/24 02:50	4692.9196	1474	14433.9653826754	8195.4457488246	453	0	0	0	Err:509	Err:509	Err:509	0	0.0261842419	0.01953125	0	128.36926852
07/24 03:00	4795.7896	1474	14799.5815525641	7593.7634619359	453	0	0	0	Err:509	Err:509	Err:509	0	0.0309450131	0.04765625	0	286.86538548
07/24 03:10	4692.9196	1474	14732.474405	7531.4860882	453	0	0	0	Err:509	Err:509	Err:509	0	0.0368959772	0.02421875	0	162.71990676
07/24 03:20	4076.5096	1474	15234.653658	6165.816955	453	600	0	0	Err:509	Err:509	Err:509	0	0.0523684837	0.16875	0	970.01978696
07/24 03:30	4101.3768878	1474	14991.67358	5939.32049	453	600	0	0	Err:509	Err:509	Err:509	0	0.0678409902	0.2359375	0	1351.92904216
07/24 03:40	4195.852	1474	14464.3427979916	6074.5887796084	453	600	0	0	Err:509	Err:509	Err:509	0	0.0833134968	0.30859375	0	1763.91642244
07/24 03:50	4332.8396	1474	14330.1354442306	5789.6345040694	453	600	0	0	Err:509	Err:509	Err:509	0	0.0845036896	0.303125	0	1734.79045168
07/24 04:00	4346.732	1474	14570.1348833368	5345.4152980632	453	600	0	0	Err:509	Err:509	Err:509	0	0.0892644608	0.2984375	0	1712.81781864
07/24 04:10	4076.5096	1474	14238.8292938966	6126.2776625034	453	600	0	0	Err:509	Err:509	Err:509	0	0.0892644608	0.28203125	0	1622.58344364
07/24 04:20	4076.5096	1474	14944.54868	5435.2056966	453	600	0	0	Err:509	Err:509	Err:509	0	0.0975958105	0.28515625	0	1646.4360234
07/24 04:30	4180.2396	1474	14260.7180612667	5189.2995933333	453	600	0	0	Err:509	Err:509	Err:509	0	0.1142585099	0.403515625	0	2310.74274542
07/24 04:40	4076.5096	1474	14306.23288	4849.3343558	453	0	0	0	Err:509	Err:509	Err:509	0	0.1440133302	0.521875	0	2985.52316416
07/24 04:50	4284.8496	1474	13471.72907	5035.8492564	453	0	0	0	Err:509	Err:509	Err:509	0	0.1606760295	0.6171875	0	3523.0720736
07/24 05:00	5020.452	1474	14007.0944511	3591.47345	453	0	0	0	Err:509	Err:509	Err:509	0	0.164246608	0.641796875	0	3661.2800989
07/24 05:10	6849.7068	70.4769548667	13397.0797	3851.3919583333	453	0	0	0	Err:509	Err:509	Err:509	0	0.1713877648	0.66640625	0	3802.34458684
07/24 05:20	8887.9616	1474	8193.4513718177	5085.9539705823	453	0	0	0	Err:509	Err:509	Err:509	0	0.170197572	0.65625	0	3745.5330576
07/24 05:30	7161.8868	0	12742.2227125667	4246.9489058333	453	0	0	0	Err:509	Err:509	Err:509	0	0.1559152583	0.54765625	0	3136.84158164
07/24 05:40	5539.432	1474	12768.0897136	5032.97721	453	0	0	0	Err:509	Err:509	Err:509	0	0.1404427517	0.43828125	0	2522.90107636
07/24 05:50	4700.9796	1456.0938246	13480.34148	4992.48487	453	600	0	0	Err:509	Err:509	Err:509	0	0.126160438	0.40703125	0	2339.6002254
07/24 06:00	4180.6796	1474	13973.4942481	5184.15785	453	0	0	0	Err:509	Err:509	Err:509	0.0226593626	0.1190192811	0.38359375	453.187252	2204.98104988
07/24 06:10	4076.5096	1474	13740.11988	5500.5922109	453	0	0	0	Err:509	Err:509	Err:509	0.0366035857	0.1106879314	0.3609375	732.071714	2073.70659512
07/24 06:20	4229.4963065	1474	14070.93688	4760.3278343	453	0	0	0	Err:509	Err:509	Err:509	0.0527888446	0.1154487027	0.34921875	1055.776892	2013.06208716
07/24 06:30	4739.5296	1474	13598.26098	4570.9373486	453	0	0	0	Err:509	Err:509	Err:509	0.0689741036	0.1118781243	0.328125	1379.482072	1894.18999944
07/24 06:40	5172.092	1474	14241.130135	3164.5352043	453	0	0	0	Err:509	Err:509	Err:509	0.0886454183	0.1035467746	0.35078125	1772.908366	2012.13429468
07/24 06:50	7058.8268	1474	9584.997575026	5880.4084874074	453	0	-333.3333333334	0	Err:509	Err:509	Err:509	0.1110557769	0.1142585099	0.38046875	2221.115538	2183.98493292
07/24 07:00	5020.572	745.1257268001	13714.8205625	4755.2286658333	453	0	-833.3333333334	0	Err:509	Err:509	Err:509	0.1364541833	0.1154487027	0.3890625	2729.083666	2232.20271216
07/24 07:10	4405.8757189334	1474	13277.01508	5217.64633	453	0	-1333.3333333334	0	Err:509	Err:509	Err:509	0.1690737052	0.126160438	0.4265625	3381.474104	2447.0221004
07/24 07:20	4557.3857189334	1474	13661.8881838	5102.22813	453	0	-1833.3333333334	0	Err:509	Err:509	Err:509	0.1899900398	0.1273506308	0.3875	3799.800796	2233.13050464
07/24 07:30	4452.4057189334	1474	13738.5274963	4749.85725	453	600	-2333.3333333334	0	Err:509	Err:509	Err:509	0.2263446215	0.1297310164	0.38359375	4526.89243	2213.55043812
07/24 07:40	4388.2496	1474	13631.8567725159	4976.9762018841	453	0	-2618	0	Err:509	Err:509	Err:509	0.2674302789	0.1463937158	0.47578125	5348.605578	2733.91184764
07/24 07:50	6426.5044	1474	9833.1679755403	6033.7028018597	453	0	-2736	0	Err:509	Err:509	Err:509	0.2888446215	0.1940014282	0.6921875	5776.89243	3962.23239256
07/24 08:00	4690.9696	1474	13627.0320849	4906.248855	453	0	-2118	0	Err:509	Err:509	Err:509	0.2988047809	0.1868602714	0.63359375	5976.095618	3634.25384212
07/24 08:10	4331.5996	1474	13571.369685916	5644.241651484	453	0	-1500	0	Err:509	Err:509	Err:509	0.3247011952	0.1844798857	0.6296875	6494.023904	3610.86515856
07/24 08:20	4076.5096	1474	14110.3756875386	4803.7651270614	453	600	-1000	0	Err:509	Err:509	Err:509	0.3491035857	0.1880504642	0.565625	6982.071714	3261.37787136
07/24 08:30	4483.7296	1474	13733.7743749	5131.51721	453	0	-500	0	Err:509	Err:509	Err:509	0.374501992	0.1820995001	0.53515625	7490.03984	3089.03897508
07/24 08:40	4380.1896	1458.3420192333	13091.104515	5652.3204966667	453	0	0	0	Err:509	Err:509	Err:509	0.3941733068	0.1773387289	0.5234375	7883.466136	3020.77723312
07/24 08:50	4755.982	1474	13127.91508	4986.5642612	453	0	0	0	Err:509	Err:509	Err:509	0.4003984064	0.2047131635	0.65	8007.968128	3738.7705308
07/24 09:00	4484.5796	1474	13648.064482769	5009.167665831	453	600	0	0	Err:509	Err:509	Err:509	0.4183266932	0.1785289217	0.4671875	8366.533864	2712.35438736
07/24 09:10	4645.9096	1474	13690.2400970184	5892.7612145816	453	0	0	0	Err:509	Err:509	Err:509	0.4198207171	0.1880504642	0.44140625	8396.414342	2578.17474636
07/24 09:20	4807.3496	1474	14331.295405	4958.338795	453	213.6085796	0	0	Err:509	Err:509	Err:509	0.4325199203	0.2070935492	0.44140625	8650.398406	2593.40921436
07/24 09:30	5646.072	1474	12878.6397567333	4553.4855516667	453	0	0	0	Err:509	Err:509	Err:509	0.453187251	0.2511306832	0.61171875	9063.74502	3565.35767156
07/24 09:40	7579.9368	1474	9246.1971450557	5694.9916484443	453	0	-500	0	Err:509	Err:509	Err:509	0.4863047809	0.2558914544	0.70859375	9726.095618	4101.97878852
07/24 09:50	8945.1716	1474	8395.7641629289	5220.2357047711	453	0	-1000	0	Err:509	Err:509	Err:509	0.4763446215	0.2737443466	0.83984375	9526.89243	4838.13610228
07/24 10:00	7115.6968	1474	9543.351663645	5886.1186977551	453	0	-1500	0	Err:509	Err:509	Err:509	0.5119521912	0.2701737682	0.7875	10239.043824	4547.38901456
07/24 10:10	5077.442	1474	12754.647535645	4972.1325577551	453	0	-2118	0	Err:509	Err:509	Err:509	0.5425796813	0.2606522257	0.784375	10851.593626	4522.58428056
07/24 10:20	6593.7468	1474	9885.4150631685	6059.2696263315	453	0	-2736	0	Err:509	Err:509	Err:509	0.5906374502	0.2749345394	0.80703125	11812.749004	4658.61950652
07/24 10:30	4555.492	1474	13583.9854944882	4531.3562800118	453	0	-2618	0	Err:509	Err:509	Err:509	0.6150398406	0.2558914544	0.7609375	12300.796812	4389.86941352
07/24 10:40	4285.1796	1474	13775.8076342816	4869.2408046184	453	600	-2500	0	Err:509	Err:509	Err:509	0.6080677291	0.2392287551	0.66640625	12161.354582	3856.61737908
07/24 10:50	4207.3995502	1474	13709.83288	5294.02813	453	0	-2500	0	Err:509	Err:509	Err:509	0.624501992	0.2380385622	0.6828125	12490.03984	3945.89959976
07/24 11:00	4076.5096	1474	13878.4506222461	5087.1622329539	453	0	-2618	0	Err:509	Err:509	Err:509	0.640189243	0.2618424185	0.7203125	12803.78486	4171.1926848
07/24 11:10	4076.5096	1474	14306.23288	4908.163079	453	0	-2500	0	Err:509	Err:509	Err:509	0.6237549801	0.2630326113	0.7578125	12475.099602	4378.39483904
07/24 11:20	4076.5096	1474	14007.2244409371	4993.0508592629	453	0	-2618	0	Err:509	Err:509	Err:509	0.6376992032	0.2761247322	0.8171875	12753.984064	4715.43103576
07/24 11:30	4483.5596	1474	13860.471605	4734.5418454	453	0	-2500	0	Err:509	Err:509	Err:509	0.6322211155	0.2701737682	0.80859375	12644.42231	4663.40463956
07/24 11:40	4379.8696	1474	13850.8915846017	4802.1706620983	453	600	-2500	0	Err:509	Err:509	Err:509	0.6503984064	0.2451797191	0.6859375	13007.968128	3968.80002528
07/24 11:50	4986.7496	1474	13335.4820470846	5099.672815	453	600	-2548.4199335846	0	Err:509	Err:509	Err:509	0.6212649402	0.2535110688	0.710546875	12425.298804	4110.81666754
07/24 12:00	4379.8696	1403.6269248234	13818.535265	4629.9387039611	453	0	-2666.4199335846	0	Err:509	Err:509	Err:509	0.6581175299	0.2427993335	0.73515625	13162.350598	4237.5988418
07/24 12:10	4076.5096	1474	13713.4282565234	4872.2953539611	453	0	-2784.4199335846	0	Err:509	Err:509	Err:509	0.6650896414	0.2297072126	0.66796875	13301.792828	3857.59389508
07/24 12:20	4076.5096	1474	13811.2334628781	5300.8138449064	453	0	-2666.4199335846	0	Err:509	Err:509	Err:509	0.6668326693	0.214234706	0.54453125	13336.653386	3166.3096398
07/24 12:30	4638.3984359846	1474	13560.73288	5174.768855	453	0	-2548.4199335846	0	Err:509	Err:509	Err:509	0.6481573705	0.2178052845	0.56796875	12963.14741	3298.0723526
07/24 12:40	6578.8844	0	13410.9628838179	4462.3520516667	453	0	-2666.4199335846	0	Err:509	Err:509	Err:509	0.6548804781	0.2201856701	0.659375	13097.609562	3802.71103608
07/24 12:50	8617.1392	1474	8598.3561529628	5345.8516993218	453	0	-2784.4199335846	0	Err:509	Err:509	Err:509	0.6643426295	0.2356581766	0.7515625	13286.85259	4322.12029128
07/24 13:00	6891.3944	1474	9471.7832732443	5868.3158465403	453	0	-2166.4199335846	0	Err:509	Err:509	Err:509	0.6728087649	0.2285170198	0.715625	13456.175298	4118.75111584
07/24 13:10	4853.1396	1474	13105.7111819627	5249.5694843218	453	0	-1548.4199335846	0	Err:509	Err:509	Err:509	0.6526394422	0.2166150916	0.6953125	13052.788844	3997.51082328
07/24 13:20	4332.5196	1474	13702.59178	5382.9507982	453	0	-1000	0	Err:509	Err:509	Err:509	0.6489043825	0.195191621	0.60078125	12978.08765	3460.4501718
07/24 13:30	4076.5096	1474	14088.3992372504	4910.7798011496	453	600	-500	0	Err:509	Err:509	Err:509	0.6424302789	0.1844798857	0.54453125	12848.605578	3142.50578356
07/24 13:40	4076.5096	1474	14197.54823	5239.6635531	453	0	0	0	Err:509	Err:509	Err:509	0.6212649402	0.1856700786	0.5640625	12425.298804	3250.87981288
07/24 13:50	4076.5096	1474	14254.6886726	5016.280215	453	600	0	0	Err:509	Err:509	Err:509	0.6000996016	0.1975720067	0.58203125	12001.992032	3359.22948036
07/24 14:00	4076.5096	1474	14124.49189	5284.6372884	453	0	0	0	Err:509	Err:509	Err:509	0.5976095618	0.2130445132	0.64140625	11952.191236	3698.16998556
07/24 14:10	4076.5096	1474	14086.2515764	5093.130615	453	0	0	0	Err:509	Err:509	Err:509	0.6120517928	0.2178052845	0.64296875	12241.035856	3710.5723526
07/24 14:20	4076.5096	1474	13940.4224986124	5012.5725585876	453	600	0	0	Err:509	Err:509	Err:509	0.5986055777	0.1999523923	0.64453125	11972.111554	3704.88378884
07/24 14:30	4227.8696	1474	13874.9333264	5297.80833	453	600	0	0	Err:509	Err:509	Err:509	0.5749501992	0.1987621995	0.63125	11499.003984	3630.8847596
07/24 14:40	4299.582	1474	13544.9989671	6045.266175	453	600	0	0	Err:509	Err:509	Err:509	0.562250996	0.1856700786	0.60078125	11245.01992	3452.83293788
07/24 14:50	4076.5096	1474	14166.045975	6111.1536594	453	600	0	0	Err:509	Err:509	Err:509	0.5420816733	0.1749583433	0.57734375	10841.633466	3315.35729964
07/24 15:00	4331.8896	1474	14725.0277155783	5498.2492031217	453	600	0	0	Err:509	Err:509	Err:509	0.5338645418	0.1737681504	0.54296875	10677.290836	3125.34264532
07/24 15:10	4379.8696	1474	14543.7075024824	5913.2529989176	453	600	0	0	Err:509	Err:509	Err:509	0.5194223108	0.170197572	0.50859375	10388.446216	2933.4236826
07/24 15:20	4483.2796	1474	14492.5203264611	6511.2144881389	453	600	0	0	Err:509	Err:509	Err:509	0.4990039841	0.1690073792	0.5	9980.079682	2885.20590336
07/24 15:30	4228.0296	1474	14735.3110695611	6643.7785631389	453	600	0	0	Err:509	Err:509	Err:509	0.4746015936	0.1737681504	0.54140625	9492.031872	3116.74889532
07/24 15:40	4331.9996	1474	15276.456623129	6601.3729195709	453	600	0	0	Err:509	Err:509	Err:509	0.4514442231	0.1737681504	0.50703125	9028.884462	2927.68639532
07/24 15:50	4227.8696	1474	15288.6027869	7003.039475	453	600	0	0	Err:509	Err:509	Err:509	0.4360059761	0.1725779576	0.4984375	8720.119522	2879.46861608
07/24 16:00	4228.6696	1422.0142369	15376.31712	7600.400585	453	600	0	0	Err:509	Err:509	Err:509	0.4033864542	0.1678171864	0.47109375	8067.729084	2725.26937412
07/24 16:10	4380.8296	1284.2549730667	15301.345005	8919.0609083333	453	0	0	0	Err:509	Err:509	Err:509	0.3615537849	0.1654368008	0.47890625	7231.075698	2766.33381564
07/24 16:20	4380.8296	1474	15181.421305	9237.4783924	453	0	0	0	Err:509	Err:509	Err:509	0.3468625498	0.1559152583	0.453125	6937.250996	2616.91970664
07/24 16:30	4636.7196	1474	15322.5958522399	9637.0152386601	453	0	0	0	Err:509	Err:509	Err:509	0.3095119522	0.1582956439	0.4265625	6190.239044	2472.73026512
07/24 16:40	4637.4896	1474	15162.4705968833	9531.6174002167	453	600	0	0	Err:509	Err:509	Err:509	0.2890936255	0.1380623661	0.4	5781.87251	2310.44989288
07/24 16:50	4925.0839451	1474	15568.314305	9965.804575	453	0	0	0	Err:509	Err:509	Err:509	0.2602091633	0.1285408236	0.3546875	5204.183266	2053.61390888
07/24 17:00	6109.7639451	1474	14938.9907082955	9550.0710297045	453	0	0	0	Err:509	Err:509	Err:509	0.2278386454	0.1285408236	0.3578125	4556.772908	2070.80140888
07/24 17:10	5238.6939451	1474	15430.32509	9844.131025	453	482.5772427	0	0	Err:509	Err:509	Err:509	0.1902390438	0.1249702452	0.37109375	3804.780876	2140.99182116
07/24 17:20	5703.8139451	1474	15347.8310884043	9792.6555017957	453	600	0	0	Err:509	Err:509	Err:509	0.1623505976	0.1225898596	0.37109375	3247.011952	2139.08751268
07/24 17:30	6320.2339451	1474	15474.877205	9872.367475	453	429.9432108	0	0	Err:509	Err:509	Err:509	0.140438247	0.1083075458	0.320703125	2808.76494	1850.51322414
07/24 17:40	6871.1963443	1474	15430.5267	9742.36073	453	600	0	0	Err:509	Err:509	Err:509	0.1165338645	0.0940252321	0.2703125	2330.67729	1561.93893568
07/24 17:50	7184.1263443	1474	15531.53961885	9929.02988885	453	600	0	0	Err:509	Err:509	Err:509	0.09312749	0.0904546537	0.25234375	1862.5498	1460.25434796
07/24 18:00	7657.8182576876	1474	15298.0490104125	9761.1117001999	453	600	0	0	Err:509	Err:509	Err:509	0.0729581673	0.0940252321	0.290625	1459.163346	1673.65768568
07/24 18:10	8287.6306576876	1474	15338.3586650366	9785.1427608759	453	600	0	0	Err:509	Err:509	Err:509	0.0515438247	0.0833134968	0.23984375	1030.876494	1385.79142244
07/24 18:20	8480.5082576876	1474	15374.66219	9841.668125	453	600	263.3093013124	0	Err:509	Err:509	Err:509	0.0343625498	0.0714115687	0.20703125	687.250996	1195.80112996
07/24 18:30	8481.3946926876	1474	15369.514305	9845.929575	453	600	350.6228586124	0	Err:509	Err:509	Err:509	0.0186752988	0.0749821471	0.21328125	373.505976	1233.03259268
07/24 18:40	9182.2594926876	1474	14956.8310784418	9557.7480015582	453	600	904.4133994124	0	Err:509	Err:509	Err:509	0.0074701195	0.0666507974	0.19375	149.40239	1118.94563792
07/24 18:50	9333.1394926876	1474	15143.5012409576	9220.1978390424	453	600	1481.2918016124	0	Err:509	Err:509	Err:509	0.0027390438	0.0559390621	0.165625	54.780876	955.68874968
07/24 19:00	9181.0380614457	1474	15091.7879293594	9424.0125818825	453	600	1517.5445526124	0	Err:509	Err:509	Err:509	0	0.0559390621	0.18359375	0	1054.51687468
07/24 19:10	8942.0404614457	1474	15101.5441074543	9653.2540037876	453	600	1229.8431563124	0	Err:509	Err:509	Err:509	0	0.0618900262	0.2234375	0	1278.41827096
07/24 19:20	8703.49863838	1474	15279.8486657345	9713.4912685732	453	600	1711.7356031124	0	Err:509	Err:509	Err:509	0	0.0487979053	0.128125	0	743.72582424
07/24 19:30	9368.48254128	1474	14939.3621646339	9388.9938667737	453	600	1677.4326909124	0	Err:509	Err:509	Err:509	0	0.0452273268	0.11328125	0	659.22873644
07/24 19:40	9501.7883029	1474	14961.5521466871	9233.4981231005	453	600	1577.4494993124	0	Err:509	Err:509	Err:509	0	0.0428469412	0.11640625	0	674.51192796
07/24 19:50	8904.7635029	1474	15116.9795844461	9675.0954853415	453	600	1821.5393663124	0	Err:509	Err:509	Err:509	0	0.03808617	0.08671875	0	507.422061
07/24 20:00	8996.31123698	1474	15072.2262114963	9628.3011242113	453	600	1904.7645791124	0	Err:509	Err:509	Err:509	0	0.0345155915	0.05390625	0	324.0968482
07/24 20:10	9593.33603698	1474	15382.4416844894	8721.0608512182	453	600	1992.7645791124	0	Err:509	Err:509	Err:509	0	0.0345155915	0.05390625	0	324.0968482
07/24 20:20	9442.45603698	1474	14994.234545	9260.1479907076	453	600	1959.4071455124	0	Err:509	Err:509	Err:509	0	0.0368959772	0.065625	0	390.45428176
07/24 20:30	8845.43123698	1474	15211.9277046347	9639.4796310729	453	600	1682.8018663124	0	Err:509	Err:509	Err:509	0	0.03808617	0.07734375	0	455.859561
07/24 20:40	8785.3731296676	1474	15188.4819079125	9722.9835351075	453	600	1430.6061749124	0	Err:509	Err:509	Err:509	0	0.0357057843	0.07734375	0	453.95525244
07/24 20:50	8563.2138926876	1474	15474.877205	9658.747475	453	600	1396.6575246124	0	Err:509	Err:509	Err:509	0	0.0392763628	0.091796875	0	536.30390274
07/24 21:00	8555.8224626876	1474	15327.705635	9813.310475	453	600	1162.0653371124	0	Err:509	Err:509	Err:509	0	0.0392763628	0.10625	0	615.79609024
07/24 21:10	9152.8472626876	1474	14983.1051912101	9560.88611879	453	600	860.0225578124	0	Err:509	Err:509	Err:509	0	0.0404665556	0.10859375	0	629.63886948
07/24 21:20	9749.8720626876	1474	14610.64058732	9336.3259226801	453	600	1021.7258955124	0	Err:509	Err:509	Err:509	0	0.0368959772	0.0703125	0	416.23553176
07/24 21:30	10191.274	1332.5128576876	14421.86724	9225.184475	453	600	870.1114541124	0	Err:509	Err:509	Err:509	0	0.0345155915	0.065625	0	388.5499732
07/24 21:40	9840.8086576876	1474	14556.83589	9299.194025	453	600	937.3592999124	0	Err:509	Err:509	Err:509	0	0.0357057843	0.065625	0	389.50212744
07/24 21:50	10191.274	1474	14333.6830162885	9171.8815563991	453	600	805.6788543124	0	Err:509	Err:509	Err:509	0	0.0309450131	0.055859375	0	331.98257298
07/24 22:00	9982.1389176876	1474	14470.39059	9244.309065	453	600	562.2419461124	0	Err:509	Err:509	Err:509	0	0.0297548203	0.04609375	0	277.31948124
07/24 22:10	9850.0045576876	1474	14684.24429	9162.589725	453	600	184.6462545124	0	Err:509	Err:509	Err:509	0	0.0273744347	0.04609375	0	275.41517276
07/24 22:20	9945.8739176876	1474	14505.41349	9245.551165	453	600	-11.2395166876	0	Err:509	Err:509	Err:509	0	0.0333253987	0.06484375	0	383.30094396
07/24 22:30	9889.8257243543	1474	14522.12549	9284.8873583333	453	600	-278.1166708876	0	Err:509	Err:509	Err:509	0	0.0345155915	0.08359375	0	487.3780982
07/24 22:40	9569.9033076876	1474	14725.71699	9401.218275	453	600	248.5907626124	0	Err:509	Err:509	Err:509	0	0.0321352059	0.059375	0	352.27066472
07/24 22:50	9541.746946021	1474	14751.175899413	9403.9157272537	453	600	90.4864541124	0	Err:509	Err:509	Err:509	0	0.0345155915	0.059375	0	354.1749732
07/24 23:00	9406.792146021	1474	14801.909035	9488.1373916667	453	600	81.3563876124	0	Err:509	Err:509	Err:509	0	0.0321352059	0.05078125	0	305.00503972
07/24 23:10	9610.1744	1474	14697.6979428228	9388.9662298648	453	600	-2.2883331876	0	Err:509	Err:509	Err:509	0	0.0309450131	0.0265625	0	170.84976048
07/24 23:20	9514.2586926876	1474	14762.5576431424	9420.0222368576	453	600	-208.6140911876	0	Err:509	Err:509	Err:509	0	0.0261842419	0.01796875	0	119.77551852
07/24 23:30	9018.9249976876	1474	15066.83386	9611.079715	453	600	-526.3869368876	0	Err:509	Err:509	Err:509	0	0.024994049	0.01171875	0	84.4483642
07/24 23:40	8349.5938926876	1474	15474.877205	9872.367475	453	600	-1008.6508331876	0	Err:509	Err:509	Err:509	0	0.0309450131	0.0359375	0	222.41226048
07/24 23:50	7935.3696	1474	15087.3709665375	9650.405266649	453	480	-390.6508331865	0	Err:509	Err:509	Err:509	0	0.0321	0.06875	0	403.805

Congestion Case
Time	Coal	Coal CHP	Gas GT	Gas ST	Non-Hydro DRE	Hydro	Storage	VRE Curtailment	Wind	Solar	Demand	Solar_cf	Onshore_Wind_cf	Offshore_Wind_cf	Solar_Max	Wind_Max
07/23 00:00	10187.424	1474	12956.6689569498	8321.0419632503	453	600	0	0	Err:509	Err:509	Err:509	0	0.0083313497	0	0	6.66507976
07/23 00:10	10187.424 / Time / Generation (MW) / Demand (MW)	1474	12693.3969662777	8170.7139539224	453	600	0	0	Err:509	Err:509	Err:509	0	0.0083313497	0	0	6.66507976
07/23 00:20	9813.5816	1474	12736.7004122734	8231.7529079266	453	600	0	0	Err:509	Err:509	Err:509	0	0.0083313497	0	0	6.66507976
07/23 00:30	9337.7047780322	1474	12776.9867382245	8160.2434039433	453	600	0	0	Err:509	Err:509	Err:509	0	0.0083313497	0	0	6.66507976
07/23 00:40	9678.7009412114	1474	12633.6351092946	7969.198869694	453	600	0	0	Err:509	Err:509	Err:509	0	0.0083313497	0	0	6.66507976
07/23 00:50	9454.3885412114	1474	12846.5267413128	7734.2196376757	453	600	0	0	Err:509	Err:509	Err:509	0	0.0083313497	0	0	6.66507976
07/23 01:00	9677.2368	1474	12229.3586175652	7713.9873484348	453	600	0	0	Err:509	Err:509	Err:509	0	0.0095215425	0	0	7.617234
07/23 01:10	9125.6609267741	1474	12465.561598702	8012.712394724	453	600	0	0	Err:509	Err:509	Err:509	0	0.0083313497	0	0	6.66507976
07/23 01:20	8122.4661267741	1474	12912.1928324575	8263.6238067685	453	600	0	0	Err:509	Err:509	Err:509	0	0.0095215425	0	0	7.617234
07/23 01:30	8855.7685267741	1474	12635.0388459601	8129.7941432659	453	0	0	0	Err:509	Err:509	Err:509	0	0.0095215425	0.0046875	0	33.398484
07/23 01:40	7884.3196	1474	12859.8430188137	8254.5867429864	453	600	0	0	Err:509	Err:509	Err:509	0	0.0107117353	0.0046875	0	34.35063824
07/23 01:50	8204.392	1474	12812.4270881681	8235.5781193319	453	0	0	0	Err:509	Err:509	Err:509	0	0.0119019281	0.0046875	0	35.30279248
07/23 02:00	8099.7563796269	1474	12738.8435354925	8200.5795131806	453	0	0	0	Err:509	Err:509	Err:509	0	0.0130921209	0.01328125	0	83.52057172
07/23 02:10	7263.6058142358	1474	12781.2206495819	7985.1736558824	453	600	0	0	Err:509	Err:509	Err:509	0	0.0154725066	0.01953125	0	119.79988028
07/23 02:20	7271.938309	1474	12663.98129	8129.407675	453	600	0	0	Err:509	Err:509	Err:509	0	0.0142823137	0.01328125	0	84.47272596
07/23 02:30	6866.1830983926	1474	12813.741162033	8219.4508592744	453	600	0	0	Err:509	Err:509	Err:509	0	0.0154725066	0.01328125	0	85.42488028
07/23 02:40	6760.1696	1474	12721.268707146	8172.636812554	453	600	0	0	Err:509	Err:509	Err:509	0	0.0154725066	0.01328125	0	85.42488028
07/23 02:50	7117.5164998402	1474	12849.4364324575	8234.2878124023	453	0	0	0	Err:509	Err:509	Err:509	0	0.0154725066	0.0046875	0	38.15925528
07/23 03:00	6933.4587624896	1474	12464.828876004	7978.4052605064	453	600	0	0	Err:509	Err:509	Err:509	0	0.0142823137	0.0046875	0	37.20710096
07/23 03:10	6036.9496	1474	13240.6565607949	8539.7896504051	453	0	0	0	Err:509	Err:509	Err:509	0	0.0178528922	0.01953125	0	121.70418876
07/23 03:20	7089.3544	1474	12533.8226738498	7568.7708916503	453	600	0	0	Err:509	Err:509	Err:509	0	0.0166626994	0.01953125	0	120.75203452
07/23 03:30	6220.3544	1474	13595.9815536965	7188.6807618035	453	600	0	0	Err:509	Err:509	Err:509	0	0.0166626994	0.01171875	0	77.78328452
07/23 03:40	7897.4392	1474	11892.0814986155	6907.1659503845	453	600	0	0	Err:509	Err:509	Err:509	0	0.0142823137	0.003125	0	28.61335096
07/23 03:50	7979.9285671667	1474	11402.38984	7312.2920583333	453	600	0	0	Err:509	Err:509	Err:509	0	0.0166626994	0.01015625	0	69.18953452
07/23 04:00	9515.614	1474	11424.01939284	6156.51301016	453	0	0	0	Err:509	Err:509	Err:509	0	0.0166626994	0.006640625	0	49.85359702
07/23 04:10	8887.3476497302	1474	11698.7235602878	6426.3068219821	453	0	0	0	Err:509	Err:509	Err:509	0	0.019043085	0.003125	0	32.421968
07/23 04:20	7687.5752497302	1474	13232.2378871029	6085.0127409668	453	0	0	0	Err:509	Err:509	Err:509	0	0.0202332778	0.003125	0	33.37412224
07/23 04:30	6891.3704497302	1474	13055.6125322698	7038.99505	453	0	0	0	Err:509	Err:509	Err:509	0	0.019043085	0.003125	0	32.421968
07/23 04:40	6409.382	1474	13764.6079308812	6781.3359469188	453	0	0	0	Err:509	Err:509	Err:509	0	0.0202332778	0.003125	0	33.37412224
07/23 04:50	6337.2296	1474	13614.9619644285	6556.978041838	453	293.2322422336	0	0	Err:509	Err:509	Err:509	0	0.0214234706	0.01015625	0	72.99815148
07/23 05:00	6296.712	1474	13730.2791499648	6444.2565786977	453	190.8216863375	0	0	Err:509	Err:509	Err:509	0	0.0238038562	0.028125	0	173.73058496
07/23 05:10	5505.5396	1474	14355.2204493757	6707.7165864243	453	0	0	0	Err:509	Err:509	Err:509	0	0.024994049	0.04296875	0	256.3233642
07/23 05:20	5313.272	1474	14086.9628950867	6462.5866742133	453	600	0	0	Err:509	Err:509	Err:509	0	0.0226136634	0.028125	0	172.77843072
07/23 05:30	5040.8696	1474	14206.1164546868	6635.5667646132	453	600	0	0	Err:509	Err:509	Err:509	0	0.0226136634	0.0359375	0	215.74718072
07/23 05:40	6584.4696	1474	13041.5256375933	5972.7335524068	453	600	0	0	Err:509	Err:509	Err:509	0	0.0238038562	0.04296875	0	255.37120996
07/23 05:50	8365.9844	1474	11449.9915148871	6387.0290586129	453	0	0	0	Err:509	Err:509	Err:509	0	0.0214234706	0.0359375	0	214.79502648
07/23 06:00	9844.8992	1474	9808.4712929597	6015.6290513403	453	0	0	0	Err:509	Err:509	Err:509	0.0239043825	0.0226136634	0.04453125	478.08765	263.01280572
07/23 06:10	9859.4859928667	1474	9280.1533115	5756.1128658333	453	600	0	0	Err:509	Err:509	Err:509	0.0375996016	0.0273744347	0.0609375	751.992032	357.05579776
07/23 06:20	7951.1716505357	31.0904650171	12328.9182200482	6354.391654599	453	0	0	0	Err:509	Err:509	Err:509	0.0537848606	0.0273744347	0.0671875	1075.697212	391.43079776
07/23 06:30	6425.4668505357	1474	11658.6747510653	6946.989254599	453	0	0	0	Err:509	Err:509	Err:509	0.0729581673	0.0273744347	0.0734375	1459.163346	425.80579776
07/23 06:40	6077.232457669	844.840197831	12097.12709	7156.324525	453	0	0	0	Err:509	Err:509	Err:509	0.0963645418	0.0261842419	0.065625	1927.290836	381.88489352
07/23 06:50	6843.2053533333	1474	11463.72399	5828.9877416667	453	0	0	0	Err:509	Err:509	Err:509	0.1190239044	0.0285646275	0.08671875	2380.478088	499.804827
07/23 07:00	5840.6174918586	1474	12715.3518526414	5366.978045	453	0	0	0	Err:509	Err:509	Err:509	0.1471613546	0.0261842419	0.08046875	2943.227092	463.52551852
07/23 07:10	6790.9816	1474	11515.593586967	5674.497614233	453	0	0	0	Err:509	Err:509	Err:509	0.1743027888	0.0273744347	0.08203125	3486.055776	473.07142276
07/23 07:20	8396.724	1474	10183.3444188322	5812.987554233	453	0	-549.9448505652	0	Err:509	Err:509	Err:509	0.1999501992	0.0261842419	0.065625	3999.003984	381.88489352
07/23 07:30	6510.7592	1474	11980.0504716924	6166.8093853728	453	0	-1167.9448505652	0	Err:509	Err:509	Err:509	0.2278386454	0.0309450131	0.07578125	4556.772908	441.55288548
07/23 07:40	5137.3744	0	13045.7958071588	7924.2233468412	453	0	-1236	0	Err:509	Err:509	Err:509	0.2554780876	0.0333253987	0.07890625	5109.561752	460.64469396
07/23 07:50	4737.5496	1474	12785.1451133558	6439.5171648442	453	0	-618	0	Err:509	Err:509	Err:509	0.2893426295	0.0368959772	0.0953125	5786.85259	553.73553176
07/23 08:00	6112.4644	1474	12441.8841262404	6098.5255527596	453	0	0	0	Err:509	Err:509	Err:509	0.3050298805	0.03808617	0.08515625	6100.59761	498.828311
07/23 08:10	7837.9892	1313.3158633127	11614.29199	5917.8596086874	453	0	0	0	Err:509	Err:509	Err:509	0.3418824701	0.03808617	0.09375	6837.649402	546.093936
07/23 08:20	9723.954	1474	9325.4802374526	5796.3013967474	453	600	0	0	Err:509	Err:509	Err:509	0.3635458167	0.0368959772	0.0921875	7270.916334	536.54803176
07/23 08:30	8789.3916	1474	10214.2775513733	6314.3222214267	453	600	0	0	Err:509	Err:509	Err:509	0.3809760956	0.0392763628	0.08359375	7619.521912	491.18671524
07/23 08:40	7230.4692	1474	12136.4295756198	6052.2719773802	453	600	0	0	Err:509	Err:509	Err:509	0.3959163347	0.0428469412	0.09375	7918.326694	549.90255296
07/23 08:50	6449.8068	1474	12265.6357362598	7358.6679327402	453	0	0	0	Err:509	Err:509	Err:509	0.4163346614	0.0428469412	0.0953125	8326.693228	558.49630296
07/23 09:00	6786.6644	1474	11960.4577322065	7292.3321250935	453	0	0	0	Err:509	Err:509	Err:509	0.4424800797	0.0416567484	0.0953125	8849.601594	557.54414872
07/23 09:10	6994.5344	1474	11872.3671301547	6550.5689866453	453	600	0	0	Err:509	Err:509	Err:509	0.4641434263	0.044037134	0.0921875	9282.868526	542.2609572
07/23 09:20	8719.0692	0	12319.854843224	5651.284284076	453	600	0	0	Err:509	Err:509	Err:509	0.4750996016	0.0464175196	0.10859375	9501.992032	634.39964068
07/23 09:30	10036.064	1474	9309.096547224	5743.086724076	453	600	0	0	Err:509	Err:509	Err:509	0.4940239044	0.0464175196	0.11484375	9880.478088	668.77464068
07/23 09:40	9541.7392	1474	9435.860661927	5878.706460073	453	600	0	0	Err:509	Err:509	Err:509	0.5102091633	0.0523684837	0.12109375	10204.183266	707.91041196
07/23 09:50	7504.2544	1474	10770.73486765	6675.04988265	453	0	0	0	Err:509	Err:509	Err:509	0.5323705179	0.0606998334	0.15234375	10647.410358	886.45049172
07/23 10:00	5871.2046858924	1474	11647.3972472524	7190.1531021552	453	0	0	0	Err:509	Err:509	Err:509	0.5495517928	0.0654606046	0.13984375	10991.035856	821.50910868
07/23 10:10	5259.6470858924	433.9733102262	12641.705082051	7711.3200681304	453	0	0	0	Err:509	Err:509	Err:509	0.5639940239	0.0702213759	0.15078125	11279.880478	885.47397572
07/23 10:20	5555.6818858924	1474	11874.2065252655	7300.3201944421	453	0	0	0	Err:509	Err:509	Err:509	0.5654880478	0.0737919543	0.17578125	11309.760956	1025.83043844
07/23 10:30	5063.1370858924	383.5183696406	12862.6694379564	7784.3121481106	453	0	0	0	Err:509	Err:509	Err:509	0.578187251	0.0737919543	0.17890625	11563.74502	1043.01793844
07/23 10:40	5048.1646858924	1474	12325.4982794637	7088.8983414439	453	0	0	0	Err:509	Err:509	Err:509	0.5993525896	0.0773625327	0.17578125	11987.051792	1028.68690116
07/23 10:50	5925.1514793282	0	12675.5408334522	7919.9154965196	453	0	0	0	Err:509	Err:509	Err:509	0.6018426295	0.0702213759	0.134375	12036.85259	795.23960072
07/23 11:00	6763.8638793282	1474	11950.4532417725	6346.6613156993	453	0	0	0	Err:509	Err:509	Err:509	0.6083167331	0.0773625327	0.15078125	12166.334662	891.18690116
07/23 11:10	8009.5262793282	1474	10473.0091146082	6474.5453353636	453	0	0	0	Err:509	Err:509	Err:509	0.6185258964	0.0749821471	0.14609375	12370.517928	863.50134268
07/23 11:20	8870.4592	0	11694.3510824623	6036.8770683377	453	0	0	0	Err:509	Err:509	Err:509	0.6195219124	0.0773625327	0.15390625	12390.438248	908.37440116
07/23 11:30	7090.1490298	1474	11079.16109	6757.584205	453	0	0	0	Err:509	Err:509	Err:509	0.6289840637	0.0773625327	0.14140625	12579.681274	839.62440116
07/23 11:40	7154.156114176	1474	10979.0431061516	6828.0194306724	453	0	0	0	Err:509	Err:509	Err:509	0.640189243	0.0809331112	0.1375	12803.78486	820.99648896
07/23 11:50	8105.2292	1474	10440.4429390256	6544.0892647744	453	0	0	0	Err:509	Err:509	Err:509	0.6424302789	0.082123304	0.14140625	12848.605578	843.4330182
07/23 12:00	6685.2444	1474	10824.3629111948	6563.9438591052	453	0	0	0	Err:509	Err:509	Err:509	0.656623506	0.0797429184	0.15390625	13132.47012	910.27870972
07/23 12:10	6729.9544	1474	12048.0331744582	5652.6594473418	453	0	-618	0	Err:509	Err:509	Err:509	0.6272410359	0.0868840752	0.19375	12544.820718	1135.13226016
07/23 12:20	8149.9392	477.8263352445	12317.3802665853	5214.0151979702	453	0	-1236	0	Err:509	Err:509	Err:509	0.6297310757	0.101166389	0.25390625	12594.621514	1477.4174862
07/23 12:30	10187.424	1474	9432.6636205103	5681.1553065019	453	0	-1707.5678267122	0	Err:509	Err:509	Err:509	0.6272410359	0.0964056177	0.242578125	12544.820718	1411.30418166
07/23 12:40	8719.3292	1293.2476428122	10481.4707325	5623.4973625	453	0	-1089.5678267122	0	Err:509	Err:509	Err:509	0.6466633466	0.0999761961	0.23125	12933.266932	1351.85595688
07/23 12:50	8001.4192	1474	10172.6541292429	6207.7779405693	453	0	-471.5678267122	0	Err:509	Err:509	Err:509	0.6354581673	0.0975958105	0.193359375	12709.163346	1141.5532109
07/23 13:00	6219.6844	1474	11457.4569647223	7066.0386258777	453	0	0	0	Err:509	Err:509	Err:509	0.6327191235	0.088074268	0.15546875	12654.38247	925.5375394
07/23 13:10	7531.2507748	1474	10733.68685	6585.093685	453	600	0	0	Err:509	Err:509	Err:509	0.641185259	0.0868840752	0.1609375	12823.70518	954.66351016
07/23 13:20	5645.2859748	1474	12932.2040795359	6368.0570332641	453	600	0	0	Err:509	Err:509	Err:509	0.6546314741	0.0785527255	0.1296875	13092.629482	776.1234304
07/23 13:30	4861.6835748	1474	14223.0751584204	6618.7153075796	453	600	0	0	Err:509	Err:509	Err:509	0.6205179283	0.082123304	0.1328125	12410.358566	796.1673932
07/23 13:40	4881.1844	1474	14467.8573171181	6900.1461032819	453	600	0	0	Err:509	Err:509	Err:509	0.5976095618	0.0892644608	0.14765625	11952.191236	883.52094364
07/23 13:50	5672.5568	1474	13997.7191122697	6673.4800613303	453	600	0	0	Err:509	Err:509	Err:509	0.6003486056	0.088074268	0.146875	12006.972112	878.2719144
07/23 14:00	6617.3709647975	1474	13467.4013014487	7261.4567161538	453	0	0	0	Err:509	Err:509	Err:509	0.5744521912	0.0892644608	0.14609375	11489.043824	874.92719364
07/23 14:10	8296.8285647975	1474	12097.0931444924	7090.7336215102	453	600	0	0	Err:509	Err:509	Err:509	0.5555278884	0.0773625327	0.07578125	11110.557768	478.68690116
07/23 14:20	7052.3661647975	1375.5307883026	12554.99889	8078.661285	453	600	0	0	Err:509	Err:509	Err:509	0.5445717131	0.0833134968	0.073046875	10891.434262	468.40860994
07/23 14:30	7866.6381241739	1474	12584.8709182771	8096.178337049	453	0	0	0	Err:509	Err:509	Err:509	0.5278884462	0.0690311831	0.0703125	10557.768924	441.94369648
07/23 14:40	7802.4089953419	1474	12577.1518159447	8083.3513067134	453	600	0	0	Err:509	Err:509	Err:509	0.5054780876	0.0714115687	0.05078125	10109.561752	336.42612996
07/23 14:50	8401.7892359397	1474	12586.2302827992	8096.9219210611	453	600	0	0	Err:509	Err:509	Err:509	0.4765936255	0.063080219	0.04453125	9531.87251	295.3860502
07/23 15:00	8552.7792359397	1474	12946.2503723568	8386.1384922036	453	600	0	0	Err:509	Err:509	Err:509	0.4399900398	0.0499880981	0.01484375	8799.800796	121.63110348
07/23 15:10	9191.6244	1474	13503.8321080227	8720.1592874773	453	240	0	0	Err:509	Err:509	Err:509	0.3710159363	0.0499880981	0.03125	7420.318726	211.86547848
07/23 15:20	9741.3892	1474	13565.5268318999	8774.9405969001	453	600	0	0	Err:509	Err:509	Err:509	0.312998008	0.0416567484	0.023046875	6259.96016	160.08321122
07/23 15:30	10187.424	1474	13786.2016764087	8650.0969591913	453	600	0	0	Err:509	Err:509	Err:509	0.2878486056	0.0357057843	0.01484375	5756.972112	110.20525244
07/23 15:40	9454.6516	1474	14422.8237008331	9074.9429903669	453	600	0	0	Err:509	Err:509	Err:509	0.2634462151	0.0368959772	0.01484375	5268.924302	111.15740676
07/23 15:50	10187.424	1474	14326.9405828875	9182.4739898001	453	600	183.7566105124	0	Err:509	Err:509	Err:509	0.2106573705	0.0368959772	0.01484375	4213.14741	111.15740676
07/23 16:00	10036.064	1474	14408.867040536	9251.9075321516	453	600	769.9656503124	0	Err:509	Err:509	Err:509	0.1733067729	0.0333253987	0	3466.135458	26.66031896
07/23 16:10	10187.424	1474	14309.9044271453	9199.5101455423	453	600	1208.9938251124	0	Err:509	Err:509	Err:509	0.1367031873	0.0297548203	0	2734.063746	23.80385624
07/23 16:20	10187.424	1474	14307.1640711222	9179.9471895655	453	600	1087.4610948124	0	Err:509	Err:509	Err:509	0.1215139442	0.0309450131	0.0328125	2430.278884	205.22476048
07/23 16:30	10187.424	1474	14310.2721781534	9199.1423945342	453	600	1683.4610948124	0	Err:509	Err:509	Err:509	0.0916334661	0.0309450131	0.00625	1832.669322	59.13101048
07/23 16:40	10187.424	1474	14310.5524248923	9198.8621477953	453	600	1845.3516971124	0	Err:509	Err:509	Err:509	0.0722111554	0.0202332778	0	1444.223108	16.18662224
07/23 16:50	10187.424	1474	14304.8113296813	9204.6032430063	453	600	1906.4687913124	0	Err:509	Err:509	Err:509	0.0567729084	0.019043085	0	1135.458168	15.234468
07/23 17:00	10187.424	1474	14317.1930557586	9192.221516929	453	600	1357.8032308124	0	Err:509	Err:509	Err:509	0.0520418327	0.0119019281	0	1040.836654	9.52154248
07/23 17:10	10187.424	1474	14310.7098344389	9198.7047382487	453	600	1275.1331486124	0	Err:509	Err:509	Err:509	0.0455677291	0.0130921209	0	911.354582	10.47369672
07/23 17:20	10187.424	1474	14358.6270152607	9150.787557427	453	600	995.9747568124	0	Err:509	Err:509	Err:509	0.0418326693	0.0166626994	0.02421875	836.653386	146.53328452
07/23 17:30	10187.424	1474	14317.102729682	9192.3118430056	453	600	797.5753396124	0	Err:509	Err:509	Err:509	0.0375996016	0.0226136634	0.04921875	751.992032	288.79405572
07/23 17:40	10187.424	1474	14311.396750085	9198.0178226026	453	600	918.0656175124	0	Err:509	Err:509	Err:509	0.0343625498	0.0178528922	0.034375	687.250996	203.34481376
07/23 17:50	10187.424	1474	14301.3771405065	9208.0374321811	453	600	1161.8248433124	0	Err:509	Err:509	Err:509	0.0261454183	0.019043085	0.0265625	522.908366	161.328218
07/23 18:00	10187.424	1474	14308.4314780949	9200.9830945928	453	600	999.8853733124	0	Err:509	Err:509	Err:509	0.0214143426	0.0285646275	0.065625	428.286852	383.789202
07/23 18:10	9590.5092	1474	14698.821726767	9407.5076459205	453	600	614.6716863124	0	Err:509	Err:509	Err:509	0.016185259	0.03808617	0.12109375	323.70518	696.484561
07/23 18:20	10187.424	1474	14345.467387132	9163.9471855556	453	600	569.7377083124	0	Err:509	Err:509	Err:509	0.0114541833	0.0428469412	0.134375	229.083666	773.34005296
07/23 18:30	10187.424	1474	14327.2574551968	9182.1571174908	453	600	736.3877343124	0	Err:509	Err:509	Err:509	0.0074701195	0.0428469412	0.1265625	149.40239	730.37130296
07/23 18:40	10187.424	1474	14311.5035890287	9197.9109836589	453	600	457.0566431124	0	Err:509	Err:509	Err:509	0.0084661355	0.0487979053	0.1640625	169.32271	941.38207424
07/23 18:50	10187.424	1474	14311.5962880081	9197.8182846795	453	600	828.9101406124	0	Err:509	Err:509	Err:509	0.0059760956	0.0559390621	0.18046875	119.521912	1037.32937468
07/23 19:00	10187.424	1474	14327.5436090135	9181.8709636742	453	600	1025.4113611124	0	Err:509	Err:509	Err:509	0	0.0535586765	0.14921875	0	863.5500662
07/23 19:10	10187.424	1474	14314.8651878237	9194.549384864	453	600	1326.7873319124	0	Err:509	Err:509	Err:509	0	0.0547488693	0.13125	0	765.67409544
07/23 19:20	10187.424	1474	14345.9929327308	9163.4216399568	453	600	1199.4556563124	0	Err:509	Err:509	Err:509	0	0.0618900262	0.1265625	0	745.60577096
07/23 19:30	10068.0816	1474	14383.2868290051	9245.4701436825	453	600	943.5955234124	0	Err:509	Err:509	Err:509	0	0.0571292549	0.134375	0	784.76590392
07/23 19:40	9709.8516	1474	14724.4911306071	9262.4958420805	453	600	992.5728903124	0	Err:509	Err:509	Err:509	0	0.0523684837	0.1265625	0	737.98853696
07/23 19:50	9829.304	1474	14521.9316186312	9345.6029540565	453	600	1009.1069328124	0	Err:509	Err:509	Err:509	0	0.0404665556	0.1046875	0	608.15449448
07/23 20:00	9802.3759549209	1474	14666.6551057066	9227.80751206	453	600	962.0612413124	0	Err:509	Err:509	Err:509	0	0.03808617	0.0921875	0	537.500186
07/23 20:10	9870.8070799655	1474	14763.7105569529	9062.3209357691	453	600	967.3549913124	0	Err:509	Err:509	Err:509	0	0.03808617	0.065625	0	391.406436
07/23 20:20	9586.5149165563	1474	14804.9376930241	9305.3859631072	453	600	1163.6429168124	0	Err:509	Err:509	Err:509	0	0.0309450131	0.034375	0	213.81851048
07/23 20:30	9388.7179250446	1474	14783.6170256587	9524.5036219843	453	600	1126.3390338124	0	Err:509	Err:509	Err:509	0	0.0261842419	0.00625	0	55.32239352
07/23 20:40	9527.6368	1474	14804.746038506	9364.4557341816	453	600	1085.9140338124	0	Err:509	Err:509	Err:509	0	0.0261842419	0	0	20.94739352
07/23 20:50	9662.7016	1474	14619.5610092511	9414.5759634365	453	600	1080.7097253124	0	Err:509	Err:509	Err:509	0	0.0285646275	0	0	22.851702
07/23 21:00	9709.7416	1474	14730.4624174168	9256.6345552708	453	600	823.3097253124	0	Err:509	Err:509	Err:509	0	0.0285646275	0	0	22.851702
07/23 21:10	10187.424	1474	14320.9892590715	9188.4253136161	453	600	661.9054168124	0	Err:509	Err:509	Err:509	0	0.0309450131	0	0	24.75601048
07/23 21:20	9860.7316	1474	14527.7447518109	9308.3622208768	453	600	493.7532626124	0	Err:509	Err:509	Err:509	0	0.0321352059	0	0	25.70816472
07/23 21:30	10187.424	1474	14340.069635237	9169.3449374506	453	600	495.1489541124	0	Err:509	Err:509	Err:509	0	0.0345155915	0	0	27.6124732
07/23 21:40	10187.424	1474	14305.1173425256	9204.297230162	453	600	240.0967999124	0	Err:509	Err:509	Err:509	0	0.0357057843	0	0	28.56462744
07/23 21:50	10187.424	1474	14317.102729682	9192.3118430056	453	600	141.5403371124	0	Err:509	Err:509	Err:509	0	0.0392763628	0	0	31.42109024
07/23 22:00	10187.424	1474	14107.4215993035	9048.2376188965	453	600	0	0	Err:509	Err:509	Err:509	0	0.0368959772	0	0	29.51678176
07/23 22:10	10187.424	1474	13872.4730603907	8915.3808321093	453	600	0	0	Err:509	Err:509	Err:509	0	0.0476077125	0.028515625	0	194.9221075
07/23 22:20	10187.424	1474	13681.4595532758	8818.7411678243	453	600	0	0	Err:509	Err:509	Err:509	0	0.0571292549	0.05703125	0	359.37527892
07/23 22:30	10083.694	1474	13238.8813086722	8513.1000773279	453	600	0	0	Err:509	Err:509	Err:509	0	0.0809331112	0.18046875	0	1057.32461396
07/23 22:40	9860.7316	1474	13640.2855724505	8779.0353678495	453	120	0	0	Err:509	Err:509	Err:509	0	0.0797429184	0.18671875	0	1090.74745972
07/23 22:50	10187.424	1474	13011.7523333824	8355.3115526176	453	600	0	0	Err:509	Err:509	Err:509	0	0.0809331112	0.18359375	0	1074.51211396
07/23 23:00	10068.0816	1474	13153.4438713754	8488.5847152247	453	600	0	0	Err:509	Err:509	Err:509	0	0.0737919543	0.1359375	0	806.68981344
07/23 23:10	10187.424	1474	12973.983710759	8338.286092741	453	600	0	0	Err:509	Err:509	Err:509	0	0.0690311831	0.1296875	0	768.50619648
07/23 23:20	10068.0816	1474	12853.018865552	8239.497646548	453	600	0	0	Err:509	Err:509	Err:509	0	0.0666507974	0.1296875	0	766.60188792
07/23 23:30	9948.7392	0	14166.8312876603	8879.3768777031	453	40.5163717366	0	0	Err:509	Err:509	Err:509	0	0.0666507974	0.14609375	0	856.83626292
07/23 23:40	9366.8468	1474	12976.7894469307	8334.5361070693	453	600	0	0	Err:509	Err:509	Err:509	0	0.0618900262	0.12109375	0	715.52764596
07/23 23:50	9437.1004246898	1474	12907.9141757608	8267.6528995494	453	600	0	0	Err:509	Err:509	Err:509	0	0.0559	0.071875	0	440.0325
07/24 00:00	9245.7328246898	1474	13318.3452132159	8527.1627335943	453	0	0	0	Err:509	Err:509	Err:509	0	0.0499880981	0.0328125	0	220.45922848
07/24 00:10	9159.8871839687	1474	12844.3501968467	8226.1555449845	453	600	0	0	Err:509	Err:509	Err:509	0	0.0487979053	0.0328125	0	219.50707424
07/24 00:20	8857.154	1474	12895.5095353032	8261.5139782968	453	600	0	0	Err:509	Err:509	Err:509	0	0.0452273268	0.01484375	0	117.82248644
07/24 00:30	8681.8716	1474	12850.4244395673	8235.2146179257	453	442.898106107	0	0	Err:509	Err:509	Err:509	0	0.0452273268	0.02265625	0	160.79123644
07/24 00:40	8410.1992	1474	12676.8159618279	8144.8457559721	453	600	0	0	Err:509	Err:509	Err:509	0	0.044037134	0.02265625	0	159.8390822
07/24 00:50	9184.3626791312	1474	12287.103853029	7790.6717526398	453	600	0	0	Err:509	Err:509	Err:509	0	0.0392763628	0.01484375	0	113.06171524
07/24 01:00	9637.7692	0	13178.4266147072	7729.9688662928	453	600	0	0	Err:509	Err:509	Err:509	0	0.0333253987	0.00625	0	61.03531896
07/24 01:10	8322.0644	1474	12634.6574747998	7933.7949605002	453	600	0	0	Err:509	Err:509	Err:509	0	0.0321352059	0.00625	0	60.08316472
07/24 01:20	7739.342	1474	12814.8592876543	8122.7470103457	453	600	0	0	Err:509	Err:509	Err:509	0	0.0285646275	0	0	22.851702
07/24 01:30	8698.1268	1474	12054.6863340974	7645.5394724026	453	600	0	0	Err:509	Err:509	Err:509	0	0.0261842419	0	0	20.94739352
07/24 01:40	8478.0258233425	1474	12706.91729	7499.6138016575	453	0	0	0	Err:509	Err:509	Err:509	0	0.0238038562	0	0	19.04308496
07/24 01:50	9980.074	1474	11020.9136883426	6974.6692266575	453	600	0	0	Err:509	Err:509	Err:509	0	0.0238038562	0	0	19.04308496
07/24 02:00	8630.0216	1474	12405.3129396046	6717.4659125954	453	600	0	0	Err:509	Err:509	Err:509	0	0.0273744347	0	0	21.89954776
07/24 02:10	7842.2692	1474	12340.1609295056	7933.4267854944	453	0	0	0	Err:509	Err:509	Err:509	0	0.0238038562	0	0	19.04308496
07/24 02:20	6477.5744	1474	12875.8004427796	8259.1342265204	453	600	0	0	Err:509	Err:509	Err:509	0	0.0226136634	0	0	18.09093072
07/24 02:30	6702.2868	1474	12916.7681897609	8270.9780224988	453	100.1282112403	0	0	Err:509	Err:509	Err:509	0	0.0214234706	0	0	17.13877648
07/24 02:40	6659.08311	1474	12840.91529	8197.377265	453	0	0	0	Err:509	Err:509	Err:509	0	0.0238038562	0.0046875	0	44.82433496
07/24 02:50	6833.6644	1279.1253893361	12527.1656141889	7556.3753279751	453	600	0	0	Err:509	Err:509	Err:509	0	0.0261842419	0.01953125	0	128.36926852
07/24 03:00	7773.2568	1474	11824.1580236564	6991.7197908436	453	600	0	0	Err:509	Err:509	Err:509	0	0.0309450131	0.04765625	0	286.86538548
07/24 03:10	6005.9944	1474	13588.7249979784	6762.1606952216	453	600	0	0	Err:509	Err:509	Err:509	0	0.0368959772	0.02421875	0	162.71990676
07/24 03:20	6550.692	1474	12282.7453883513	7243.5428246487	453	0	0	0	Err:509	Err:509	Err:509	0	0.0523684837	0.16875	0	970.01978696
07/24 03:30	8135.0568	0	11724.4782397716	6646.8359180284	453	600	0	0	Err:509	Err:509	Err:509	0	0.0678409902	0.2359375	0	1351.92904216
07/24 03:40	9812.0716	1474	9571.3010956337	5951.4108819663	453	0	0	0	Err:509	Err:509	Err:509	0	0.0833134968	0.30859375	0	1763.91642244
07/24 03:50	8205.9992	1474	10400.9557010684	6445.6546472317	453	0	0	0	Err:509	Err:509	Err:509	0	0.0845036896	0.303125	0	1734.79045168
07/24 04:00	8861.454	1474	9970.730560752	6030.097620648	453	0	0	0	Err:509	Err:509	Err:509	0	0.0892644608	0.2984375	0	1712.81781864
07/24 04:10	7510.5416	1474	12350.2471731333	5180.8277832667	453	0	0	0	Err:509	Err:509	Err:509	0	0.0892644608	0.28203125	0	1622.58344364
07/24 04:20	6303.5392	1474	12331.26159	6421.4631866	453	0	0	0	Err:509	Err:509	Err:509	0	0.0975958105	0.28515625	0	1646.4360234
07/24 04:30	5703.6514667594	1474	12096.4838674716	6430.1219203691	453	0	0	0	Err:509	Err:509	Err:509	0	0.1142585099	0.403515625	0	2310.74274542
07/24 04:40	6067.4473861	1474	12125.8123846161	5038.8170650839	453	0	0	0	Err:509	Err:509	Err:509	0	0.1440133302	0.521875	0	2985.52316416
07/24 04:50	7866.2473861	551.0389658783	11589.2759927551	4259.8655816667	453	0	0	0	Err:509	Err:509	Err:509	0	0.1606760295	0.6171875	0	3523.0720736
07/24 05:00	9903.7321861	1474	7854.89039	4860.397325	453	0	0	0	Err:509	Err:509	Err:509	0	0.164246608	0.641796875	0	3661.2800989
07/24 05:10	9979.3676982	1474	7854.89039	4860.397325	453	0	0	0	Err:509	Err:509	Err:509	0	0.1713877648	0.66640625	0	3802.34458684
07/24 05:20	8541.8168	302.1380241705	10834.165477613	3963.2466406166	453	0	0	0	Err:509	Err:509	Err:509	0	0.170197572	0.65625	0	3745.5330576
07/24 05:30	9340.3216	1474	8238.7969177834	5097.9399006166	453	0	0	0	Err:509	Err:509	Err:509	0	0.1559152583	0.54765625	0	3136.84158164
07/24 05:40	7876.7392	1474	10398.4584644333	5065.3012591667	453	0	0	0	Err:509	Err:509	Err:509	0	0.1404427517	0.43828125	0	2522.90107636
07/24 05:50	6304.1444	1474	12357.4285127096	5094.3268618904	453	0	0	0	Err:509	Err:509	Err:509	0	0.126160438	0.40703125	0	2339.6002254
07/24 06:00	6156.759222366	1474	12292.4397706976	4889.1327050364	453	0	0	0	Err:509	Err:509	Err:509	0.0226593626	0.1190192811	0.38359375	453.187252	2204.98104988
07/24 06:10	6936.2344	1474	10959.9580449961	5421.0292459039	453	0	0	0	Err:509	Err:509	Err:509	0.0366035857	0.1106879314	0.3609375	732.071714	2073.70659512
07/24 06:20	8357.9492	241.9711818928	11539.3990105739	4395.4416283333	453	0	0	0	Err:509	Err:509	Err:509	0.0527888446	0.1154487027	0.34921875	1055.776892	2013.06208716
07/24 06:30	10187.424	0	11041.77839	3153.5255386	453	0	0	0	Err:509	Err:509	Err:509	0.0689741036	0.1118781243	0.328125	1379.482072	1894.18999944
07/24 06:40	9734.9996243	1474	7934.41039	4908.347325	453	0	0	0	Err:509	Err:509	Err:509	0.0886454183	0.1035467746	0.35078125	1772.908366	2012.13429468
07/24 06:50	8128.8172243	1474	9741.824578013	4653.5910601204	453	0	-333.3333333334	0	Err:509	Err:509	Err:509	0.1110557769	0.1142585099	0.38046875	2221.115538	2183.98493292
07/24 07:00	7362.7368	168.2942916797	10736.14639	5968.5694734537	453	0	-833.3333333334	0	Err:509	Err:509	Err:509	0.1364541833	0.1154487027	0.3890625	2729.083666	2232.20271216
07/24 07:10	6570.5344	917.9294704289	11524.7911405306	5361.2821179739	453	0	-1333.3333333334	0	Err:509	Err:509	Err:509	0.1690737052	0.126160438	0.4265625	3381.474104	2447.0221004
07/24 07:20	6375.8068	1474	11372.4812185554	5573.214014178	453	0	-1833.3333333334	0	Err:509	Err:509	Err:509	0.1899900398	0.1273506308	0.3875	3799.800796	2233.13050464
07/24 07:30	7271.8392	1116.4592337573	10663.1024412028	5963.3895902733	453	0	-2333.3333333334	0	Err:509	Err:509	Err:509	0.2263446215	0.1297310164	0.38359375	4526.89243	2213.55043812
07/24 07:40	5649.8244	1474	11301.0538760667	6046.2042983333	453	0	-2618	0	Err:509	Err:509	Err:509	0.2674302789	0.1463937158	0.47578125	5348.605578	2733.91184764
07/24 07:50	5143.590407864	1474	11442.0978749763	5707.6868945597	453	0	-2736	0	Err:509	Err:509	Err:509	0.2888446215	0.1940014282	0.6921875	5776.89243	3962.23239256
07/24 08:00	4908.8796	1474	12534.1490910942	5781.2218488058	453	0	-2118	0	Err:509	Err:509	Err:509	0.2988047809	0.1868602714	0.63359375	5976.095618	3634.25384212
07/24 08:10	5061.9196	1474	11839.9537057777	6645.3376316224	453	0	-1500	0	Err:509	Err:509	Err:509	0.3247011952	0.1844798857	0.6296875	6494.023904	3610.86515856
07/24 08:20	4853.5796	1474	12022.71819	6714.3526246	453	0	-1000	0	Err:509	Err:509	Err:509	0.3491035857	0.1880504642	0.565625	6982.071714	3261.37787136
07/24 08:30	4948.9096	1474	12459.1575269303	5940.9540579697	453	0	-500	0	Err:509	Err:509	Err:509	0.374501992	0.1820995001	0.53515625	7490.03984	3089.03897508
07/24 08:40	5926.3796	1474	10815.1827890014	6366.3942418986	453	0	0	0	Err:509	Err:509	Err:509	0.3941733068	0.1773387289	0.5234375	7883.466136	3020.77723312
07/24 08:50	5459.5196	1474	11382.8286310769	6028.1131101231	453	0	0	0	Err:509	Err:509	Err:509	0.4003984064	0.2047131635	0.65	8007.968128	3738.7705308
07/24 09:00	5633.072	1474	12206.6349495971	5902.1047990029	453	0	0	0	Err:509	Err:509	Err:509	0.4183266932	0.1785289217	0.4671875	8366.533864	2712.35438736
07/24 09:10	6816.882	1474	11090.4014605	5721.6274511	453	600	0	0	Err:509	Err:509	Err:509	0.4198207171	0.1880504642	0.44140625	8396.414342	2578.17474636
07/24 09:20	6019.8283146	1474	12163.33243	6127.431635	453	0	0	0	Err:509	Err:509	Err:509	0.4325199203	0.2070935492	0.44140625	8650.398406	2593.40921436
07/24 09:30	6146.8252572526	1474	10942.08239	5989.2896611475	453	0	0	0	Err:509	Err:509	Err:509	0.453187251	0.2511306832	0.61171875	9063.74502	3565.35767156
07/24 09:40	6084.0996	1474	11009.0707231174	5427.9552703826	453	0	-500	0	Err:509	Err:509	Err:509	0.4863047809	0.2558914544	0.70859375	9726.095618	4101.97878852
07/24 09:50	7913.1344	1474	9036.2817390526	5611.7553286474	453	0	-1000	0	Err:509	Err:509	Err:509	0.4763446215	0.2737443466	0.83984375	9526.89243	4838.13610228
07/24 10:00	6488.5996	1474	11433.378669	4623.1888924	453	0	-1500	0	Err:509	Err:509	Err:509	0.5119521912	0.2701737682	0.7875	10239.043824	4547.38901456
07/24 10:10	5873.3696	1474	11571.9259271081	5358.9265662919	453	0	-2118	0	Err:509	Err:509	Err:509	0.5425796813	0.2606522257	0.784375	10851.593626	4522.58428056
07/24 10:20	6657.382	1474	11307.179146479	4573.870343021	453	0	-2736	0	Err:509	Err:509	Err:509	0.5906374502	0.2749345394	0.80703125	11812.749004	4658.61950652
07/24 10:30	8287.4568	1474	8932.6194589416	5450.7575155585	453	0	-2618	0	Err:509	Err:509	Err:509	0.6150398406	0.2558914544	0.7609375	12300.796812	4389.86941352
07/24 10:40	6954.2068	1474	11477.7512574193	5098.2699814807	453	0	-2500	0	Err:509	Err:509	Err:509	0.6080677291	0.2392287551	0.66640625	12161.354582	3856.61737908
07/24 10:50	6491.3486822779	1474	11668.4513250504	5051.4605528718	453	0	-2500	0	Err:509	Err:509	Err:509	0.624501992	0.2380385622	0.6828125	12490.03984	3945.89959976
07/24 11:00	7074.6592	1474	9970.809635	5396.6536202	453	600	-2618	0	Err:509	Err:509	Err:509	0.640189243	0.2618424185	0.7203125	12803.78486	4171.1926848
07/24 11:10	6122.2368	1474	11213.8095419925	5954.8592170075	453	0	-2500	0	Err:509	Err:509	Err:509	0.6237549801	0.2630326113	0.7578125	12475.099602	4378.39483904
07/24 11:20	5281.2598197142	1474	11213.769945185	6581.7551353008	453	0	-2618	0	Err:509	Err:509	Err:509	0.6376992032	0.2761247322	0.8171875	12753.984064	4715.43103576
07/24 11:30	5172.522	975.9540354	11410.54639	6993.550625	453	0	-2500	0	Err:509	Err:509	Err:509	0.6322211155	0.2701737682	0.80859375	12644.42231	4663.40463956
07/24 11:40	5600.7302786893	1474	11944.2823123329	6087.9192556778	453	0	-2500	0	Err:509	Err:509	Err:509	0.6503984064	0.2451797191	0.6859375	13007.968128	3968.80002528
07/24 11:50	6169.1744	1474	12565.3713424714	5287.3587196132	453	0	-2548.4199335846	0	Err:509	Err:509	Err:509	0.6212649402	0.2535110688	0.710546875	12425.298804	4110.81666754
07/24 12:00	7894.8092	105.8786379131	10962.8186708714	5268.463985	453	0	-2666.4199335846	0	Err:509	Err:509	Err:509	0.6581175299	0.2427993335	0.73515625	13162.350598	4237.5988418
07/24 12:10	9827.684	1474	7928.8060195546	4905.7431909299	453	0	-2784.4199335846	0	Err:509	Err:509	Err:509	0.6650896414	0.2297072126	0.66796875	13301.792828	3857.59389508
07/24 12:20	7893.8192	782.4847340996	11609.9179927551	4376.3349809299	453	0	-2666.4199335846	0	Err:509	Err:509	Err:509	0.6668326693	0.214234706	0.54453125	13336.653386	3166.3096398
07/24 12:30	6679.8511919846	1474	12030.029544	4664.019435	453	0	-2548.4199335846	0	Err:509	Err:509	Err:509	0.6481573705	0.2178052845	0.56796875	12963.14741	3298.0723526
07/24 12:40	7623.1168	735.6871804846	11752.77639	4340.618965	453	0	-2666.4199335846	0	Err:509	Err:509	Err:509	0.6548804781	0.2201856701	0.659375	13097.609562	3802.71103608
07/24 12:50	9285.4792	1474	8196.4679251414	5079.3999271432	453	0	-2784.4199335846	0	Err:509	Err:509	Err:509	0.6643426295	0.2356581766	0.7515625	13286.85259	4322.12029128
07/24 13:00	7247.9944	874.7682647846	11297.47879	4285.252065	453	0	-2166.4199335846	0	Err:509	Err:509	Err:509	0.6728087649	0.2285170198	0.715625	13456.175298	4118.75111584
07/24 13:10	5523.2396	1474	12404.0301612028	5281.1505050817	453	0	-1548.4199335846	0	Err:509	Err:509	Err:509	0.6526394422	0.2166150916	0.6953125	13052.788844	3997.51082328
07/24 13:20	5003.6896	1474	12877.1908698303	5537.1817083697	453	0	-1000	0	Err:509	Err:509	Err:509	0.6489043825	0.195191621	0.60078125	12978.08765	3460.4501718
07/24 13:30	5668.4296	1335.2276234	12088.02819	6058.003225	453	0	-500	0	Err:509	Err:509	Err:509	0.6424302789	0.1844798857	0.54453125	12848.605578	3142.50578356
07/24 13:40	4795.3496	1474	13010.6004052349	5707.7713778651	453	0	0	0	Err:509	Err:509	Err:509	0.6212649402	0.1856700786	0.5640625	12425.298804	3250.87981288
07/24 13:50	4644.1596	1474	13579.5480873726	5723.7708002274	453	0	0	0	Err:509	Err:509	Err:509	0.6000996016	0.1975720067	0.58203125	12001.992032	3359.22948036
07/24 14:00	4691.3996	1474	13423.1521028443	5371.0870755557	453	0	0	0	Err:509	Err:509	Err:509	0.5976095618	0.2130445132	0.64140625	11952.191236	3698.16998556
07/24 14:10	5322.882	1474	12752.7004676976	5180.3093237024	453	0	0	0	Err:509	Err:509	Err:509	0.6120517928	0.2178052845	0.64296875	12241.035856	3710.5723526
07/24 14:20	6012.5244	1474	11505.7828549674	6111.1974022326	453	0	0	0	Err:509	Err:509	Err:509	0.5986055777	0.1999523923	0.64453125	11972.111554	3704.88378884
07/24 14:30	5313.0359248951	1474	12552.8804918917	6134.6948396132	453	0	0	0	Err:509	Err:509	Err:509	0.5749501992	0.1987621995	0.63125	11499.003984	3630.8847596
07/24 14:40	6386.7268	1474	12177.7010557197	5925.4192863803	453	0	0	0	Err:509	Err:509	Err:509	0.562250996	0.1856700786	0.60078125	11245.01992	3452.83293788
07/24 14:50	7932.5101449963	1474	10524.2652354514	6496.9338539523	453	0	0	0	Err:509	Err:509	Err:509	0.5420816733	0.1749583433	0.57734375	10841.633466	3315.35729964
07/24 15:00	8738.4477449963	1474	10122.5111746822	6294.2075990215	453	0	0	0	Err:509	Err:509	Err:509	0.5338645418	0.1737681504	0.54296875	10677.290836	3125.34264532
07/24 15:10	7627.1929449963	1474	11809.1060054479	6000.5311509558	453	0	0	0	Err:509	Err:509	Err:509	0.5194223108	0.170197572	0.50859375	10388.446216	2933.4236826
07/24 15:20	7848.172	1474	12007.698651919	6231.143762681	453	0	0	0	Err:509	Err:509	Err:509	0.4990039841	0.1690073792	0.5	9980.079682	2885.20590336
07/24 15:30	8533.9344	1474	10620.0530248714	6453.1318078286	453	600	0	0	Err:509	Err:509	Err:509	0.4746015936	0.1737681504	0.54140625	9492.031872	3116.74889532
07/24 15:40	7054.4696	1474	12264.3452204806	6891.0143222194	453	600	0	0	Err:509	Err:509	Err:509	0.4514442231	0.1737681504	0.50703125	9028.884462	2927.68639532
07/24 15:50	6360.532	1474	12969.6235098589	7189.3563520411	453	600	0	0	Err:509	Err:509	Err:509	0.4360059761	0.1725779576	0.4984375	8720.119522	2879.46861608
07/24 16:00	6861.1268477253	1474	12674.5841560964	7617.6905380784	453	600	0	0	Err:509	Err:509	Err:509	0.4033864542	0.1678171864	0.47109375	8067.729084	2725.26937412
07/24 16:10	8539.2416477253	1474	11833.1687664513	7439.0800722234	453	600	0	0	Err:509	Err:509	Err:509	0.3615537849	0.1654368008	0.47890625	7231.075698	2766.33381564
07/24 16:20	7687.5070769669	1474	13138.742964724	7973.4792557091	453	0	0	0	Err:509	Err:509	Err:509	0.3468625498	0.1559152583	0.453125	6937.250996	2616.91970664
07/24 16:30	9469.0218769669	1474	12439.2167780397	7688.0920358934	453	0	0	0	Err:509	Err:509	Err:509	0.3095119522	0.1582956439	0.4265625	6190.239044	2472.73026512
07/24 16:40	8575.9994769669	1352.8680136972	12714.2111452376	8162.4989611983	453	600	0	0	Err:509	Err:509	Err:509	0.2890936255	0.1380623661	0.4	5781.87251	2310.44989288
07/24 16:50	8655.0528769332	1474	12922.710377613	8281.4395705539	453	600	0	0	Err:509	Err:509	Err:509	0.2602091633	0.1285408236	0.3546875	5204.183266	2053.61390888
07/24 17:00	8576.1201999663	1474	13154.0177099607	8268.687773173	453	600	0	0	Err:509	Err:509	Err:509	0.2278386454	0.1285408236	0.3578125	4556.772908	2070.80140888
07/24 17:10	9412.6225999663	1474	12777.3191092104	8205.7855936233	453	600	0	0	Err:509	Err:509	Err:509	0.1902390438	0.1249702452	0.37109375	3804.780876	2140.99182116
07/24 17:20	10083.804	1474	12917.0691863578	8273.1039665974	453	170.3233823449	0	0	Err:509	Err:509	Err:509	0.1623505976	0.1225898596	0.37109375	3247.011952	2139.08751268
07/24 17:30	9813.4716	1474	13180.374096002	8503.5761398981	453	600	0	0	Err:509	Err:509	Err:509	0.140438247	0.1083075458	0.320703125	2808.76494	1850.51322414
07/24 17:40	10083.694	1474	13341.6508897258	8618.7388845742	453	600	0	0	Err:509	Err:509	Err:509	0.1165338645	0.0940252321	0.2703125	2330.67729	1561.93893568
07/24 17:50	10187.424	1474	13667.8545824708	8789.4172695293	453	600	0	0	Err:509	Err:509	Err:509	0.09312749	0.0904546537	0.25234375	1862.5498	1460.25434796
07/24 18:00	10187.424	1474	13823.5921364099	8705.9628318901	453	600	0	0	Err:509	Err:509	Err:509	0.0729581673	0.0940252321	0.290625	1459.163346	1673.65768568
07/24 18:10	10187.424	1474	14385.9531028331	8837.754980767	453	600	0	0	Err:509	Err:509	Err:509	0.0515438247	0.0833134968	0.23984375	1030.876494	1385.79142244
07/24 18:20	10187.424	1474	14431.4467788466	9077.967793841	453	600	263.3093013124	0	Err:509	Err:509	Err:509	0.0343625498	0.0714115687	0.20703125	687.250996	1195.80112996
07/24 18:30	10187.424	1474	14308.9203243207	9200.4942483669	453	600	350.6228586124	0	Err:509	Err:509	Err:509	0.0186752988	0.0749821471	0.21328125	373.505976	1233.03259268
07/24 18:40	10187.424	1474	14306.919541628	9202.4950310596	453	600	904.4133994124	0	Err:509	Err:509	Err:509	0.0074701195	0.0666507974	0.19375	149.40239	1118.94563792
07/24 18:50	10187.424	1474	14313.6555659312	9195.7590067564	453	600	1481.2918016124	0	Err:509	Err:509	Err:509	0.0027390438	0.0559390621	0.165625	54.780876	955.68874968
07/24 19:00	10187.424	1474	14306.8131149366	9202.6014577511	453	600	1517.5445526124	0	Err:509	Err:509	Err:509	0	0.0559390621	0.18359375	0	1054.51687468
07/24 19:10	10187.424	1474	14327.8405327438	9181.5740399438	453	600	1229.8431563124	0	Err:509	Err:509	Err:509	0	0.0618900262	0.2234375	0	1278.41827096
07/24 19:20	10187.424	1474	14306.478600493	9202.9359721946	453	600	1711.7356031124	0	Err:509	Err:509	Err:509	0	0.0487979053	0.128125	0	743.72582424
07/24 19:30	10187.424	1474	14301.324214536	9208.0903581516	453	600	1677.4326909124	0	Err:509	Err:509	Err:509	0	0.0452273268	0.11328125	0	659.22873644
07/24 19:40	10187.424	1474	14305.6727727118	9203.7417999758	453	600	1577.4494993124	0	Err:509	Err:509	Err:509	0	0.0428469412	0.11640625	0	674.51192796
07/24 19:50	10187.424	1474	14312.5911005954	9196.8234720923	453	600	1821.5393663124	0	Err:509	Err:509	Err:509	0	0.03808617	0.08671875	0	507.422061
07/24 20:00	10187.424	1474	14308.1771710209	9201.2374016667	453	600	1904.7645791124	0	Err:509	Err:509	Err:509	0	0.0345155915	0.05390625	0	324.0968482
07/24 20:10	10187.424	1474	14315.7070548969	9193.7075177907	453	600	1992.7645791124	0	Err:509	Err:509	Err:509	0	0.0345155915	0.05390625	0	324.0968482
07/24 20:20	10187.424	1474	14430.5067662759	9078.9078064117	453	600	1959.4071455124	0	Err:509	Err:509	Err:509	0	0.0368959772	0.065625	0	390.45428176
07/24 20:30	10187.424	1474	14303.0848463235	9206.3297263642	453	600	1682.8018663124	0	Err:509	Err:509	Err:509	0	0.03808617	0.07734375	0	455.859561
07/24 20:40	9741.2792	1474	14601.3186078652	9354.2407648225	453	600	1430.6061749124	0	Err:509	Err:509	Err:509	0	0.0357057843	0.07734375	0	453.95525244
07/24 20:50	10187.424	1474	14312.0157145791	9197.3988581086	453	600	1396.6575246124	0	Err:509	Err:509	Err:509	0	0.0392763628	0.091796875	0	536.30390274
07/24 21:00	10187.424	1474	14303.5227407164	9205.8918319712	453	600	1162.0653371124	0	Err:509	Err:509	Err:509	0	0.0392763628	0.10625	0	615.79609024
07/24 21:10	10187.424	1474	14324.9031721546	9184.511400533	453	600	860.0225578124	0	Err:509	Err:509	Err:509	0	0.0404665556	0.10859375	0	629.63886948
07/24 21:20	10187.424	1474	14324.6030317946	9184.811540893	453	600	1021.7258955124	0	Err:509	Err:509	Err:509	0	0.0368959772	0.0703125	0	416.23553176
07/24 21:30	10187.424	1474	14323.1539998989	9186.2605727888	453	600	870.1114541124	0	Err:509	Err:509	Err:509	0	0.0345155915	0.065625	0	388.5499732
07/24 21:40	10187.424	1474	14306.6239615863	9202.7906111014	453	600	937.3592999124	0	Err:509	Err:509	Err:509	0	0.0357057843	0.065625	0	389.50212744
07/24 21:50	10187.424	1474	14431.4476805632	9077.9668921244	453	600	805.6788543124	0	Err:509	Err:509	Err:509	0	0.0309450131	0.055859375	0	331.98257298
07/24 22:00	10187.424	1474	14415.6140787615	9093.8004939261	453	600	562.2419461124	0	Err:509	Err:509	Err:509	0	0.0297548203	0.04609375	0	277.31948124
07/24 22:10	10187.424	1474	14322.5252127063	9186.8893599813	453	600	184.6462545124	0	Err:509	Err:509	Err:509	0	0.0273744347	0.04609375	0	275.41517276
07/24 22:20	10187.424	1474	14438.6039043532	9070.8106683345	453	600	-11.2395166876	0	Err:509	Err:509	Err:509	0	0.0333253987	0.06484375	0	383.30094396
07/24 22:30	10187.424	1474	14306.4330092486	9202.981563439	453	600	-278.1166708876	0	Err:509	Err:509	Err:509	0	0.0345155915	0.08359375	0	487.3780982
07/24 22:40	10187.424	1474	14307.8641149096	9201.5504577781	453	600	248.5907626124	0	Err:509	Err:509	Err:509	0	0.0321352059	0.059375	0	352.27066472
07/24 22:50	10187.424	1474	14317.5678858369	9191.8466868507	453	600	90.4864541124	0	Err:509	Err:509	Err:509	0	0.0345155915	0.059375	0	354.1749732
07/24 23:00	10187.424	1474	14311.344427144	9198.0701455437	453	600	81.3563876124	0	Err:509	Err:509	Err:509	0	0.0321352059	0.05078125	0	305.00503972
07/24 23:10	10187.424	1474	14302.3380348199	9207.0765378677	453	600	-2.2883331876	0	Err:509	Err:509	Err:509	0	0.0309450131	0.0265625	0	170.84976048
07/24 23:20	10187.424	1474	14305.2343846717	9204.180188016	453	600	-208.6140911876	0	Err:509	Err:509	Err:509	0	0.0261842419	0.01796875	0	119.77551852
07/24 23:30	10187.424	1474	14438.6352780587	9070.779294629	453	600	-526.3869368876	0	Err:509	Err:509	Err:509	0	0.024994049	0.01171875	0	84.4483642
07/24 23:40	10187.424	1474	14320.9893171641	9188.4252555235	453	600	-1008.6508331876	0	Err:509	Err:509	Err:509	0	0.0309450131	0.0359375	0	222.41226048
07/24 23:50	10187.424	1474	13598.9258757985	8766.795957388	453	600	-390.6508331865	0	Err:509	Err:509	Err:509	0	0.0321	0.06875	0	403.805

## Einspeise_Winter
Congestion Free Case
Time	Coal	Coal CHP	Gas GT	Gas ST	Non-Hydro DRE	Hydro	Storage	VRE Curtailment	Wind	Solar	Demand	Solar_cf	Onshore_Wind_cf	Offshore_Wind_cf	Solar_Max	Wind_Max
2/12 00:00	2049.44	1474	8594.21472	2556.15	453	600	0	0	Err:509	Err:509	Err:509	0	0.672458938348012	0.96796875	0	5861.79527567841
2/12 00:10	2578.88 / Time / Generation (MW) / Demand (MW)	1462.59334	8477.025	2584.215	453	0	0	0	Err:509	Err:509	Err:509	0	0.667698167103071	0.96796875	0	5857.98665868246
2/12 00:20	3238.6	1474	7313.83446	2245.7875	453	600	0	0	Err:509	Err:509	Err:509	0	0.662937395858129	0.96796875	0	5854.1780416865
2/12 00:30	3618.6	1474	6991.4781261539	2518.6094538462	453	0	0	0	Err:509	Err:509	Err:509	0	0.662937395858129	0.959375	0	5806.9124166865
2/12 00:40	3703.70527	1474	6866.0109128205	2332.9627871795	453	0	0	0	Err:509	Err:509	Err:509	0	0.667698167103071	0.959375	0	5810.72103368246
2/12 00:50	4163.42527	1474	6373.1256261539	1715.0194538462	453	600	0	0	Err:509	Err:509	Err:509	0	0.672458938348012	0.959375	0	5814.52965067841
2/12 01:00	3673.42527	1474	6723.10037	2284.71358	453	0	0	0	Err:509	Err:509	Err:509	0	0.687931444894073	0.97109375	0	5891.36078091526
2/12 01:10	3156.44169	1474	6623.5332492308	2212.2981107692	453	600	0	0	Err:509	Err:509	Err:509	0	0.679600095215425	0.96328125	0	5841.72695117234
2/12 01:20	3388.88	1474	6359.8907492308	2752.1195307692	453	0	0	0	Err:509	Err:509	Err:509	0	0.670078552725542	0.96328125	0	5834.10971718043
2/12 01:30	3494.33847	1474	6557.0375	2272.71	453	0	0	0	Err:509	Err:509	Err:509	0	0.672458938348012	0.96328125	0	5836.01402567841
2/12 01:40	3327.38075	1474	6534.84389	1681.67426	453	600	0	0	Err:509	Err:509	Err:509	0	0.6653177814806	0.96328125	0	5830.30110018448
2/12 01:50	3211.36228	1474	6879.753	1887.275	453	0	0	0	Err:509	Err:509	Err:509	0	0.670078552725542	0.96328125	0	5834.10971718043
2/12 02:00	2701.64228	1474	6787.22008	2378.215	453	0	0	0	Err:509	Err:509	Err:509	0	0.677219709592954	0.96328125	0	5839.82264267436
2/12 02:10	3311.36228	1474	6588.47601	1953.43	453	0	0	0	Err:509	Err:509	Err:509	0	0.654606046179481	0.96328125	0	5821.73171194359
2/12 02:20	3492.97959	1474	6278.5704933333	1299.4966666667	453	600	0	0	Err:509	Err:509	Err:509	0	0.666507974291835	0.96328125	0	5831.25325443347
2/12 02:30	3033.25959	1474	6150.5677443408	1801.0586356592	453	600	0	0	Err:509	Err:509	Err:509	0	0.672458938348012	0.96328125	0	5836.01402567841
2/12 02:40	4322.69959	1474	5453.8097172347	1746.4809727653	453	0	0	0	Err:509	Err:509	Err:509	0	0.670078552725542	0.96328125	0	5834.10971718043
2/12 02:50	3303.25959	1474	5754.1756139014	2423.3943060986	453	0	0	0	Err:509	Err:509	Err:509	0	0.676029516781719	0.96328125	0	5838.87048842538
2/12 03:00	3741.3084166667	1474	5482.275	1548.2633333333	453	600	0	0	Err:509	Err:509	Err:509	0	0.666507974291835	0.96328125	0	5831.25325443347
2/12 03:10	3546.3688266667	1474	5613.3625	2081.1433333333	453	0	0	0	Err:509	Err:509	Err:509	0	0.670078552725542	0.959375	0	5812.62534218043
2/12 03:20	3010.85467	1474	6416.3925	1929.1375	453	0	0	0	Err:509	Err:509	Err:509	0	0.659366817424423	0.96953125	0	5859.91532893954
2/12 03:30	2948.32	1474	6325.13834	1967.43	453	0	0	0	Err:509	Err:509	Err:509	0	0.667698167103071	0.96171875	0	5823.61165868246
2/12 03:40	2491.13885	1474	6515.5775	2193.75	453	0	0	0	Err:509	Err:509	Err:509	0	0.65222566055701	0.96171875	0	5811.23365344561
2/12 03:50	1972.25885	1440.4275	6911.93	1746.55	453	600	0	0	Err:509	Err:509	Err:509	0	0.65222566055701	0.96171875	0	5811.23365344561
2/12 04:00	1779.44	1474	7162.8932774586	2166.8153825414	453	0	0	0	Err:509	Err:509	Err:509	0	0.634372768388479	0.96171875	0	5796.95133971078
2/12 04:10	870	1474	7853.2825	2385.33986	453	0	0	0	Err:509	Err:509	Err:509	0	0.621280647464889	0.96171875	0	5786.47764297191
2/12 04:20	1030	1474	7803.34451	2313.63	453	0	0	0	Err:509	Err:509	Err:509	0	0.620090454653654	0.96171875	0	5785.52548872292
2/12 04:30	870	1474	7758.45339	1935.75	453	600	0	0	Err:509	Err:509	Err:509	0	0.624851225898596	0.97109375	0	5840.89660571888
2/12 04:40	870	679.52193	8315.92	2219.68	453	600	0	0	Err:509	Err:509	Err:509	0	0.628421804332302	0.96484375	0	5809.37806846584
2/12 04:50	980	1474	7781.74986	2330.785	453	0	0	0	Err:509	Err:509	Err:509	0	0.621280647464889	0.96484375	0	5803.66514297191
2/12 05:00	1360	1474	7281.3758366667	2536.6633333333	453	0	0	0	Err:509	Err:509	Err:509	0	0.618900261842419	0.96484375	0	5801.76083447394
2/12 05:10	1300	1474	7083.31177	2324.48	453	600	0	0	Err:509	Err:509	Err:509	0	0.645084503689598	0.96484375	0	5822.70822795168
2/12 05:20	1443.27066	1474	6623.8825	2650.03	453	600	0	0	Err:509	Err:509	Err:509	0	0.649845274934539	0.96484375	0	5826.51684494763
2/12 05:30	1063.27066	1474	7557.3227591999	2693.0801728	453	130.9033180001	0	0	Err:509	Err:509	Err:509	0	0.649845274934539	0.96328125	0	5817.92309494763
2/12 05:40	1030	1474	7456.82967	2894.03	453	0	0	0	Err:509	Err:509	Err:509	0	0.659366817424423	0.96328125	0	5825.54032893954
2/12 05:50	1090	1474	7934.3319765949	2328.7253234051	453	0	0	0	Err:509	Err:509	Err:509	0	0.664127588669364	0.96484375	0	5837.94269593549
2/12 06:00	1569.44	1474	7674.83438	1608.67	453	600	0	0	Err:509	Err:509	Err:509	0	0.671268745536777	0.96484375	0	5843.65562142942
2/12 06:10	1569.44	1474	7529.10974	1955.99	453	600	0	0	Err:509	Err:509	Err:509	0	0.661747203046894	0.959375	0	5805.96026243752
2/12 06:20	1509.44	1474	7561.4809051615	2725.9139748385	453	0	0	0	Err:509	Err:509	Err:509	0	0.655796238990717	0.96796875	0	5848.46511619257
2/12 06:30	1559.44	1474	7556.2410633333	2518.5016666667	453	0	0	0	Err:509	Err:509	Err:509	0	0.656986431801952	0.96796875	0	5849.41727044156
2/12 06:40	2479.44	1033.85178	7126.678	1807.615	453	600	0	0	Err:509	Err:509	Err:509	0.000191189966351	0.642704118067127	0.96796875	3.82379932701132	5837.9914194537
2/12 06:50	2199.44	1474	7016.1445866667	1904.8520333333	453	600	0	0	Err:509	Err:509	Err:509	0.000382379932701	0.631992382766008	0.96953125	7.64759865402264	5838.01578121281
2/12 07:00	2259.44	1474	7334.6882661538	2134.4998538462	453	0	0	0	Err:509	Err:509	Err:509	0.005926888956868	0.624851225898596	0.96171875	118.537779137351	5789.33410571888
2/12 07:10	2977.89038	1474	6240.0292561539	2617.9923538462	453	0	0	0	Err:509	Err:509	Err:509	0.005353319057816	0.590335634372768	0.96171875	107.066381156317	5761.72163249821
2/12 07:20	3007.61038	1474	7078.8375	1679.48	453	0	0	0	Err:509	Err:509	Err:509	0.009941878250229	0.597476791240181	0.96171875	198.837565004589	5767.43455799214
2/12 07:30	3927.61038	1381.92061	6237.025	1614.625	453	0	0	0	Err:509	Err:509	Err:509	0.015104007341695	0.599857176862652	0.96171875	302.080146833894	5769.33886649012
2/12 07:40	2439.44	1270.2828893333	7105.85	2168.5667506667	453	0	0	0	Err:509	Err:509	Err:509	0.022178036096666	0.605808140918829	0.96171875	443.560721933313	5774.09963773506
2/12 07:50	2029.16	1474	6548.160126	2872.315084	453	0	0	0	Err:509	Err:509	Err:509	0.028869684918936	0.598666984051416	0.965625	577.393698378709	5789.87108724113
2/12 08:00	2428.88	0	7453.9342566667	3032.9433333333	453	0	0	0	Err:509	Err:509	Err:509	0.036326093606608	0.606998333730064	0.96953125	726.521872132151	5818.02054198405
2/12 08:10	1828.88	1474	6845.17119	2709.64	453	0	0	0	Err:509	Err:509	Err:509	0.049518201284797	0.611759104975006	0.965625	990.364025695931	5800.34478398
2/12 08:20	1699.16	741.7956433333	7469.6625	2281.6241666667	453	600	0	0	Err:509	Err:509	Err:509	0.059460079535026	0.609378719352535	0.96171875	1189.20159070052	5776.95610048203
2/12 08:30	1729.44	1474	6624.310992	2681.822328	453	0	0	0	Err:509	Err:509	Err:509	0.071122667482411	0.618900261842419	0.96171875	1422.45334964821	5784.57333447394
2/12 08:40	1729.44	1474	6476.000764966	2693.608885034	453	0	0	0	Err:509	Err:509	Err:509	0.083741205261548	0.615329683408712	0.959375	1674.82410523096	5768.82624672697
2/12 08:50	1809.16	1474	6171.363342	2050.312228	453	600	0	0	Err:509	Err:509	Err:509	0.100374732334047	0.611759104975006	0.959375	2007.49464668094	5765.96978398
2/12 09:00	1569.44	1474	6422.83878	2188.775	453	0	0	0	Err:509	Err:509	Err:509	0.120449678800857	0.621280647464889	0.96796875	2408.99357601713	5820.85264297191
2/12 09:10	1569.44	1474	5975.477382	1857.399088	453	600	0	0	Err:509	Err:509	Err:509	0.13517130620985	0.596286598428945	0.96796875	2703.426124197	5800.85740374316
2/12 09:20	1719.44	1474	5588.362556	2296.511704	453	0	0	0	Err:509	Err:509	Err:509	0.153143163046803	0.604617948107594	0.96796875	3062.86326093607	5807.52248348608
2/12 09:30	1959.16	0	6685.75313	2190.79542	453	0	0	0	Err:509	Err:509	Err:509	0.169394310186601	0.59509640561771	0.96796875	3387.88620373203	5799.90524949417
2/12 09:40	1840	1474	5410.7812201126	1368.7380998874	453	600	0	0	Err:509	Err:509	Err:509	0.180100948302233	0.598666984051416	0.96796875	3602.01896604466	5802.76171224113
2/12 09:50	770	1474	5980.029	2128.49139	453	0	0	0	Err:509	Err:509	Err:509	0.200175894769042	0.598666984051416	0.96796875	4003.51789538085	5802.76171224113
2/12 10:00	770	1474	5098.46752	2179.83	453	600	0	0	Err:509	Err:509	Err:509	0.215853472009789	0.606998333730064	0.96640625	4317.06944019578	5800.83304198405
2/12 10:10	1310	1474	5118.4647969231	2037.5386230769	453	0	0	0	Err:509	Err:509	Err:509	0.23306056898134	0.6081885265413	0.96640625	4661.2113796268	5801.78519623304
2/12 10:20	660	1474	5420.945	2102.5013	453	0	0	0	Err:509	Err:509	Err:509	0.250458855919241	0.603427755296358	0.96640625	5009.17711838483	5797.97657923709
2/12 10:30	440	1474	5598.968373	1841.11	453	0	0	0	Err:509	Err:509	Err:509	0.260783114102172	0.593906212806475	0.96640625	5215.66228204344	5790.35934524518
2/12 10:40	440	1474	5152.662616	2026.03	453	0	0	0	Err:509	Err:509	Err:509	0.281240440501682	0.587955248750298	0.96640625	5624.80881003365	5785.59857400024
2/12 10:50	550	1474	4741.0870983333	1861.0566666667	453	0	0	0	Err:509	Err:509	Err:509	0.309154175588865	0.573672935015473	0.96640625	6183.0835117773	5774.17272301238
2/12 11:00	440	1474	4871.653	1453.260655	453	0	0	0	Err:509	Err:509	Err:509	0.331332211685531	0.584384670316591	0.96640625	6626.64423371062	5782.74211125327
2/12 11:10	550	921.091463	5079.663	1472.47	453	0	0	0	Err:509	Err:509	Err:509	0.338406240440502	0.589145441561533	0.96640625	6768.12480881003	5786.55072824923
2/12 11:20	440	1474	4317.0297908	1463.9395272	453	0	0	0	Err:509	Err:509	Err:509	0.358863566840012	0.593906212806475	0.96640625	7177.27133680024	5790.35934524518
2/12 11:30	440	1474	3885.946044	1466.630696	453	0	0	0	Err:509	Err:509	Err:509	0.374732334047109	0.603427755296358	0.96640625	7494.64668094219	5797.97657923709
2/12 11:40	440	1474	3611.6156872	1620.1771248	453	0	0	0	Err:509	Err:509	Err:509	0.386968491893545	0.609378719352535	0.96640625	7739.36983787091	5802.73735048203
2/12 11:50	440	1212.817181	3745.8255	1354.67	453	600	0	0	Err:509	Err:509	Err:509	0.372629244417253	0.617710069031183	0.96640625	7452.58488834506	5809.40243022495
2/12 12:00	550	1304.788862	4187.5905	1284.105	453	0	0	0	Err:509	Err:509	Err:509	0.375497093912511	0.626041418709831	0.96484375	7509.94187825023	5807.47375996786
2/12 12:10	440	787.5895503333	4299.3075	1622.0566666667	453	0	0	0	Err:509	Err:509	Err:509	0.379129703273172	0.614139490597477	0.96484375	7582.59406546344	5797.95221747798
2/12 12:20	660	1276.4739237102	3623.3405	1405.23	453	0	-111.9632337102	0	Err:509	Err:509	Err:509	0.388306821657999	0.630802189954773	0.96484375	7766.13643315999	5811.28237696382
2/12 12:30	660	1474	3631.9736220261	1356.2574146841	453	0	-229.9632337102	0	Err:509	Err:509	Err:509	0.383909452431936	0.63675315401095	0.96484375	7678.18904863873	5816.04314820876
2/12 12:40	440	1380.6601953768	4412.2625	1296.5508333333	453	0	-847.9632337102	0	Err:509	Err:509	Err:509	0.394042520648516	0.606998333730064	0.96484375	7880.85041297033	5792.23929198405
2/12 12:50	440	1269.3986746238	3957.9715555643	1686.0093703762	453	0	-774.5940555643	0	Err:509	Err:509	Err:509	0.402454879167941	0.615329683408712	0.96171875	8049.09758335883	5781.71687172697
2/12 13:00	220	1382.7900378976	4073.7225	1433.0566666667	453	0	-156.5940555643	0	Err:509	Err:509	Err:509	0.377600183542368	0.617710069031183	0.96171875	7552.00367084735	5783.62118022495
2/12 13:10	220	0	5301.869966	1706.08	453	0	0	0	Err:509	Err:509	Err:509	0.364599265830529	0.614139490597477	0.96171875	7291.98531661058	5780.76471747798
2/12 13:20	220	1474	3872.5569147333	1677.5165542667	453	0	-618	0	Err:509	Err:509	Err:509	0.397101560110125	0.603427755296358	0.96171875	7942.03120220251	5772.19532923709
2/12 13:30	479.44	349.7801733333	3991.8725	2025.0566666667	453	0	0	0	Err:509	Err:509	Err:509	0.37836494340777	0.606998333730064	0.96171875	7567.2988681554	5775.05179198405
2/12 13:40	479.44	1474	3824.9043202	1591.5745468	453	0	-618	0	Err:509	Err:509	Err:509	0.38524778219639	0.620090454653654	0.96171875	7704.95564392781	5785.52548872292
2/12 13:50	609.16	989.3373813333	3586.72	1730.3916666667	453	0	0	0	Err:509	Err:509	Err:509	0.379703273172224	0.620090454653654	0.96171875	7594.06546344448	5785.52548872292
2/12 14:00	719.16	1265.2013963333	3994.5075	1252.6966666667	453	0	0	0	Err:509	Err:509	Err:509	0.3546573875803	0.633182575577244	0.96484375	7093.147751606	5813.1866854618
2/12 14:10	479.44	919.9006186667	3878.0025	1915.9233333333	453	0	0	0	Err:509	Err:509	Err:509	0.367084735393086	0.634372768388479	0.96484375	7341.69470786173	5814.13883971078
2/12 14:20	799.44	466.718752	3965.1215	2063.71	453	0	0	0	Err:509	Err:509	Err:509	0.366893545426736	0.634372768388479	0.96484375	7337.87090853472	5814.13883971078
2/12 14:30	479.44	1474	4022.7054022	1689.8519348	453	0	0	0	Err:509	Err:509	Err:509	0.342421229733863	0.628421804332302	0.96484375	6848.42459467727	5809.37806846584
2/12 14:40	589.44	740.147315	4860.42	1444.15	453	600	0	0	Err:509	Err:509	Err:509	0.311066075252371	0.617710069031183	0.96171875	6221.32150504741	5783.62118022495
2/12 14:50	479.44	1036.777492	4893.2365	1925.15	453	0	0	0	Err:509	Err:509	Err:509	0.304565616396451	0.617710069031183	0.97109375	6091.31232792903	5835.18368022495
2/12 15:00	919.44	342.1912853333	5419.9725	2153.0966666667	453	0	0	0	Err:509	Err:509	Err:509	0.286020189660447	0.610568912163771	0.96484375	5720.40379320893	5795.09575473102
2/12 15:10	1139.44	674.7051163333	5348.2575	1979.6966666667	453	0	0	0	Err:509	Err:509	Err:509	0.276843071275619	0.606998333730064	0.96484375	5536.86142551239	5792.23929198405
2/12 15:20	1269.16	954.466766	5972.528	1527.977224	453	0	0	0	Err:509	Err:509	Err:509	0.238605078005506	0.6081885265413	0.97109375	4772.10156011013	5827.56644623304
2/12 15:30	1139.44	1474	5383.236336	1935.137224	453	0	0	0	Err:509	Err:509	Err:509	0.238413888039156	0.617710069031183	0.96484375	4768.27776078311	5800.80868022495
2/12 15:40	1569.44	1474	5385.9481083077	2037.1383316923	453	0	0	0	Err:509	Err:509	Err:509	0.21623585194249	0.616519876219948	0.96484375	4324.7170388498	5799.85652597596
2/12 15:50	1949.44	1474	5156.997788	2374.540192	453	0	0	0	Err:509	Err:509	Err:509	0.200558274701744	0.616519876219948	0.96484375	4011.16549403487	5799.85652597596
2/12 16:00	1901.33227	1474	6155.405	2185.68	453	0	0	0	Err:509	Err:509	Err:509	0.171879779749159	0.605808140918829	0.96484375	3437.59559498318	5791.28713773506
2/12 16:10	2498.6	1474	6596.373146	1657.243764	453	0	0	0	Err:509	Err:509	Err:509	0.160981951667177	0.58200428469412	0.96484375	3219.63903334353	5772.2440527553
2/12 16:20	2068.6	1474	7225.010676	2016.046264	453	0	0	0	Err:509	Err:509	Err:509	0.133450596512695	0.574863127826708	0.96484375	2669.0119302539	5766.53112726137
2/12 16:30	2268.88	1474	6858.01335	2628.4139	453	0	0	0	Err:509	Err:509	Err:509	0.115861119608443	0.568912163770531	0.96484375	2317.22239216886	5761.77035601642
2/12 16:40	2807.47436	1474	6819.57169	2738.2875	453	120	0	0	Err:509	Err:509	Err:509	0.09444784337718	0.562961199714354	0.96484375	1888.95686754359	5757.00958477148
2/12 16:50	3066.91436	1474	6988.748	2368.8425	453	600	0	0	Err:509	Err:509	Err:509	0.075328846742123	0.567721970959295	0.96484375	1506.57693484246	5760.81820176744
2/12 17:00	2427.47436	1474	8072.28244	2645.5125	453	360	0	0	Err:509	Err:509	Err:509	0.063283878862037	0.559390621280647	0.96484375	1265.67757724075	5754.15312202452
2/12 17:10	3388.32	1474	7805.62335	2371.7894	453	480	0	0	Err:509	Err:509	Err:509	0.049709391251147	0.546298500357058	0.96484375	994.187825022943	5743.67942528565
2/12 17:20	2688.88	1474	7703.4503369231	3398.3605230769	453	600	0	0	Err:509	Err:509	Err:509	0.03384062404405	0.555820042846941	0.96484375	676.812480881003	5751.29665927755
2/12 17:30	3358.6	1474	8770.0813069231	2031.4205230769	453	600	0	0	Err:509	Err:509	Err:509	0.022751605995717	0.56653177814806	0.96484375	455.032119914347	5759.86604751845
2/12 17:40	3578.6	1474	8800.36813	2314.27	453	600	0	0	Err:509	Err:509	Err:509	0.014530437442643	0.559390621280647	0.96484375	290.60874885286	5754.15312202452
2/12 17:50	3618.04	1474	8897.1507239465	2510.5051399666	453	600	277.6246760869	0	Err:509	Err:509	Err:509	0.007647598654023	0.548678885979529	0.92890625	152.951973080453	5547.92748378362
2/12 18:00	3850.2083639131	1474	8400.0575	2775.43	453	600	790.5054760869	0	Err:509	Err:509	Err:509	0.003632609360661	0.517733872887408	0.91015625	72.6521872132151	5420.04647330993
2/12 18:10	3910.2083639131	1474	8546.3225	2569.165	453	600	1249.8630660869	0	Err:509	Err:509	Err:509	0	0.532016186622233	0.84296875	0	5061.94107429779
2/12 18:20	4110.4883639131	1474	8571.7232473214	2343.4842526786	453	600	984.3709160869	0	Err:509	Err:509	Err:509	0	0.522494644132349	0.890625	0	5316.43321530588
2/12 18:30	3890.4883639131	762.7	9241.0475	2605.46	453	600	1000.5298460869	0	Err:509	Err:509	Err:509	0	0.495120209473935	0.90546875	0	5376.17429257915
2/12 18:40	3301.0483639131	1474	8365.0425	3359.605	453	600	706.5645260869	0	Err:509	Err:509	Err:509	0	0.472506546060462	0.94140625	0	5555.73961184837
2/12 18:50	3571.0483639131	1474	8614.4925	2840.155	453	600	693.8965060869	0	Err:509	Err:509	Err:509	0	0.442751725779576	0.9484375	0	5570.60763062366
2/12 19:00	3788.6	1474	8314.0435183479	2923.0523455652	453	600	524.9563960869	0	Err:509	Err:509	Err:509	0	0.416567483932397	0.9515625	0	5566.84773714592
2/12 19:10	3548.88	1474	8867.0235183479	2609.7923455652	453	600	606.0874060869	0	Err:509	Err:509	Err:509	0	0.385622470840276	0.9453125	0	5507.71672667222
2/12 19:20	4388.6	1474	8133.4628516812	2503.6330122319	453	600	705.1765160869	0	Err:509	Err:509	Err:509	0	0.376100928350393	0.93828125	0	5461.42761768031
2/12 19:30	3708.88	1474	8279.1645183479	3037.6513455652	453	600	720.1503360869	0	Err:509	Err:509	Err:509	0	0.378481313972864	0.9578125	0	5570.75380117829
2/12 19:40	4108.6	1474	8579.6235183479	2337.4723455652	453	600	679.2550960869	0	Err:509	Err:509	Err:509	0	0.403475363008807	0.9578125	0	5590.74904040705
2/12 19:50	4568.32	1474	8319.1525305798	2138.2233333333	453	600	656.1617760869	0	Err:509	Err:509	Err:509	0	0.396334206141395	0.95625	0	5576.44236491312
2/12 20:00	4078.32	1474	8630.6032880491	2316.772575864	453	600	766.8249060869	0	Err:509	Err:509	Err:509	0	0.385622470840276	0.9546875	0	5559.27922667222
2/12 20:10	3998.6	1474	8136.7905183479	2890.3053455652	453	600	1137.5209060869	0	Err:509	Err:509	Err:509	0	0.365389193049274	0.90703125	0	5280.98322943942
2/12 20:20	3541.9258639131	1474	8715.26	2768.51	453	600	1082.2974660869	0	Err:509	Err:509	Err:509	0	0.365389193049274	0.913671875	0	5317.50666693942
2/12 20:30	3491.9258639131	1474	9037.0983333333	2496.6716666667	453	600	980.1348060869	0	Err:509	Err:509	Err:509	0	0.359438228993097	0.9203125	0	5349.26933319448
2/12 20:40	3628.6	1474	8677.8211110087	2719.2747529044	453	600	675.0636860869	0	Err:509	Err:509	Err:509	0	0.364199000238039	0.9546875	0	5542.14045019043
2/12 20:50	3129.44	1474	8824.7985183479	3071.4573455652	453	600	731.1840460869	0	Err:509	Err:509	Err:509	0	0.354677457748155	0.95546875	0	5538.82009119852
2/12 21:00	3289.44	1474	8920.8258639131	2815.43	453	600	768.3914760869	0	Err:509	Err:509	Err:509	0	0.352297072125684	0.95625	0	5541.21265770055
2/12 21:10	3259.16	1474	8994.9947805218	2771.5410833913	453	600	975.4908360869	0	Err:509	Err:509	Err:509	0	0.363008807426803	0.9484375	0	5506.81329594144
2/12 21:20	3239.44	1474	8390.6713008696	3395.5845630435	453	600	660.6091660869	0	Err:509	Err:509	Err:509	0	0.370149964294216	0.95625	0	5555.49497143537
2/12 21:30	3459.44	1474	8933.8836538462	2632.3722100669	453	600	536.3093260869	0	Err:509	Err:509	Err:509	0	0.376100928350393	0.958984375	0	5575.29480518032
2/12 21:40	3509.44	1474	8551.6136538462	2964.6422100669	453	600	513.5702660869	0	Err:509	Err:509	Err:509	0	0.376100928350393	0.96171875	0	5590.33386768031
2/12 21:50	3479.16	1474	9293.155	2253.3808639131	453	600	513.7286260869	0	Err:509	Err:509	Err:509	0	0.384432278029041	0.955078125	0	5560.47550992323
2/12 22:00	4908.88	1474	8033.1525305798	2083.6633333333	453	600	451.5477560869	0	Err:509	Err:509	Err:509	0	0.386812663651512	0.9484375	0	5525.85638092121
2/12 22:10	4129.16	1474	7842.0285183479	3054.5073455652	453	600	757.1685360869	0	Err:509	Err:509	Err:509	0	0.370149964294216	0.87109375	0	5087.13559643537
2/12 22:20	3779.44	1474	7980.6258639133	3265.63	453	600	1115.0630160868	0	Err:509	Err:509	Err:509	0	0.34039514401333	0.79375	0	4637.94111521066
2/12 22:30	3479.16	1474	9046.3058639131	2500.23	453	600	1638.5762560869	0	Err:509	Err:509	Err:509	0	0.310640323732445	0.64609375	0	3802.02788398596
2/12 22:40	3768.88	1474	8871.3958639131	2385.42	453	600	2019.3054160869	0	Err:509	Err:509	Err:509	0	0.258271840038086	0.5546875	0	3257.39872203047
2/12 22:50	3749.16	1474	8520.0113959064	2756.5244680067	453	600	1627.3992060869	0	Err:509	Err:509	Err:509	0	0.248750297548203	0.611328125	0	3561.30492553856
2/12 23:00	3019.44	1474	8794.8685183479	3211.3873455652	453	600	1094.4150060869	0	Err:509	Err:509	Err:509	0	0.25470126160438	0.66796875	0	3877.5891342835
2/12 23:10	3399.44	1474	8627.7375	2905.9564039131	453	600	498.4150060869	0	Err:509	Err:509	Err:509	0	0.263032611283028	0.79375	0	4576.05108902642
2/12 23:20	3369.16	1474	9131.41171	2374.9364039131	453	600	75.3992060869	0	Err:509	Err:509	Err:509	0	0.261842418471792	0.8203125	0	4721.19268477743
2/12 23:30	2839.44	1474	9721.8758639131	2464.38	453	600	257.2470860869	0	Err:509	Err:509	Err:509	0	0.284456081885265	0.764453125	0	4432.05705300821
2/12 23:40	2784.3518666667	1474	9423.3218829209	2818.0221143256	453	600	235.2128760869	0	Err:509	Err:509	Err:509	0	0.290407045941442	0.70859375	0	4129.59126175315
2/12 23:50	3054.3518666667	1474	8924.1385495876	3047.2054476589	453	600	128.2548960869	0	Err:509	Err:509	Err:509	0	0.284456081885265	0.70390625	0	4099.04924050821
2/13 00:00	3114.3518666667	1474	9068.72	2560.1433333333	453	600	-118	0	Err:509	Err:509	Err:509	0	0.286836467507736	0.77109375	0	4470.48479900619
2/13 00:10	3349.44	1474	8985.3225195711	2690.9333443421	453	600	167.8268660869	0	Err:509	Err:509	Err:509	0	0.265412996905499	0.63828125	0	3722.8772725244
2/13 00:20	2589.44	1474	9405.6958529044	3030.5600110087	453	600	93.0203560869	0	Err:509	Err:509	Err:509	0	0.278505117829088	0.617578125	0	3619.48378176327
2/13 00:30	2529.44	1474	9137.8625	3358.3933639131	453	600	-13.9344539131	0	Err:509	Err:509	Err:509	0	0.263032611283028	0.596875	0	3493.23858902642
2/13 00:40	2829.16	1474	9315.0233639131	2881.5125	453	600	299.2349860869	0	Err:509	Err:509	Err:509	0	0.242799333492026	0.505078125	0	2972.16915429362
2/13 00:50	3068.88	1474	9428.0555183479	2528.7603455652	453	600	724.0130360869	0	Err:509	Err:509	Err:509	0	0.217805284456082	0.41328125	0	2447.29110256487
2/13 01:00	2449.16	1474	9837.8105478732	2738.7253160399	453	600	511.2010760869	0	Err:509	Err:509	Err:509	0	0.22613663413473	0.4265625	0	2527.00305730778
2/13 01:10	2209.44	1474	9636.4420183479	3179.8138455652	453	600	276.9561460869	0	Err:509	Err:509	Err:509	0	0.228517019757201	0.44140625	0	2610.54799080576
2/13 01:20	2529.44	1474	8767.36333	3401.11	453	600	0	0	Err:509	Err:509	Err:509	0	0.230897405379671	0.5078125	0	2977.68667430374
2/13 01:30	2719.16	1474	8820.0588366667	2717.7433333333	453	600	0	0	Err:509	Err:509	Err:509	0	0.26779338252797	0.57421875	0	3372.43783102238
2/13 01:40	2319.44	1474	8354.3720226667	3201.0933773333	453	600	0	0	Err:509	Err:509	Err:509	0	0.293977624375149	0.621875	0	3655.49459950012
2/13 01:50	2099.44	1474	8564.5131826667	2765.3083773333	453	600	0	0	Err:509	Err:509	Err:509	0	0.313020709354916	0.66953125	0	3932.83844248393
2/13 02:00	2529.44	1474	8499.102566	2974.960044	453	600	0	0	Err:509	Err:509	Err:509	0	0.305879552487503	0.5515625	0	3278.29739199
2/13 02:10	2719.16	1474	8709.494936	2487.425044	453	600	0	0	Err:509	Err:509	Err:509	0	0.301118781242561	0.51875	0	3094.02002499405
2/13 02:20	3618.88	780.5866730769	8914.03	1724.3530269231	453	600	0	0	Err:509	Err:509	Err:509	0	0.302308974053797	0.57421875	0	3400.05030424304
2/13 02:30	3219.16	1474	7956.4833430769	2184.0255269231	453	600	0	0	Err:509	Err:509	Err:509	0	0.295167817186384	0.60078125	0	3540.43112874911
2/13 02:40	2969.44	1474	8146.39887	3189	453	600	0	0	Err:509	Err:509	Err:509	0	0.239228755058319	0.40546875	0	2421.46112904666
2/13 02:50	3958.6	1474	7767.16083	2541.64	453	600	0	0	Err:509	Err:509	Err:509	0	0.230897405379671	0.4296875	0	2547.99917430374
2/13 03:00	3838.04	1474	8232.7383835897	2085.7694064103	453	600	0	0	Err:509	Err:509	Err:509	0	0.211854320399905	0.4328125	0	2549.95220631992
2/13 03:10	3728.04	1474	7768.7395506667	2225.2855993333	453	600	0	0	Err:509	Err:509	Err:509	0	0.217805284456082	0.50234375	0	2937.13485256487
2/13 03:20	3408.6	1474	7525.874914	2782.678276	453	600	0	0	Err:509	Err:509	Err:509	0	0.22613663413473	0.490625	0	2879.34680730778
2/13 03:30	3768.88	1474	7241.656494	2726.110996	453	600	0	0	Err:509	Err:509	Err:509	0	0.234467983813378	0.48046875	0	2830.1525120507
2/13 03:40	4408.32	1474	7233.305924	1843.200996	453	600	0	0	Err:509	Err:509	Err:509	0	0.247560104736967	0.49375	0	2913.67308378957
2/13 03:50	3868.32	1474	7551.873208	2128.720472	453	360	0	0	Err:509	Err:509	Err:509	0	0.277314925017853	0.54140625	0	3199.58631501428
2/13 04:00	3738.6	1474	7647.7668138462	2154.0464461538	453	240	0	0	Err:509	Err:509	Err:509	0	0.284456081885265	0.54453125	0	3222.48674050821
2/13 04:10	3878.88	1474	7121.8706338462	2573.3641461539	453	240	0	0	Err:509	Err:509	Err:509	0	0.293977624375149	0.54921875	0	3255.88522450012
2/13 04:20	2938.6	1474	8538.8036038462	1988.7941461538	453	360	0	0	Err:509	Err:509	Err:509	0	0.299928588431326	0.53515625	0	3183.30224574506
2/13 04:30	2524.17575	1474	9203.26	1896.68	453	600	0	0	Err:509	Err:509	Err:509	0	0.295167817186384	0.4625	0	2779.88425374911
2/13 04:40	2455.01575	1474	8676.289798	2865.981532	453	600	0	0	Err:509	Err:509	Err:509	0	0.286836467507736	0.3890625	0	2369.31292400619
2/13 04:50	2248.70834	1474	8819.45124	3027.44	453	600	0	0	Err:509	Err:509	Err:509	0	0.286836467507736	0.3671875	0	2249.00042400619
2/13 05:00	3008.70834	1474	8730.8025	2994.03	453	600	0	0	Err:509	Err:509	Err:509	0	0.276124732206617	0.28515625	0	1789.25916076529
2/13 05:10	1918.70834	1474	10003.910776	2589.657184	453	600	0	0	Err:509	Err:509	Err:509	0	0.292787431563913	0.3265625	0	2030.32369525113
2/13 05:20	1989.05987	1474	9192.3575	2694.29	453	600	0	0	Err:509	Err:509	Err:509	0	0.330873601523447	0.4515625	0	2748.29263121876
2/13 05:30	1912.43881	1474	8321.4229193333	3201.6232506667	453	480	0	0	Err:509	Err:509	Err:509	0	0.357057843370626	0.5578125	0	3353.6150246965
2/13 05:40	1612.71881	1474	7830.927376	2965.196584	453	360	0	0	Err:509	Err:509	Err:509	0	0.401094977386337	0.7546875	0	4471.65723190907
2/13 05:50	1452.71881	320.50884	9002.54	2342.83	453	600	0	0	Err:509	Err:509	Err:509	0	0.441561532968341	0.86171875	0	5092.70235137467
2/13 06:00	1623.27881	1474	7914.175	2446.52305	453	120	0	0	Err:509	Err:509	Err:509	0	0.458224232325637	0.8890625	0	5256.42313586051
2/13 06:10	1463.27881	1474	8528.56088	2476.68805	453	0	0	0	Err:509	Err:509	Err:509	0	0.478457510116639	0.8234375	0	4911.67225809331
2/13 06:20	1353.27881	1474	7571.207272	3368.474848	453	0	0	0	Err:509	Err:509	Err:509	0	0.48083789573911	0.8578125	0	5102.63906659129
2/13 06:30	1733.27881	1344.1119566667	7583.39	2843.9683333333	453	0	0	0	Err:509	Err:509	Err:509	0	0.504641751963818	0.915625	0	5439.65090157105
2/13 06:40	1683.27881	1474	8263.089994	2398.039996	453	0	0	0	Err:509	Err:509	Err:509	0.000191189966351	0.484408474172816	0.86484375	3.82379932701132	5144.16740433825
2/13 06:50	1513.27881	1474	7932.8632473333	2259.1066626667	453	600	0	0	Err:509	Err:509	Err:509	0.004779749158764	0.490359438228993	0.8828125	95.594983175283	5247.75630058319
2/13 07:00	1670	1474	7471.808672	2855.062448	453	0	0	0	Err:509	Err:509	Err:509	0.007265218721322	0.498690787907641	0.93203125	145.30437442643	5525.12450532611
2/13 07:10	1510	1474	7545.394152	2831.087768	453	0	0	0	Err:509	Err:509	Err:509	0.016442337106149	0.489169245417758	0.928515625	328.846742122973	5498.17133383421
2/13 07:20	1190	977.05899	8036.022722	2363.765148	453	600	0	0	Err:509	Err:509	Err:509	0.028678494952585	0.487979052606522	0.925	573.569899051698	5477.88324208522
2/13 07:30	1300	1474	7690.320222	2414.525148	453	600	0	0	Err:509	Err:509	Err:509	0.042635362496176	0.462985003570578	0.86015625	852.707249923524	5101.24737785646
2/13 07:40	1950	1474	7452.34583	2696.3375	453	0	0	0	Err:509	Err:509	Err:509	0.060607219333129	0.443941918590812	0.7953125	1212.14438666259	4729.37228487265
2/13 07:50	1190	1474	7921.8124566667	2897.8933333333	453	0	0	0	Err:509	Err:509	Err:509	0.073416947078617	0.437990954534635	0.759375	1468.33894157235	4526.95526362771
2/13 08:00	440	1233.1684566667	7893.9875	3047.4233333333	453	0	0	0	Err:509	Err:509	Err:509	0.100183542367697	0.45227326826946	0.8171875	2003.67084735393	4856.34986461557
2/13 08:10	440	1474	7964.6151175758	2475.8429024242	453	0	0	0	Err:509	Err:509	Err:509	0.117199449372897	0.45227326826946	0.84140625	2343.98898745794	4989.55298961557
2/13 08:20	220	1474	7291.6763105455	2398.6121294545	453	600	0	0	Err:509	Err:509	Err:509	0.140333435301315	0.457034039514401	0.87109375	2806.66870602631	5156.64285661152
2/13 08:30	220	1474	7223.0488405455	2857.5171294545	453	0	0	0	Err:509	Err:509	Err:509	0.161173141633527	0.460604617948108	0.853125	3223.46283267054	5060.67119435849
2/13 08:40	479.44	1474	6774.1891605455	2557.7971294546	453	0	0	0	Err:509	Err:509	Err:509	0.179527378403181	0.473696738871697	0.8828125	3590.54756806363	5234.42614109736
2/13 08:50	719.16	1474	6821.7330209091	1600.2995690909	453	0	0	0	Err:509	Err:509	Err:509	0.197308045273784	0.483218281361581	0.93203125	3946.16090547568	5512.74650008926
2/13 09:00	479.44	1474	6284.95624	1869.8125	453	0	0	0	Err:509	Err:509	Err:509	0.22636892015907	0.512973101642466	0.94140625	4527.3784031814	5588.11285631397
2/13 09:10	479.44	1354.60301	5751.2175	2185.11	453	0	0	0	Err:509	Err:509	Err:509	0.249311716121138	0.530825993810997	0.94140625	4986.23432242276	5602.3951700488
2/13 09:20	479.44	1474	5432.4302614	1874.5235076	453	0	0	0	Err:509	Err:509	Err:509	0.270533802386051	0.541537729112116	0.95	5410.67604772102	5658.23018328969
2/13 09:30	389.16	0	6482.3791054	1722.2044036	453	0	0	0	Err:509	Err:509	Err:509	0.310301315386969	0.541537729112116	0.95	6206.02630773937	5658.23018328969
2/13 09:40	259.44	0	5956.4105092308	1654.2643807692	453	0	0	0	Err:509	Err:509	Err:509	0.339171000305904	0.533206379433468	0.95	6783.42000611808	5651.56510354677
2/13 09:50	389.16	1078.411926	4715.2255	1440.2525	453	0	0	0	Err:509	Err:509	Err:509	0.354083817681248	0.53796715067841	0.95	7081.67635362496	5655.37372054273
2/13 10:00	259.44	1474	3930.0950116	1701.0096744	453	0	-500	0	Err:509	Err:509	Err:509	0.396145610278373	0.548678885979529	0.95	7922.91220556745	5663.94310878362
2/13 10:10	479.44	718.0276583333	4591.9575	1749.1816666667	453	0	-1000	0	Err:509	Err:509	Err:509	0.414499847048027	0.548678885979529	0.96171875	8289.99694096054	5728.39623378362
2/13 10:20	479.44	721.047737	5003.9835	1598.48	453	0	-1500	0	Err:509	Err:509	Err:509	0.433427653716733	0.557010235658177	0.953125	8668.55307433466	5687.79568852654
2/13 10:30	589.44	0	5511.2708114872	2018.8858405128	453	0	-2000	0	Err:509	Err:509	Err:509	0.447384521260324	0.56653177814806	0.953125	8947.69042520648	5695.41292251845
2/13 10:40	220	497.0652836667	5294.13	2202.5208333333	453	0	-2500	0	Err:509	Err:509	Err:509	0.470900887121444	0.585574863127827	0.9484375	9418.01774242888	5684.86614050226
2/13 10:50	220	517.657534	5080.476961326	2177.483038674	453	0	-2500	0	Err:509	Err:509	Err:509	0.480460385438972	0.590335634372768	0.9484375	9609.20770877944	5688.67475749821
2/13 11:00	220	0	5891.4705903333	1713.6966666667	453	0	-2500	0	Err:509	Err:509	Err:509	0.494417252982564	0.597476791240181	0.9484375	9888.34505965127	5694.38768299214
2/13 11:10	0	153.1227840769	5343.349	2031.8730769231	453	0	-2500	0	Err:509	Err:509	Err:509	0.513345059651269	0.6081885265413	0.94921875	10266.9011930254	5707.25394623304
2/13 11:20	0	0	5212.7992870769	2076.4030769231	453	0	-2500	0	Err:509	Err:509	Err:509	0.51678647904558	0.617710069031183	0.95	10335.7295809116	5719.16805522495
2/13 11:30	0	139.247317	4988.24	2000.9533804522	453	0	-2539.9558804522	0	Err:509	Err:509	Err:509	0.5236693178342	0.62366103308736	0.95	10473.386356684	5723.92882646989
2/13 11:40	0	476.8794126667	4892.8133804522	1335.2633333333	453	600	-2657.9558804522	0	Err:509	Err:509	Err:509	0.523860507800551	0.629611997143537	0.95	10477.210156011	5728.68959771483
2/13 11:50	0	636.1499395507	5053.7200471189	1768.5446127826	453	0	-2775.9558804522	0	Err:509	Err:509	Err:509	0.523286937901499	0.63675315401095	0.95	10465.73875803	5734.40252320876
2/13 12:00	220	191.6647172174	4351.1333804522	1929.2802377826	453	600	-2893.9558804522	0	Err:509	Err:509	Err:509	0.527875497093912	0.645084503689598	0.95	10557.5099418783	5741.06760295168
2/13 12:10	330	0	4338.4896350522	2051.3458364	453	600	-3011.9558804522	0	Err:509	Err:509	Err:509	0.529596206791068	0.63675315401095	0.9515625	10591.9241358214	5742.99627320876
2/13 12:20	440	0	4318.0598104	1867.1678736	453	600	-2972	0	Err:509	Err:509	Err:509	0.529978586723769	0.639133539633421	0.9515625	10599.5717344754	5744.90058170674
2/13 12:30	458.204740641	0	4611.328	1618.928974359	453	600	-2854	0	Err:509	Err:509	Err:509	0.517551238910982	0.646274696500833	0.9515625	10351.0247782196	5750.61350720067
2/13 12:40	220	0	4713.1472070079	1584.3604099922	453	600	-2736	0	Err:509	Err:509	Err:509	0.510859590088712	0.639133539633421	0.9515625	10217.1918017742	5744.90058170674
2/13 12:50	330	745.991555	4084.883	1562.76	453	600	-2618	0	Err:509	Err:509	Err:509	0.501491281737534	0.633182575577244	0.9515625	10029.8256347507	5740.13981046179
2/13 13:00	220	815.702459	4388.013	1573.175	453	404.1675	-2500	0	Err:509	Err:509	Err:509	0.489637503823799	0.634372768388479	0.9515625	9792.75007647599	5741.09196471078
2/13 13:10	220	0	5200.2088176	1855.1388784	453	260.2675	-2500	0	Err:509	Err:509	Err:509	0.487152034261242	0.635562961199714	0.9515625	9743.04068522484	5742.04411895977
2/13 13:20	0	0	5226.0357666462	1717.1799213539	453	600	-2500	0	Err:509	Err:509	Err:509	0.482563475068828	0.633182575577244	0.9578125	9651.26950137657	5774.51481046179
2/13 13:30	259.44	0	5314.275507	1505.275	453	600	-2500	0	Err:509	Err:509	Err:509	0.474915876414806	0.634372768388479	0.9515625	9498.31752829611	5741.09196471078
2/13 13:40	259.44	0	5620.7704462	1910.5236308	453	0	-2500	0	Err:509	Err:509	Err:509	0.471283267054145	0.639133539633421	0.9515625	9425.6653410829	5744.90058170674
2/13 13:50	259.44	753.7957226496	5059.1	1519.3904273504	453	600	-2500	0	Err:509	Err:509	Err:509	0.444899051697767	0.648655082123304	0.9578125	8897.98103395534	5786.89281569864
2/13 14:00	479.44	748.235378	5040.94	1681.685	453	82.5816819998	-2040.5041819998	0	Err:509	Err:509	Err:509	0.442222392168859	0.65222566055701	0.9515625	8844.44784337718	5755.37427844561
2/13 14:10	589.44	788.702219	4757.1758285911	1637.5558534088	453	0	-1540.5041819998	0	Err:509	Err:509	Err:509	0.437251453043744	0.649845274934539	0.94375	8745.02906087488	5710.50121994763
2/13 14:20	699.44	650.9952093333	4622.9516819998	1545.2066666667	453	0	-1040.5041819998	0	Err:509	Err:509	Err:509	0.421573875802998	0.660557010235658	0.953125	8431.47751605996	5770.63310818853
2/13 14:30	589.44	0	5343.7384291999	1415.5019527999	453	0	-540.5041819998	0	Err:509	Err:509	Err:509	0.411823187519119	0.658176624613187	0.9453125	8236.46375038238	5725.76004969055
2/13 14:40	829.16	1474	3863.5799159998	1185.23	453	0	-40.5041819998	0	Err:509	Err:509	Err:509	0.382188742734781	0.647464889312069	0.953125	7643.77485469563	5760.15941144965
2/13 14:50	479.44	1270.676484	4233.3405	1504.88	453	0	0	0	Err:509	Err:509	Err:509	0.370334964821046	0.649845274934539	0.953125	7406.69929642092	5762.06371994763
2/13 15:00	220	941.669364	4714.9225	2003.28	453	0	0	0	Err:509	Err:509	Err:509	0.352554297950444	0.637943346822185	0.953125	7051.08595900887	5752.54217745775
2/13 15:10	220	938.3851983333	4943.8575	2086.4966666667	453	0	0	0	Err:509	Err:509	Err:509	0.334200061180789	0.647464889312069	0.953125	6684.00122361579	5760.15941144965
2/13 15:20	220	1158.8771513333	5245.025	1357.6966666667	453	600	0	0	Err:509	Err:509	Err:509	0.313742734781279	0.640323732444656	0.953125	6274.85469562557	5754.44648595572
2/13 15:30	220	1086.42298	5428.4025	2202.84	453	0	0	0	Err:509	Err:509	Err:509	0.305139186295503	0.642704118067127	0.953125	6102.78372591006	5756.3507944537
2/13 15:40	589.44	1474	5294.5358982	1814.5405988	453	0	0	0	Err:509	Err:509	Err:509	0.292329458550015	0.639133539633421	0.953125	5846.58917100031	5753.49433170674
2/13 15:50	829.16	1474	5491.86995	1845.9133	453	0	0	0	Err:509	Err:509	Err:509	0.275313551544815	0.634372768388479	0.953125	5506.2710308963	5749.68571471078
2/13 16:00	699.44	1474	6088.9343707692	2084.7549192308	453	0	0	0	Err:509	Err:509	Err:509	0.251605995717345	0.642704118067127	0.953125	5032.11991434689	5756.3507944537
2/13 16:10	1149.16	1474	6263.7376404615	2154.7316795385	453	0	0	0	Err:509	Err:509	Err:509	0.226560110125421	0.624851225898596	0.953125	4531.20220250841	5742.06848071888
2/13 16:20	1758.88	1474	6114.3729107692	2175.3893192308	453	0	0	0	Err:509	Err:509	Err:509	0.200749464668094	0.624851225898596	0.953125	4014.98929336188	5742.06848071888
2/13 16:30	2059.16	1474	6323.3103987755	2460.4389412245	453	0	0	0	Err:509	Err:509	Err:509	0.175130009177118	0.609378719352535	0.953125	3502.60018354237	5729.69047548203
2/13 16:40	2298.88	1474	6512.5373966667	2612.3033333333	453	0	0	0	Err:509	Err:509	Err:509	0.150657693484246	0.601047369673887	0.953125	3013.15386968492	5723.02539573911
2/13 16:50	2748.6	1474	6445.5067866667	2920.0633333333	453	120	0	0	Err:509	Err:509	Err:509	0.124273478127868	0.592716019995239	0.953125	2485.46956255736	5716.36031599619
2/13 17:00	3208.88	1474	7037.6457895819	2499.5996404181	453	240	0	0	Err:509	Err:509	Err:509	0.097124502906088	0.587955248750298	0.957421875	1942.49005812175	5736.18451150024
2/13 17:10	3658.6	1474	6713.0482695819	2789.6921404181	453	360	0	0	Err:509	Err:509	Err:509	0.074946466809422	0.59509640561771	0.96171875	1498.92933618844	5765.53024949417
2/13 17:20	4378.4743833333	1474	6721.6579335109	2608.1824731558	453	480	0	0	Err:509	Err:509	Err:509	0.053724380544509	0.589145441561533	0.9546875	1074.48761089018	5722.09760324923
2/13 17:30	3168.1943833333	1474	8674.7825	2528.8517966667	453	600	0	0	Err:509	Err:509	Err:509	0.026766595289079	0.591525827184004	0.9453125	535.331905781585	5672.4394117472
2/13 17:40	2258.1943833333	1474	9655.8525	2722.2866666667	453	600	0	0	Err:509	Err:509	Err:509	0.02026613643316	0.593906212806475	0.9453125	405.3227286632	5674.34372024518
2/13 17:50	2441.7135933333	1474	8882.895	3589.0466666667	453	600	0	0	Err:509	Err:509	Err:509	0.011471397981034	0.596286598428945	0.953125	229.427959620679	5719.21677874316
2/13 18:00	2861.9935933333	1474	8760.4674623479	3403.2348082319	453	600	275.0581960869	0	Err:509	Err:509	Err:509	0.004588559192414	0.590335634372768	0.9484375	91.7711838482716	5688.67475749821
2/13 18:10	3071.4335933333	1474	9422.8149623479	2531.4473082319	453	600	584.6878160869	0	Err:509	Err:509	Err:509	0.003059039461609	0.596286598428945	0.9484375	61.1807892321811	5693.43552874316
2/13 18:20	2898.32	1474	9440.2357110087	2687.1401529044	453	600	600.8185060869	0	Err:509	Err:509	Err:509	0.000191189966351	0.583194477505356	0.9484375	3.82379932701132	5682.96183200429
2/13 18:30	3188.04	1474	8294.1745183479	3543.4813455652	453	600	770.8749660869	0	Err:509	Err:509	Err:509	0.000191189966351	0.57962389907165	0.9484375	3.82379932701132	5680.10536925732
2/13 18:40	3033.3508639131	1474	7649.171	4343.174	453	600	648.2663460869	0	Err:509	Err:509	Err:509	0.000191189966351	0.584384670316591	0.9484375	3.82379932701132	5683.91398625327
2/13 18:50	2933.3508639131	1474	8958.355	3133.99	453	600	433.9415660869	0	Err:509	Err:509	Err:509	0.000191189966351	0.580814091882885	0.953125	3.82379932701132	5706.83877350631
2/13 19:00	3257.0849541304	1474	9073.1709097827	2695.44	453	600	415.2238760869	0	Err:509	Err:509	Err:509	0.000191189966351	0.562961199714354	0.953125	3.82379932701132	5692.55645977148
2/13 19:10	3417.0849541304	1474	8245.8665214048	3362.744388378	453	600	506.2315260869	0	Err:509	Err:509	Err:509	0.000191189966351	0.557010235658177	0.93984375	3.82379932701132	5614.74881352654
2/13 19:20	3087.0849541304	1474	8546.4315458697	3392.1793639131	453	600	635.4227860869	0	Err:509	Err:509	Err:509	0.000191189966351	0.546298500357058	0.9453125	3.82379932701132	5636.25755028565
2/13 19:30	3797.0849541304	1474	8058.7209097828	3169.89	453	600	791.7063860869	0	Err:509	Err:509	Err:509	0	0.539157343489645	0.93203125	0	5557.49774979172
2/13 19:40	3037.0849541304	1474	9020.9925458697	2967.6183639131	453	600	647.9671560869	0	Err:509	Err:509	Err:509	0	0.533206379433468	0.93203125	0	5552.73697854677
2/13 19:50	3197.0849541304	1474	8960.2025458696	2868.4083639131	453	600	764.2307460869	0	Err:509	Err:509	Err:509	0	0.549869078790764	0.93046875	0	5557.47338803261
2/13 20:00	3118.32	1474	8399.9775	3507.3983639131	453	600	657.6852660869	0	Err:509	Err:509	Err:509	0	0.543918114734587	0.92890625	0	5544.11886678767
2/13 20:10	3348.88	1474	8097.2080559516	3579.6078079615	453	600	835.0739560869	0	Err:509	Err:509	Err:509	0	0.541537729112116	0.925	0	5520.73018328969
2/13 20:20	2738.32	1474	9178.0375183479	3109.3383455652	453	600	725.4624260869	0	Err:509	Err:509	Err:509	0	0.542727921923352	0.93515625	0	5577.54171253868
2/13 20:30	2658.6	1474	9087.9175183479	3279.1783455652	453	600	645.9767460869	0	Err:509	Err:509	Err:509	0	0.529635800999762	0.9453125	0	5622.92739079981
2/13 20:40	3168.32	1474	8727.7208639131	3129.655	453	600	787.6020760869	0	Err:509	Err:509	Err:509	0	0.541537729112116	0.93203125	0	5559.40205828969
2/13 20:50	3558.8841972464	1474	7615.73	3851.0816666667	453	600	846.5618760869	0	Err:509	Err:509	Err:509	0	0.534396572244704	0.91875	0	5480.64225779576
2/13 21:00	3338.8841972464	1474	8289.82	3396.9916666667	453	600	914.1599860869	0	Err:509	Err:509	Err:509	0	0.522494644132349	0.925390625	0	5507.64415280588
2/13 21:10	3717.48	1474	8809.1930316388	2499.0228322743	453	600	756.4886960869	0	Err:509	Err:509	Err:509	0	0.521304451321114	0.93203125	0	5543.21543605689
2/13 21:20	3427.76	1174.419	8724.6095183479	3172.9073455652	453	600	803.9844360869	0	Err:509	Err:509	Err:509	0	0.514163294453702	0.940234375	0	5582.61969806296
2/13 21:30	2648.04	1474	8646.2385183479	3731.4173455652	453	600	706.9543260869	0	Err:509	Err:509	Err:509	0	0.521304451321114	0.9484375	0	5633.44981105689
2/13 21:40	3188.04	1474	8310.8685183479	3526.7873455652	453	600	724.0834160869	0	Err:509	Err:509	Err:509	0	0.522494644132349	0.91875	0	5471.12071530588
2/13 21:50	3188.04	1474	8646.8735183479	3190.7823455652	453	600	1028.1743560869	0	Err:509	Err:509	Err:509	0	0.499880980718876	0.89375	0	5315.5297845751
2/13 22:00	3166.4633639131	1474	8968.0075	2891.225	453	600	754.7002060869	0	Err:509	Err:509	Err:509	0	0.485598666984051	0.89375	0	5304.10393358724
2/13 22:10	3755.9033639131	1474	7815.9475	3453.845	453	600	927.7950160869	0	Err:509	Err:509	Err:509	0	0.46774577481552	0.871875	0	5169.50911985242
2/13 22:20	2628.32	1474	8265.7000484454	4131.6758154677	453	600	751.0898260869	0	Err:509	Err:509	Err:509	0	0.449892882646989	0.85	0	5034.91430611759
2/13 22:30	3118.32	1474	9169.7155183479	2737.6603455652	453	600	713.3666060869	0	Err:509	Err:509	Err:509	0	0.446322304213283	0.842578125	0	4991.23753087063
2/13 22:40	3108.32	1474	8674.786685485	3242.5891784281	453	600	746.9778460869	0	Err:509	Err:509	Err:509	0	0.42370864079981	0.83515625	0	4932.32628763985
2/13 22:50	3458.04	1474	8462.3075	3105.3483639131	453	600	396.8441160869	0	Err:509	Err:509	Err:509	0	0.412996905498691	0.859375	0	5056.96002439895
2/13 23:00	1978.32	1474	8594.7055316388	4452.6703322743	453	600	661.9638060869	0	Err:509	Err:509	Err:509	0	0.379671506784099	0.79921875	0	4699.44033042728
2/13 23:10	1379.16	1474	9554.6825183479	4091.8533455652	453	600	550.4062560869	0	Err:509	Err:509	Err:509	0	0.366579385860509	0.76640625	0	4508.49788368841
2/13 23:20	2143.8075703568	1474	9168.63	3510.7373835563	453	600	-45.5937439131	0	Err:509	Err:509	Err:509	0	0.367769578671745	0.87421875	0	5102.4187879374
2/13 23:30	1699.16	1474	9831.3251470234	3495.2107168897	453	600	202.9911460869	0	Err:509	Err:509	Err:509	0	0.34039514401333	0.80078125	0	4676.61299021066
2/13 23:40	809.44	1474	9361.463542256	4854.7923216572	453	600	667.0696660869	0	Err:509	Err:509	Err:509	0	0.29873839562009	0.6890625	0	4028.83446649607
2/13 23:50	919.44	1474	9227.1065183479	4879.1493455652	453	600	842.7154060869	0	Err:509	Err:509	Err:509	0	0.291597238752678	0.634765625	0	3724.48872850214

Reference Case
Time	Coal	Coal CHP	Gas GT	Gas ST	Non-Hydro DRE	Hydro	Storage	VRE Curtailment	Wind	Solar	Demand	Solar_cf	Onshore_Wind_cf	Offshore_Wind_cf	Solar_Max	Wind_Max
07/23 00:00	5638.6	1474	6042.53	1518.67472	453	600	0	0	Err:509	Err:509	Err:509	0	0.672458938348012	0.96796875	0	5861.79527567841
07/23 00:10	5578.6 / Time / Generation (MW) / Demand (MW)	1474	5811.928004	1638.185336	453	600	0	0	Err:509	Err:509	Err:509	0	0.667698167103071	0.96796875	0	5857.98665868246
07/23 00:20	5248.6	1301.1936266667	6095.205	1627.2233333333	453	600	0	0	Err:509	Err:509	Err:509	0	0.662937395858129	0.96796875	0	5854.1780416865
07/23 00:30	5778.6	1392.46758	5815.79	1015.83	453	600	0	0	Err:509	Err:509	Err:509	0	0.662937395858129	0.959375	0	5806.9124166865
07/23 00:40	5028.6	1474	6038.98897	1235.09	453	600	0	0	Err:509	Err:509	Err:509	0	0.667698167103071	0.959375	0	5810.72103368246
07/23 00:50	4513.84535	1474	6034.575	1703.15	453	600	0	0	Err:509	Err:509	Err:509	0	0.672458938348012	0.959375	0	5814.52965067841
07/23 01:00	4918.6	1474	5596.893	1565.74622	453	600	0	0	Err:509	Err:509	Err:509	0	0.687931444894073	0.97109375	0	5891.36078091526
07/23 01:10	5008.4897166667	1474	5210.86	1772.9233333333	453	600	0	0	Err:509	Err:509	Err:509	0	0.679600095215425	0.96328125	0	5841.72695117234
07/23 01:20	4958.4897166667	1466.48723	5115.91	1834.0033333333	453	600	0	0	Err:509	Err:509	Err:509	0	0.670078552725542	0.96328125	0	5834.10971718043
07/23 01:30	5118.4897166667	1474	4987.342017415	1618.2542359184	453	600	0	0	Err:509	Err:509	Err:509	0	0.672458938348012	0.96328125	0	5836.01402567841
07/23 01:40	4318.6	1474	5907.513	1317.7859	453	600	0	0	Err:509	Err:509	Err:509	0	0.6653177814806	0.96328125	0	5830.30110018448
07/23 01:50	4258.6	1474	5769.4135160408	1350.3767639592	453	600	0	0	Err:509	Err:509	Err:509	0	0.670078552725542	0.96328125	0	5834.10971718043
07/23 02:00	4478.6	1474	5470.54	1908.15	453	9.78736	0	0	Err:509	Err:509	Err:509	0	0.677219709592954	0.96328125	0	5839.82264267436
07/23 02:10	4428.6	1474	4964.880331105	1859.787958895	453	600	0	0	Err:509	Err:509	Err:509	0	0.654606046179481	0.96328125	0	5821.73171194359
07/23 02:20	4758.6	1474	4873.7848761194	2038.6618738806	453	0	0	0	Err:509	Err:509	Err:509	0	0.666507974291835	0.96328125	0	5831.25325443347
07/23 02:30	4778.32	1474	5153.845	1652.72097	453	0	0	0	Err:509	Err:509	Err:509	0	0.672458938348012	0.96328125	0	5836.01402567841
07/23 02:40	5138.6	1474	4582.6734733333	1801.7168066667	453	0	0	0	Err:509	Err:509	Err:509	0	0.670078552725542	0.96328125	0	5834.10971718043
07/23 02:50	4802.43451	1474	5401.865	1276.53	453	0	0	0	Err:509	Err:509	Err:509	0	0.676029516781719	0.96328125	0	5838.87048842538
07/23 03:00	4498.88	1474	5354.995	1517.97175	453	0	0	0	Err:509	Err:509	Err:509	0	0.666507974291835	0.96328125	0	5831.25325443347
07/23 03:10	4238.6	1474	5117.9825	1876.0658333333	453	8.2263266667	0	0	Err:509	Err:509	Err:509	0	0.670078552725542	0.959375	0	5812.62534218043
07/23 03:20	4558.6	1474	4891.9396738508	1905.8449961493	453	0	0	0	Err:509	Err:509	Err:509	0	0.659366817424423	0.96953125	0	5859.91532893954
07/23 03:30	4826.1780166667	1474	4716.215202992	1698.4951203413	453	0	0	0	Err:509	Err:509	Err:509	0	0.667698167103071	0.96171875	0	5823.61165868246
07/23 03:40	4426.4580166667	1474	4614.5525	1559.4558333334	453	600	0	0	Err:509	Err:509	Err:509	0	0.65222566055701	0.96171875	0	5811.23365344561
07/23 03:50	4346.1780166667	1474	4210.78	2040.2083333333	453	600	0	0	Err:509	Err:509	Err:509	0	0.65222566055701	0.96171875	0	5811.23365344561
07/23 04:00	4374.7305293135	1474	4177.0816666667	1957.3364640199	453	600	0	0	Err:509	Err:509	Err:509	0	0.634372768388479	0.96171875	0	5796.95133971078
07/23 04:10	4398.6	1474	4422.625	2008.0583333333	453	279.3390266667	0	0	Err:509	Err:509	Err:509	0	0.621280647464889	0.96171875	0	5786.47764297191
07/23 04:20	4066.43451	1474	4588.875	1891.665	453	600	0	0	Err:509	Err:509	Err:509	0	0.620090454653654	0.96171875	0	5785.52548872292
07/23 04:30	4398.6	1474	4419.9872477067	1745.6161422933	453	600	0	0	Err:509	Err:509	Err:509	0	0.624851225898596	0.97109375	0	5840.89660571888
07/23 04:40	4398.6	1474	4842.115	1970.40693	453	0	0	0	Err:509	Err:509	Err:509	0	0.628421804332302	0.96484375	0	5809.37806846584
07/23 04:50	4878.04	1474	4281.8870185873	1932.6078414127	453	0	0	0	Err:509	Err:509	Err:509	0	0.621280647464889	0.96484375	0	5803.66514297191
07/23 05:00	5221.6848266667	1474	4118.9849812604	1837.3693620729	453	0	0	0	Err:509	Err:509	Err:509	0	0.618900261842419	0.96484375	0	5801.76083447394
07/23 05:10	5611.6848266667	1194.1419433333	4139.15	1836.815	453	0	0	0	Err:509	Err:509	Err:509	0	0.645084503689598	0.96484375	0	5822.70822795168
07/23 05:20	5561.6848266667	1474	3995.82	1759.6783333333	453	0	0	0	Err:509	Err:509	Err:509	0	0.649845274934539	0.96484375	0	5826.51684494763
07/23 05:30	5339.44	1474	4045.86	1686.9883333333	453	372.2885766667	0	0	Err:509	Err:509	Err:509	0	0.649845274934539	0.96328125	0	5817.92309494763
07/23 05:40	5309.16	1474	4385.8327042798	1685.8669657202	453	0	0	0	Err:509	Err:509	Err:509	0	0.659366817424423	0.96328125	0	5825.54032893954
07/23 05:50	4444.46474	1474	5467.500036	1441.092524	453	0	0	0	Err:509	Err:509	Err:509	0	0.664127588669364	0.96484375	0	5837.94269593549
07/23 06:00	4144.18474	1474	5657.7942214104	1650.9654185896	453	0	0	0	Err:509	Err:509	Err:509	0	0.671268745536777	0.96484375	0	5843.65562142942
07/23 06:10	3924.18474	1474	5632.215	2098.14	453	0	0	0	Err:509	Err:509	Err:509	0	0.661747203046894	0.959375	0	5805.96026243752
07/23 06:20	4438.6	1474	5494.9601710497	1863.2747089503	453	0	0	0	Err:509	Err:509	Err:509	0	0.655796238990717	0.96796875	0	5848.46511619257
07/23 06:30	4438.6	1474	5169.4896983333	2026.0930316667	453	0	0	0	Err:509	Err:509	Err:509	0	0.656986431801952	0.96796875	0	5849.41727044156
07/23 06:40	4128.6	1353.66978	5668.795	1896.52	453	0	0	0	Err:509	Err:509	Err:509	0.000191189966351	0.642704118067127	0.96796875	3.82379932701132	5837.9914194537
07/23 06:50	3738.6	1474	5282.28662	2099.55	453	600	0	0	Err:509	Err:509	Err:509	0.000382379932701	0.631992382766008	0.96953125	7.64759865402264	5838.01578121281
07/23 07:00	3971.74812	1474	5778.77	1978.11	453	0	0	0	Err:509	Err:509	Err:509	0.005926888956868	0.624851225898596	0.96171875	118.537779137351	5789.33410571888
07/23 07:10	4338.6	1474	5602.5368940884	1894.7750959116	453	0	0	0	Err:509	Err:509	Err:509	0.005353319057816	0.590335634372768	0.96171875	107.066381156317	5761.72163249821
07/23 07:20	4448.6	1009.7714697436	5890.675	1890.8814102564	453	0	0	0	Err:509	Err:509	Err:509	0.009941878250229	0.597476791240181	0.96171875	198.837565004589	5767.43455799214
07/23 07:30	4288.6	1474	5007.7893233333	1790.7916666667	453	600	0	0	Err:509	Err:509	Err:509	0.015104007341695	0.599857176862652	0.96171875	302.080146833894	5769.33886649012
07/23 07:40	4338.6	1298.8029733333	5496.745	1849.9916666667	453	0	0	0	Err:509	Err:509	Err:509	0.022178036096666	0.605808140918829	0.96171875	443.560721933313	5774.09963773506
07/23 07:50	4448.6	1355.49021	5262.45	1857.095	453	0	0	0	Err:509	Err:509	Err:509	0.028869684918936	0.598666984051416	0.965625	577.393698378709	5789.87108724113
07/23 08:00	4768.6	1474	4957.8867566667	1715.2708333333	453	0	0	0	Err:509	Err:509	Err:509	0.036326093606608	0.606998333730064	0.96953125	726.521872132151	5818.02054198405
07/23 08:10	4658.6	1433.6255233333	5095.614	1669.8516666667	453	0	0	0	Err:509	Err:509	Err:509	0.049518201284797	0.611759104975006	0.965625	990.364025695931	5800.34478398
07/23 08:20	4548.6	1422.3789766667	5397.315	1423.9483333333	453	0	0	0	Err:509	Err:509	Err:509	0.059460079535026	0.609378719352535	0.96171875	1189.20159070052	5776.95610048203
07/23 08:30	4688.04	1329.66332	4874.24	1617.63	453	0	0	0	Err:509	Err:509	Err:509	0.071122667482411	0.618900261842419	0.96171875	1422.45334964821	5784.57333447394
07/23 08:40	4248.32	1438.7663166667	5119.3425	1566.6208333333	453	0	0	0	Err:509	Err:509	Err:509	0.083741205261548	0.615329683408712	0.959375	1674.82410523096	5768.82624672697
07/23 08:50	4358.32	1474	4630.5081032597	1642.0074667403	453	0	0	0	Err:509	Err:509	Err:509	0.100374732334047	0.611759104975006	0.959375	2007.49464668094	5765.96978398
07/23 09:00	3598.32	1140.9304466667	5603.985	1311.8183333333	453	0	0	0	Err:509	Err:509	Err:509	0.120449678800857	0.621280647464889	0.96796875	2408.99357601713	5820.85264297191
07/23 09:10	3477.76	1474	5003.318882	1521.237588	453	0	0	0	Err:509	Err:509	Err:509	0.13517130620985	0.596286598428945	0.96796875	2703.426124197	5800.85740374316
07/23 09:20	3218.32	1474	5303.7337835374	1082.2604764626	453	0	0	0	Err:509	Err:509	Err:509	0.153143163046803	0.604617948107594	0.96796875	3062.86326093607	5807.52248348608
07/23 09:30	4397.76	0	5183.18813	1254.76042	453	0	0	0	Err:509	Err:509	Err:509	0.169394310186601	0.59509640561771	0.96796875	3387.88620373203	5799.90524949417
07/23 09:40	4777.76	1474	3667.9057185482	773.8536014519	453	0	0	0	Err:509	Err:509	Err:509	0.180100948302233	0.598666984051416	0.96796875	3602.01896604466	5802.76171224113
07/23 09:50	4108.04	1474	3659.5337109834	1110.9466790166	453	0	0	0	Err:509	Err:509	Err:509	0.200175894769042	0.598666984051416	0.96796875	4003.51789538085	5802.76171224113
07/23 10:00	3578.04	1474	3765.18752	1305.07	453	0	0	0	Err:509	Err:509	Err:509	0.215853472009789	0.606998333730064	0.96640625	4317.06944019578	5800.83304198405
07/23 10:10	2780	1474	4195.1214317729	1490.8819882272	453	0	0	0	Err:509	Err:509	Err:509	0.23306056898134	0.6081885265413	0.96640625	4661.2113796268	5801.78519623304
07/23 10:20	2120	1474	4197.815	1666.325	453	199.3063	0	0	Err:509	Err:509	Err:509	0.250458855919241	0.603427755296358	0.96640625	5009.17711838483	5797.97657923709
07/23 10:30	2120	1474	4456.9270698391	1303.1513031609	453	0	0	0	Err:509	Err:509	Err:509	0.260783114102172	0.593906212806475	0.96640625	5215.66228204344	5790.35934524518
07/23 10:40	1360	1474	4367.338720191	1891.3538958091	453	0	0	0	Err:509	Err:509	Err:509	0.281240440501682	0.587955248750298	0.96640625	5624.80881003365	5785.59857400024
07/23 10:50	1310	1474	4349.105560603	1493.038204397	453	0	0	0	Err:509	Err:509	Err:509	0.309154175588865	0.573672935015473	0.96640625	6183.0835117773	5774.17272301238
07/23 11:00	1331.7219883333	1474	3866.9	1566.2916666667	453	0	0	0	Err:509	Err:509	Err:509	0.331332211685531	0.584384670316591	0.96640625	6626.64423371062	5782.74211125327
07/23 11:10	1090	1474	3787.1946185235	1672.0298444765	453	0	0	0	Err:509	Err:509	Err:509	0.338406240440502	0.589145441561533	0.96640625	6768.12480881003	5786.55072824923
07/23 11:20	1250	1474	3424.0188319298	1546.9504860702	453	0	0	0	Err:509	Err:509	Err:509	0.358863566840012	0.593906212806475	0.96640625	7177.27133680024	5790.35934524518
07/23 11:30	980	1474	3275.816044	1536.760696	453	0	0	0	Err:509	Err:509	Err:509	0.374732334047109	0.603427755296358	0.96640625	7494.64668094219	5797.97657923709
07/23 11:40	880	689.727812	3851.9	1724.165	453	0	0	0	Err:509	Err:509	Err:509	0.386968491893545	0.609378719352535	0.96640625	7739.36983787091	5802.73735048203
07/23 11:50	990	1474	3101.346339	1787.966342	453	0	0	0	Err:509	Err:509	Err:509	0.372629244417253	0.617710069031183	0.96640625	7452.58488834506	5809.40243022495
07/23 12:00	990	871.1310286667	3582.895	1882.4583333333	453	0	0	0	Err:509	Err:509	Err:509	0.375497093912511	0.626041418709831	0.96484375	7509.94187825023	5807.47375996786
07/23 12:10	1090	1474	2889.885	1456.92	453	238.148717	0	0	Err:509	Err:509	Err:509	0.379129703273172	0.614139490597477	0.96484375	7582.59406546344	5797.95221747798
07/23 12:20	1509.44	1282.8659237102	2897.4685	1275.27	453	0	-111.9632337102	0	Err:509	Err:509	Err:509	0.388306821657999	0.630802189954773	0.96484375	7766.13643315999	5811.28237696382
07/23 12:30	1259.16	1474	3075.6542110154	1313.4168256947	453	0	-229.9632337102	0	Err:509	Err:509	Err:509	0.383909452431936	0.63675315401095	0.96484375	7678.18904863873	5816.04314820876
07/23 12:40	958.88	1474	3258.6954637418	1837.8980649684	453	0	-847.9632337102	0	Err:509	Err:509	Err:509	0.394042520648516	0.606998333730064	0.96484375	7880.85041297033	5792.23929198405
07/23 12:50	978.6	1474	3485.2215081875	1415.5580923768	453	0	-774.5940555643	0	Err:509	Err:509	Err:509	0.402454879167941	0.615329683408712	0.96171875	8049.09758335883	5781.71687172697
07/23 13:00	1188.6	1474	3375.5468921102	1071.4223124541	453	0	-156.5940555643	0	Err:509	Err:509	Err:509	0.377600183542368	0.617710069031183	0.96171875	7552.00367084735	5783.62118022495
07/23 13:10	838.88	1474	3901.8630806742	1013.2068853258	453	0	0	0	Err:509	Err:509	Err:509	0.364599265830529	0.614139490597477	0.96171875	7291.98531661058	5780.76471747798
07/23 13:20	0	1474	4077.9101356667	1692.1633333333	453	0	-618	0	Err:509	Err:509	Err:509	0.397101560110125	0.603427755296358	0.96171875	7942.03120220251	5772.19532923709
07/23 13:30	0	1474	4111.571604	1260.577736	453	0	0	0	Err:509	Err:509	Err:509	0.37836494340777	0.606998333730064	0.96171875	7567.2988681554	5775.05179198405
07/23 13:40	320	1474	4039.390867	1536.528	453	0	-618	0	Err:509	Err:509	Err:509	0.38524778219639	0.620090454653654	0.96171875	7704.95564392781	5785.52548872292
07/23 13:50	480	1233.6277146667	3813.813	1388.1683333333	453	0	0	0	Err:509	Err:509	Err:509	0.379703273172224	0.620090454653654	0.96171875	7594.06546344448	5785.52548872292
07/23 14:00	899.44	1474	3424.110563	1434.015	453	0	0	0	Err:509	Err:509	Err:509	0.3546573875803	0.633182575577244	0.96484375	7093.147751606	5813.1866854618
07/23 14:10	480	1474	3835.2758004641	1403.9906515359	453	0	0	0	Err:509	Err:509	Err:509	0.367084735393086	0.634372768388479	0.96484375	7341.69470786173	5814.13883971078
07/23 14:20	320	1474	4398.6769621497	1102.3132898503	453	0	0	0	Err:509	Err:509	Err:509	0.366893545426736	0.634372768388479	0.96484375	7337.87090853472	5814.13883971078
07/23 14:30	480	1474	4278.1747574218	1433.8225795782	453	0	0	0	Err:509	Err:509	Err:509	0.342421229733863	0.628421804332302	0.96484375	6848.42459467727	5809.37806846584
07/23 14:40	0	1474	4968.42	1791.737315	453	0	0	0	Err:509	Err:509	Err:509	0.311066075252371	0.617710069031183	0.96171875	6221.32150504741	5783.62118022495
07/23 14:50	320	1474	4005.878992	1934.725	453	600	0	0	Err:509	Err:509	Err:509	0.304565616396451	0.617710069031183	0.97109375	6091.31232792903	5835.18368022495
07/23 15:00	480	1474	4252.435	2028.265452	453	600	0	0	Err:509	Err:509	Err:509	0.286020189660447	0.610568912163771	0.96484375	5720.40379320893	5795.09575473102
07/23 15:10	640	1474	4762.1475	2129.3125	453	136.639283	0	0	Err:509	Err:509	Err:509	0.276843071275619	0.606998333730064	0.96484375	5536.86142551239	5792.23929198405
07/23 15:20	800	1474	4963.55	2323.9333333333	453	162.6486566667	0	0	Err:509	Err:509	Err:509	0.238605078005506	0.6081885265413	0.97109375	4772.10156011013	5827.56644623304
07/23 15:30	800	1474	5320.8210748718	2336.9924851282	453	0	0	0	Err:509	Err:509	Err:509	0.238413888039156	0.617710069031183	0.96484375	4768.27776078311	5800.80868022495
07/23 15:40	1020	1474	5110.06644	2262.46	453	600	0	0	Err:509	Err:509	Err:509	0.21623585194249	0.616519876219948	0.96484375	4324.7170388498	5799.85652597596
07/23 15:50	1130	1474	5538.955	2255.85	453	556.17298	0	0	Err:509	Err:509	Err:509	0.200558274701744	0.616519876219948	0.96484375	4011.16549403487	5799.85652597596
07/23 16:00	1680	1474	5834.77	2203.5333333333	453	524.1139366667	0	0	Err:509	Err:509	Err:509	0.171879779749159	0.605808140918829	0.96484375	3437.59559498318	5791.28713773506
07/23 16:10	2550	1474	5606.33691	1995.88	453	600	0	0	Err:509	Err:509	Err:509	0.160981951667177	0.58200428469412	0.96484375	3219.63903334353	5772.2440527553
07/23 16:20	3002.6736066667	1474	6042.575	2264.4083333333	453	0	0	0	Err:509	Err:509	Err:509	0.133450596512695	0.574863127826708	0.96484375	2669.0119302539	5766.53112726137
07/23 16:30	3679.44	1474	5688.8194583333	2387.0477916667	453	0	0	0	Err:509	Err:509	Err:509	0.115861119608443	0.568912163770531	0.96484375	2317.22239216886	5761.77035601642
07/23 16:40	3969.16	1474	5369.7902166667	2546.3833333333	453	600	0	0	Err:509	Err:509	Err:509	0.09444784337718	0.562961199714354	0.96484375	1888.95686754359	5757.00958477148
07/23 16:50	4276.9484497436	1474	5626.15	2521.4064102564	453	600	0	0	Err:509	Err:509	Err:509	0.075328846742123	0.567721970959295	0.96484375	1506.57693484246	5760.81820176744
07/23 17:00	4786.6684497436	1433.1675169231	5706.65	2452.7833333333	453	600	0	0	Err:509	Err:509	Err:509	0.063283878862037	0.559390621280647	0.96484375	1265.67757724075	5754.15312202452
07/23 17:10	4768.6	1474	6580.5725602496	2216.5601897504	453	480	0	0	Err:509	Err:509	Err:509	0.049709391251147	0.546298500357058	0.96484375	994.187825022943	5743.67942528565
07/23 17:20	4908.88	1474	6761.017516	2120.793344	453	600	0	0	Err:509	Err:509	Err:509	0.03384062404405	0.555820042846941	0.96484375	676.812480881003	5751.29665927755
07/23 17:30	5628.6	1474	6307.9392216205	2223.5626083795	453	600	0	0	Err:509	Err:509	Err:509	0.022751605995717	0.56653177814806	0.96484375	455.032119914347	5759.86604751845
07/23 17:40	6388.6	1474	6128.4985219702	2176.1396080299	453	600	0	0	Err:509	Err:509	Err:509	0.014530437442643	0.559390621280647	0.96484375	290.60874885286	5754.15312202452
07/23 17:50	6943.2658639131	1474	5795.935	2286.495	453	600	277.6246760869	0	Err:509	Err:509	Err:509	0.007647598654023	0.548678885979529	0.92890625	152.951973080453	5547.92748378362
07/23 18:00	7038.6	1474	5853.0275	2134.0683639131	453	600	790.5054760869	0	Err:509	Err:509	Err:509	0.003632609360661	0.517733872887408	0.91015625	72.6521872132151	5420.04647330993
07/23 18:10	6488.6	1424.7733333333	6621.73	1964.5925305798	453	600	1249.8630660869	0	Err:509	Err:509	Err:509	0	0.532016186622233	0.84296875	0	5061.94107429779
07/23 18:20	6033.2991972464	1474	6714.96	2277.4366666667	453	600	984.3709160869	0	Err:509	Err:509	Err:509	0	0.522494644132349	0.890625	0	5316.43321530588
07/23 18:30	6638.04	1474	6086.7858639131	2300.87	453	600	1000.5298460869	0	Err:509	Err:509	Err:509	0	0.495120209473935	0.90546875	0	5376.17429257915
07/23 18:40	6698.04	1474	6280.2929319566	2047.3629319566	453	600	706.5645260869	0	Err:509	Err:509	Err:509	0	0.472506546060462	0.94140625	0	5555.73961184837
07/23 18:50	7207.76	1474	6454.68	1363.2558639131	453	600	693.8965060869	0	Err:509	Err:509	Err:509	0	0.442751725779576	0.9484375	0	5570.60763062366
07/23 19:00	7086.6091972464	1474	6224.0577564761	1715.0289101906	453	600	524.9563960869	0	Err:509	Err:509	Err:509	0	0.416567483932397	0.9515625	0	5566.84773714592
07/23 19:10	6006.3291972464	1474	6785	2234.3666666667	453	600	606.0874060869	0	Err:509	Err:509	Err:509	0	0.385622470840276	0.9453125	0	5507.71672667222
07/23 19:20	5597.2	1474	6954.6625305798	2473.8333333333	453	600	705.1765160869	0	Err:509	Err:509	Err:509	0	0.376100928350393	0.93828125	0	5461.42761768031
07/23 19:30	5597.2	1474	7243.5779319566	2184.9179319566	453	600	720.1503360869	0	Err:509	Err:509	Err:509	0	0.378481313972864	0.9578125	0	5570.75380117829
07/23 19:40	5597.2	1474	7624.446178095	1804.0496858181	453	600	679.2550960869	0	Err:509	Err:509	Err:509	0	0.403475363008807	0.9578125	0	5590.74904040705
07/23 19:50	5204.2591972464	1474	7758.3121606648	2063.1245060019	453	600	656.1617760869	0	Err:509	Err:509	Err:509	0	0.396334206141395	0.95625	0	5576.44236491312
07/23 20:00	4533.9791972464	1474	7910.875	2580.8416666667	453	600	766.8249060869	0	Err:509	Err:509	Err:509	0	0.385622470840276	0.9546875	0	5559.27922667222
07/23 20:10	4677.7241972464	1474	7892.13	2455.8416666667	453	600	1137.5209060869	0	Err:509	Err:509	Err:509	0	0.365389193049274	0.90703125	0	5280.98322943942
07/23 20:20	4467.2	1474	8025.5833639131	2532.9125	453	600	1082.2974660869	0	Err:509	Err:509	Err:509	0	0.365389193049274	0.913671875	0	5317.50666693942
07/23 20:30	4577.2	1474	7823.165	2625.3308639131	453	600	980.1348060869	0	Err:509	Err:509	Err:509	0	0.359438228993097	0.9203125	0	5349.26933319448
07/23 20:40	4687.2	1474	7768.4125305798	2570.0833333333	453	600	675.0636860869	0	Err:509	Err:509	Err:509	0	0.364199000238039	0.9546875	0	5542.14045019043
07/23 20:50	4797.2	1474	7818.935	2409.5608639131	453	600	731.1840460869	0	Err:509	Err:509	Err:509	0	0.354677457748155	0.95546875	0	5538.82009119852
07/23 21:00	4750.0525305798	1474	7670.16	2605.4833333333	453	600	768.3914760869	0	Err:509	Err:509	Err:509	0	0.352297072125684	0.95625	0	5541.21265770055
07/23 21:10	4781.1375305798	1474	7639.075	2605.4833333333	453	600	975.4908360869	0	Err:509	Err:509	Err:509	0	0.363008807426803	0.9484375	0	5506.81329594144
07/23 21:20	4857.2	1474	7789.075	2379.4208639131	453	600	660.6091660869	0	Err:509	Err:509	Err:509	0	0.370149964294216	0.95625	0	5555.49497143537
07/23 21:30	5347.2	1474	7636.4725305798	2042.0233333333	453	600	536.3093260869	0	Err:509	Err:509	Err:509	0	0.376100928350393	0.958984375	0	5575.29480518032
07/23 21:40	5426.8191972464	1474	7408.06	2190.8166666667	453	600	513.5702660869	0	Err:509	Err:509	Err:509	0	0.376100928350393	0.96171875	0	5590.33386768031
07/23 21:50	5677.2	1474	7062.4270986232	2286.0687652899	453	600	513.7286260869	0	Err:509	Err:509	Err:509	0	0.384432278029041	0.955078125	0	5560.47550992323
07/23 22:00	5897.2	1474	6703.2458639131	2425.25	453	600	451.5477560869	0	Err:509	Err:509	Err:509	0	0.386812663651512	0.9484375	0	5525.85638092121
07/23 22:10	5897.2	1474	6951.1254319566	2177.3704319566	453	600	757.1685360869	0	Err:509	Err:509	Err:509	0	0.370149964294216	0.87109375	0	5087.13559643537
07/23 22:20	5185.7570986234	1474	7701.775	2138.1637652899	453	600	1115.0630160868	0	Err:509	Err:509	Err:509	0	0.34039514401333	0.79375	0	4637.94111521066
07/23 22:30	5147.76	1474	7802.8611993185	2075.0746645946	453	600	1638.5762560869	0	Err:509	Err:509	Err:509	0	0.310640323732445	0.64609375	0	3802.02788398596
07/23 22:40	5307.76	1474	8312.135468026	1405.8003958871	453	600	2019.3054160869	0	Err:509	Err:509	Err:509	0	0.258271840038086	0.5546875	0	3257.39872203047
07/23 22:50	5677.2	1474	7193.2775305798	2155.2183333333	453	600	1627.3992060869	0	Err:509	Err:509	Err:509	0	0.248750297548203	0.611328125	0	3561.30492553856
07/23 23:00	5627.2	1474	7093.005	2305.4908639131	453	600	1094.4150060869	0	Err:509	Err:509	Err:509	0	0.25470126160438	0.66796875	0	3877.5891342835
07/23 23:10	5577.2	1429.2805705798	7319.34	2081.3133333333	453	600	498.4150060869	0	Err:509	Err:509	Err:509	0	0.263032611283028	0.79375	0	4576.05108902642
07/23 23:20	5467.2	1474	7326.0092133924	2082.2989005207	453	600	75.3992060869	0	Err:509	Err:509	Err:509	0	0.261842418471792	0.8203125	0	4721.19268477743
07/23 23:30	5897.2	1474	7185.0945183479	1943.4013455652	453	600	257.2470860869	0	Err:509	Err:509	Err:509	0	0.284456081885265	0.764453125	0	4432.05705300821
07/23 23:40	5897.2	1474	7002.5908639131	2125.905	453	600	235.2128760869	0	Err:509	Err:509	Err:509	0	0.290407045941442	0.70859375	0	4129.59126175315
07/23 23:50	6447.2	1474	6631.2625	1947.2333639131	453	600	128.2548960869	0	Err:509	Err:509	Err:509	0	0.284456081885265	0.70390625	0	4099.04924050821
07/24 00:00	6877.2	1474	6019.2118616369	1846.8033383631	453	600	-118	0	Err:509	Err:509	Err:509	0	0.286836467507736	0.77109375	0	4470.48479900619
07/24 00:10	7147.2	1474	6383.42	1495.0758639131	453	600	167.8268660869	0	Err:509	Err:509	Err:509	0	0.265412996905499	0.63828125	0	3722.8772725244
07/24 00:20	6948.7508639131	1474	6363.745	1713.2	453	600	93.0203560869	0	Err:509	Err:509	Err:509	0	0.278505117829088	0.617578125	0	3619.48378176327
07/24 00:30	7276.4225305798	1474	5722.78	2026.4933333333	453	600	-13.9344539131	0	Err:509	Err:509	Err:509	0	0.263032611283028	0.596875	0	3493.23858902642
07/24 00:40	7756.2125305798	1474	5363.25	1906.2333333333	453	600	299.2349860869	0	Err:509	Err:509	Err:509	0	0.242799333492026	0.505078125	0	2972.16915429362
07/24 00:50	7367.2	1474	5434.4054133715	2224.0904505417	453	600	724.0130360869	0	Err:509	Err:509	Err:509	0	0.217805284456082	0.41328125	0	2447.29110256487
07/24 01:00	6307.48	1474	6377.4030110832	2340.8128528299	453	600	511.2010760869	0	Err:509	Err:509	Err:509	0	0.22613663413473	0.4265625	0	2527.00305730778
07/24 01:10	5967.76	1474	6660.6558639131	2397.28	453	600	276.9561460869	0	Err:509	Err:509	Err:509	0	0.228517019757201	0.44140625	0	2610.54799080576
07/24 01:20	5728.04	1474	6576.7649966667	2393.1083333333	453	600	0	0	Err:509	Err:509	Err:509	0	0.230897405379671	0.5078125	0	2977.68667430374
07/24 01:30	5697.76	1474	6516.1853529966	2043.0168170034	453	600	0	0	Err:509	Err:509	Err:509	0	0.26779338252797	0.57421875	0	3372.43783102238
07/24 01:40	6207.48	1474	5710.9672202985	1956.4581797015	453	600	0	0	Err:509	Err:509	Err:509	0	0.293977624375149	0.621875	0	3655.49459950012
07/24 01:50	6607.2	1474	5343.6466834371	1598.4148765629	453	480	0	0	Err:509	Err:509	Err:509	0	0.313020709354916	0.66953125	0	3932.83844248393
07/24 02:00	4957.2	1474	7034.2025	2012.10011	453	600	0	0	Err:509	Err:509	Err:509	0	0.305879552487503	0.5515625	0	3278.29739199
07/24 02:10	5037.48	1474	6949.5886268027	1929.0113531973	453	600	0	0	Err:509	Err:509	Err:509	0	0.301118781242561	0.51875	0	3094.02002499405
07/24 02:20	5217.2	1474	6499.807159403	1966.842540597	453	480	0	0	Err:509	Err:509	Err:509	0	0.302308974053797	0.57421875	0	3400.05030424304
07/24 02:30	5027.5072033333	1474	6776.645	1675.5166666667	453	480	0	0	Err:509	Err:509	Err:509	0	0.295167817186384	0.60078125	0	3540.43112874911
07/24 02:40	5077.7422033333	1474	7172.94	2054.1566666667	453	600	0	0	Err:509	Err:509	Err:509	0	0.239228755058319	0.40546875	0	2421.46112904666
07/24 02:50	5327.2	1474	6712.084498	2228.116332	453	600	0	0	Err:509	Err:509	Err:509	0	0.230897405379671	0.4296875	0	2547.99917430374
07/24 03:00	4948.6	1474	6620.3	2587.64779	453	600	0	0	Err:509	Err:509	Err:509	0	0.211854320399905	0.4328125	0	2549.95220631992
07/24 03:10	4948.6	1474	6306.492575	2466.972575	453	600	0	0	Err:509	Err:509	Err:509	0	0.217805284456082	0.50234375	0	2937.13485256487
07/24 03:20	4948.6	1474	6286.725	2481.82819	453	600	0	0	Err:509	Err:509	Err:509	0	0.22613663413473	0.490625	0	2879.34680730778
07/24 03:30	4948.6	1474	6479.1507346736	2308.8967553264	453	600	0	0	Err:509	Err:509	Err:509	0	0.234467983813378	0.48046875	0	2830.1525120507
07/24 03:40	4398.6	1474	6698.37	2387.85692	453	600	0	0	Err:509	Err:509	Err:509	0	0.247560104736967	0.49375	0	2913.67308378957
07/24 03:50	4398.6	1474	6571.9022737856	2433.8775	453	504.5339062144	0	0	Err:509	Err:509	Err:509	0	0.277314925017853	0.54140625	0	3199.58631501428
07/24 04:00	4078.6	1355.0599266667	7007.0575	2573.6958333333	453	240	0	0	Err:509	Err:509	Err:509	0	0.284456081885265	0.54453125	0	3222.48674050821
07/24 04:10	4078.6	1029.17978	7194.765	2745.57	453	240	0	0	Err:509	Err:509	Err:509	0	0.293977624375149	0.54921875	0	3255.88522450012
07/24 04:20	3918.6	1474	7162.2958074627	2385.3019425373	453	360	0	0	Err:509	Err:509	Err:509	0	0.299928588431326	0.53515625	0	3183.30224574506
07/24 04:30	3978.6	1474	7793.6688852132	1971.8468647868	453	480	0	0	Err:509	Err:509	Err:509	0	0.295167817186384	0.4625	0	2779.88425374911
07/24 04:40	4568.6	1474	7072.5035971444	2356.1834828556	453	600	0	0	Err:509	Err:509	Err:509	0	0.286836467507736	0.3890625	0	2369.31292400619
07/24 04:50	4678.6	1474	7148.5921774359	2268.4074025641	453	600	0	0	Err:509	Err:509	Err:509	0	0.286836467507736	0.3671875	0	2249.00042400619
07/24 05:00	4948.6	1474	7500.0290796122	2284.9117603878	453	600	0	0	Err:509	Err:509	Err:509	0	0.276124732206617	0.28515625	0	1789.25916076529
07/24 05:10	4923.1429666667	1474	7263.09	2326.0433333333	453	600	0	0	Err:509	Err:509	Err:509	0	0.292787431563913	0.3265625	0	2030.32369525113
07/24 05:20	4713.1429666667	1474	6861.7611277422	2300.8032755911	453	600	0	0	Err:509	Err:509	Err:509	0	0.330873601523447	0.4515625	0	2748.29263121876
07/24 05:30	4823.1429666667	1474	6247.313208	2365.0288053333	453	480	0	0	Err:509	Err:509	Err:509	0	0.357057843370626	0.5578125	0	3353.6150246965
07/24 05:40	4958.6	363.3130264103	6155.095	2405.8347435897	453	360	0	0	Err:509	Err:509	Err:509	0	0.401094977386337	0.7546875	0	4471.65723190907
07/24 05:50	5128.6	1474	5028.0119486395	1847.9857013605	453	240	0	0	Err:509	Err:509	Err:509	0	0.441561532968341	0.86171875	0	5092.70235137467
07/24 06:00	5288.6	508.3378253061	5483.18	2177.8590346939	453	120	0	0	Err:509	Err:509	Err:509	0	0.458224232325637	0.8890625	0	5256.42313586051
07/24 06:10	5128.6	1474	5325.0543014966	2014.8734385034	453	0	0	0	Err:509	Err:509	Err:509	0	0.478457510116639	0.8234375	0	4911.67225809331
07/24 06:20	5322.0271333333	0	6168.89	2276.0437966667	453	0	0	0	Err:509	Err:509	Err:509	0	0.48083789573911	0.8578125	0	5102.63906659129
07/24 06:30	5482.0271333333	573.3053	5444.77	2004.6466666667	453	0	0	0	Err:509	Err:509	Err:509	0	0.504641751963818	0.915625	0	5439.65090157105
07/24 06:40	5642.0271333333	1474	5168.345	1534.0366666667	453	0	0	0	Err:509	Err:509	Err:509	0.000191189966351	0.484408474172816	0.86484375	3.82379932701132	5144.16740433825
07/24 06:50	5398.6	1474	5251.4986353846	1655.1500846154	453	0	0	0	Err:509	Err:509	Err:509	0.004779749158764	0.490359438228993	0.8828125	95.594983175283	5247.75630058319
07/24 07:00	4388.6	1474	5535.7571711565	2072.5139488435	453	0	0	0	Err:509	Err:509	Err:509	0.007265218721322	0.498690787907641	0.93203125	145.30437442643	5525.12450532611
07/24 07:10	4148.88	1474	5612.978	2124.62392	453	0	0	0	Err:509	Err:509	Err:509	0.016442337106149	0.489169245417758	0.928515625	328.846742122973	5498.17133383421
07/24 07:20	4538.04	1058.5835266667	5241.03	2329.1933333333	453	0	0	0	Err:509	Err:509	Err:509	0.028678494952585	0.487979052606522	0.925	573.569899051698	5477.88324208522
07/24 07:30	5207.76	492.5920366667	5388.595	2389.8983333333	453	0	0	0	Err:509	Err:509	Err:509	0.042635362496176	0.462985003570578	0.86015625	852.707249923524	5101.24737785646
07/24 07:40	4842.4466633333	1474	5186.785	2069.4516666667	453	0	0	0	Err:509	Err:509	Err:509	0.060607219333129	0.443941918590812	0.7953125	1212.14438666259	4729.37228487265
07/24 07:50	4832.4466633333	1090.06746	5405.82	2155.3716666667	453	0	0	0	Err:509	Err:509	Err:509	0.073416947078617	0.437990954534635	0.759375	1468.33894157235	4526.95526362771
07/24 08:00	4448.32	1474	4926.987632254	1765.271657746	453	0	0	0	Err:509	Err:509	Err:509	0.100183542367697	0.45227326826946	0.8171875	2003.67084735393	4856.34986461557
07/24 08:10	4537.76	309.9296866667	5335.55	2171.2183333333	453	0	0	0	Err:509	Err:509	Err:509	0.117199449372897	0.45227326826946	0.84140625	2343.98898745794	4989.55298961557
07/24 08:20	4018.88	1420.2771066667	4675.768	1869.3633333333	453	0	0	0	Err:509	Err:509	Err:509	0.140333435301315	0.457034039514401	0.87109375	2806.66870602631	5156.64285661152
07/24 08:30	3988.6	1474	4674.7223144478	1637.2436555522	453	0	0	0	Err:509	Err:509	Err:509	0.161173141633527	0.460604617948108	0.853125	3223.46283267054	5060.67119435849
07/24 08:40	2868.6	969.3337	5296.445	2151.04759	453	0	0	0	Err:509	Err:509	Err:509	0.179527378403181	0.473696738871697	0.8828125	3590.54756806363	5234.42614109736
07/24 08:50	2368.88	1474	5099.8375	1672.47509	453	0	0	0	Err:509	Err:509	Err:509	0.197308045273784	0.483218281361581	0.93203125	3946.16090547568	5512.74650008926
07/24 09:00	1819.16	596.97374	5639.3425	2052.7325	453	0	0	0	Err:509	Err:509	Err:509	0.22636892015907	0.512973101642466	0.94140625	4527.3784031814	5588.11285631397
07/24 09:10	1359.44	0	5903.3066215522	2507.6238884478	453	0	0	0	Err:509	Err:509	Err:509	0.249311716121138	0.530825993810997	0.94140625	4986.23432242276	5602.3951700488
07/24 09:20	1100	0	5769.9123587436	2390.4814102564	453	0	0	0	Err:509	Err:509	Err:509	0.270533802386051	0.541537729112116	0.95	5410.67604772102	5658.23018328969
07/24 09:30	880	358.7068423333	5454.865	1900.1716666667	453	0	0	0	Err:509	Err:509	Err:509	0.310301315386969	0.541537729112116	0.95	6206.02630773937	5658.23018328969
07/24 09:40	770	1474	4084.595	1541.51989	453	0	0	0	Err:509	Err:509	Err:509	0.339171000305904	0.533206379433468	0.95	6783.42000611808	5651.56510354677
07/24 09:50	550	1474	3867.9582593333	1731.0916666667	453	0	0	0	Err:509	Err:509	Err:509	0.354083817681248	0.53796715067841	0.95	7081.67635362496	5655.37372054273
07/24 10:00	550	1474	3600.5933133901	1739.9513726099	453	0	-500	0	Err:509	Err:509	Err:509	0.396145610278373	0.548678885979529	0.95	7922.91220556745	5663.94310878362
07/24 10:10	554.0851583333	0	4780.79	2203.7316666667	453	0	-1000	0	Err:509	Err:509	Err:509	0.414499847048027	0.548678885979529	0.96171875	8289.99694096054	5728.39623378362
07/24 10:20	220	1474	4205.4897422	1903.4614948	453	0	-1500	0	Err:509	Err:509	Err:509	0.433427653716733	0.557010235658177	0.953125	8668.55307433466	5687.79568852654
07/24 10:30	540	1474	4612.5816879071	1493.0149640929	453	0	-2000	0	Err:509	Err:509	Err:509	0.447384521260324	0.56653177814806	0.953125	8947.69042520648	5695.41292251845
07/24 10:40	480	1474	4570.7894503333	1688.9266666667	453	0	-2500	0	Err:509	Err:509	Err:509	0.470900887121444	0.585574863127827	0.9484375	9418.01774242888	5684.86614050226
07/24 10:50	640	403.8308673333	4577.94	2373.8466666667	453	0	-2500	0	Err:509	Err:509	Err:509	0.480460385438972	0.590335634372768	0.9484375	9609.20770877944	5688.67475749821
07/24 11:00	320	1474	3952.5805903333	2078.5866666667	453	0	-2500	0	Err:509	Err:509	Err:509	0.494417252982564	0.597476791240181	0.9484375	9888.34505965127	5694.38768299214
07/24 11:10	320	1474	3968.2982638333	1766.0465971667	453	0	-2500	0	Err:509	Err:509	Err:509	0.513345059651269	0.6081885265413	0.94921875	10266.9011930254	5707.25394623304
07/24 11:20	480	68.8540306667	4296.21	2444.1383333333	453	0	-2500	0	Err:509	Err:509	Err:509	0.51678647904558	0.617710069031183	0.95	10335.7295809116	5719.16805522495
07/24 11:30	0	1309.612317	4110.855	1707.9733804522	453	0	-2539.9558804522	0	Err:509	Err:509	Err:509	0.5236693178342	0.62366103308736	0.95	10473.386356684	5723.92882646989
07/24 11:40	220	1474	3899.096869116	1711.8592573362	453	0	-2657.9558804522	0	Err:509	Err:509	Err:509	0.523860507800551	0.629611997143537	0.95	10477.210156011	5728.68959771483
07/24 11:50	650	1474	3604.2295994522	1730.185	453	0	-2775.9558804522	0	Err:509	Err:509	Err:509	0.523286937901499	0.63675315401095	0.95	10465.73875803	5734.40252320876
07/24 12:00	0	1474	3880.61	1832.9666216667	453	104.5017137855	-2893.9558804522	0	Err:509	Err:509	Err:509	0.527875497093912	0.645084503689598	0.95	10557.5099418783	5741.06760295168
07/24 12:10	0	1474	3741.2842137855	1504.5512576667	453	600	-3011.9558804522	0	Err:509	Err:509	Err:509	0.529596206791068	0.63675315401095	0.9515625	10591.9241358214	5742.99627320876
07/24 12:20	0	1030.752684	4120.226292517	1474.248707483	453	600	-2972	0	Err:509	Err:509	Err:509	0.529978586723769	0.639133539633421	0.9515625	10599.5717344754	5744.90058170674
07/24 12:30	220	1049.956715	4270.835	1147.67	453	600	-2854	0	Err:509	Err:509	Err:509	0.517551238910982	0.646274696500833	0.9515625	10351.0247782196	5750.61350720067
07/24 12:40	220	1417.8879503333	3814.8096666667	1064.81	453	600	-2736	0	Err:509	Err:509	Err:509	0.510859590088712	0.639133539633421	0.9515625	10217.1918017742	5744.90058170674
07/24 12:50	220	1190.909555	4255.155	1057.57	453	600	-2618	0	Err:509	Err:509	Err:509	0.501491281737534	0.633182575577244	0.9515625	10029.8256347507	5740.13981046179
07/24 13:00	440	1474	3969.8846256667	1009.1433333333	453	508.03	-2500	0	Err:509	Err:509	Err:509	0.489637503823799	0.634372768388479	0.9515625	9792.75007647599	5741.09196471078
07/24 13:10	330	1474	3923.2005671004	1208.4146288996	453	600	-2500	0	Err:509	Err:509	Err:509	0.487152034261242	0.635562961199714	0.9515625	9743.04068522484	5742.04411895977
07/24 13:20	660	1455.693188	3754.645	1244.2616666667	453	428.6158333333	-2500	0	Err:509	Err:509	Err:509	0.482563475068828	0.633182575577244	0.9578125	9651.26950137657	5774.51481046179
07/24 13:30	550	1058.3724300769	3529.83	1940.7880769231	453	600	-2500	0	Err:509	Err:509	Err:509	0.474915876414806	0.634372768388479	0.9515625	9498.31752829611	5741.09196471078
07/24 13:40	660	1474	3570.4321097827	1486.3019672174	453	600	-2500	0	Err:509	Err:509	Err:509	0.471283267054145	0.639133539633421	0.9515625	9425.6653410829	5744.90058170674
07/24 13:50	912.288272	1474	4083.5683095385	1129.5187351282	453	592.3508333333	-2500	0	Err:509	Err:509	Err:509	0.444899051697767	0.648655082123304	0.9578125	8897.98103395534	5786.89281569864
07/24 14:00	700	1474	4545.2383095385	1313.6437504614	453	0	-2040.5041819998	0	Err:509	Err:509	Err:509	0.442222392168859	0.65222566055701	0.9515625	8844.44784337718	5755.37427844561
07/24 14:10	540	1474	4060.2012526665	1698.6726483333	453	0	-1540.5041819998	0	Err:509	Err:509	Err:509	0.437251453043744	0.649845274934539	0.94375	8745.02906087488	5710.50121994763
07/24 14:20	700	1474	3725.978	1618.6155579998	453	0	-1040.5041819998	0	Err:509	Err:509	Err:509	0.421573875802998	0.660557010235658	0.953125	8431.47751605996	5770.63310818853
07/24 14:30	810	1474	3531.2391977201	1533.4411842797	453	0	-540.5041819998	0	Err:509	Err:509	Err:509	0.411823187519119	0.658176624613187	0.9453125	8236.46375038238	5725.76004969055
07/24 14:40	760	1474	3308.9818516189	1808.9880643809	453	0	-40.5041819998	0	Err:509	Err:509	Err:509	0.382188742734781	0.647464889312069	0.953125	7643.77485469563	5760.15941144965
07/24 14:50	1030	1041.991984	3356.965	2059.38	453	0	0	0	Err:509	Err:509	Err:509	0.370334964821046	0.649845274934539	0.953125	7406.69929642092	5762.06371994763
07/24 15:00	870	1474	3649.2842282109	1886.5876357891	453	0	0	0	Err:509	Err:509	Err:509	0.352554297950444	0.637943346822185	0.953125	7051.08595900887	5752.54217745775
07/24 15:10	1030	864.8310316667	4161.66	2132.2483333333	453	0	0	0	Err:509	Err:509	Err:509	0.334200061180789	0.647464889312069	0.953125	6684.00122361579	5760.15941144965
07/24 15:20	870	1474	4429.6232908	1807.9755272	453	0	0	0	Err:509	Err:509	Err:509	0.313742734781279	0.640323732444656	0.953125	6274.85469562557	5754.44648595572
07/24 15:30	1350	1474	4515.236128718	1598.4293512821	453	0	0	0	Err:509	Err:509	Err:509	0.305139186295503	0.642704118067127	0.953125	6102.78372591006	5756.3507944537
07/24 15:40	1350	0	5588.04	2234.476497	453	0	0	0	Err:509	Err:509	Err:509	0.292329458550015	0.639133539633421	0.953125	5846.58917100031	5753.49433170674
07/24 15:50	1670	767.4465833333	4923.505	2279.9916666667	453	0	0	0	Err:509	Err:509	Err:509	0.275313551544815	0.634372768388479	0.953125	5506.2710308963	5749.68571471078
07/24 16:00	1990	1474	4699.730574	2183.398716	453	0	0	0	Err:509	Err:509	Err:509	0.251605995717345	0.642704118067127	0.953125	5032.11991434689	5756.3507944537
07/24 16:10	2150	1474	4432.1475	2426.1008333333	453	559.3809866667	0	0	Err:509	Err:509	Err:509	0.226560110125421	0.624851225898596	0.953125	4531.20220250841	5742.06848071888
07/24 16:20	1920	1474	4859.14	2895.6666666667	453	373.8355633333	0	0	Err:509	Err:509	Err:509	0.200749464668094	0.624851225898596	0.953125	4014.98929336188	5742.06848071888
07/24 16:30	2080	1263.5910066667	5794.215	3179.1033333333	453	0	0	0	Err:509	Err:509	Err:509	0.175130009177118	0.609378719352535	0.953125	3502.60018354237	5729.69047548203
07/24 16:40	2240	1460.4323966667	6070.31	3126.9783333333	453	0	0	0	Err:509	Err:509	Err:509	0.150657693484246	0.601047369673887	0.953125	3013.15386968492	5723.02539573911
07/24 16:50	2720	1474	6093.06	3301.11012	453	120	0	0	Err:509	Err:509	Err:509	0.124273478127868	0.592716019995239	0.953125	2485.46956255736	5716.36031599619
07/24 17:00	3000	1404.5410966667	7136.281	2679.3033333333	453	240	0	0	Err:509	Err:509	Err:509	0.097124502906088	0.587955248750298	0.957421875	1942.49005812175	5736.18451150024
07/24 17:10	3440	1474	6496.3826567778	3224.9577532222	453	360	0	0	Err:509	Err:509	Err:509	0.074946466809422	0.59509640561771	0.96171875	1498.92933618844	5765.53024949417
07/24 17:20	3710	1474	6508.647874	3489.666916	453	480	0	0	Err:509	Err:509	Err:509	0.053724380544509	0.589145441561533	0.9546875	1074.48761089018	5722.09760324923
07/24 17:30	3020	1474	7442.6660437329	3909.1626362671	453	600	0	0	Err:509	Err:509	Err:509	0.026766595289079	0.591525827184004	0.9453125	535.331905781585	5672.4394117472
07/24 17:40	3400	1474	7358.6187679535	3877.7147820465	453	600	0	0	Err:509	Err:509	Err:509	0.02026613643316	0.593906212806475	0.9453125	405.3227286632	5674.34372024518
07/24 17:50	3780	1474	7420.1996842489	3713.4555757511	453	600	0	0	Err:509	Err:509	Err:509	0.011471397981034	0.596286598428945	0.953125	229.427959620679	5719.21677874316
07/24 18:00	4050	1474	7382.105679988	3593.5901839251	453	600	275.0581960869	0	Err:509	Err:509	Err:509	0.004588559192414	0.590335634372768	0.9484375	91.7711838482716	5688.67475749821
07/24 18:10	4050	1474	7129.2233081932	3846.47255572	453	600	584.6878160869	0	Err:509	Err:509	Err:509	0.003059039461609	0.596286598428945	0.9484375	61.1807892321811	5693.43552874316
07/24 18:20	3940	1474	7241.0495183479	3844.6463455652	453	600	600.8185060869	0	Err:509	Err:509	Err:509	0.000191189966351	0.583194477505356	0.9484375	3.82379932701132	5682.96183200429
07/24 18:30	3839.7608639131	1474	7527.2709120825	3658.6640879175	453	600	770.8749660869	0	Err:509	Err:509	Err:509	0.000191189966351	0.57962389907165	0.9484375	3.82379932701132	5680.10536925732
07/24 18:40	3339.7608639131	1474	8053.835	3632.1	453	600	648.2663460869	0	Err:509	Err:509	Err:509	0.000191189966351	0.584384670316591	0.9484375	3.82379932701132	5683.91398625327
07/24 18:50	3664.7758639131	1474	8029.455	3331.465	453	600	433.9415660869	0	Err:509	Err:509	Err:509	0.000191189966351	0.580814091882885	0.953125	3.82379932701132	5706.83877350631
07/24 19:00	3500	1474	7962.8975511522	3562.7983127609	453	600	415.2238760869	0	Err:509	Err:509	Err:509	0.000191189966351	0.562961199714354	0.953125	3.82379932701132	5692.55645977148
07/24 19:10	3269.44	1474	7972.1841242815	3784.0717396316	453	600	506.2315260869	0	Err:509	Err:509	Err:509	0.000191189966351	0.557010235658177	0.93984375	3.82379932701132	5614.74881352654
07/24 19:20	3509.16	1474	8134.1112559681	3382.424607945	453	600	635.4227860869	0	Err:509	Err:509	Err:509	0.000191189966351	0.546298500357058	0.9453125	3.82379932701132	5636.25755028565
07/24 19:30	3169.44	1474	7507.6845261491	4348.571337764	453	600	791.7063860869	0	Err:509	Err:509	Err:509	0	0.539157343489645	0.93203125	0	5557.49774979172
07/24 19:40	3619.16	1474	7925.2047678239	3481.3310960892	453	600	647.9671560869	0	Err:509	Err:509	Err:509	0	0.533206379433468	0.93203125	0	5552.73697854677
07/24 19:50	3958.88	1474	7386.4708517558	3680.3450121573	453	600	764.2307460869	0	Err:509	Err:509	Err:509	0	0.549869078790764	0.93046875	0	5557.47338803261
07/24 20:00	3889.16	1474	7474.0931451309	3662.4427187822	453	600	657.6852660869	0	Err:509	Err:509	Err:509	0	0.543918114734587	0.92890625	0	5544.11886678767
07/24 20:10	4039.44	1474	6840.0720777781	4146.183786135	453	600	835.0739560869	0	Err:509	Err:509	Err:509	0	0.541537729112116	0.925	0	5520.73018328969
07/24 20:20	3579.16	1474	7387.76	4058.7758639131	453	600	725.4624260869	0	Err:509	Err:509	Err:509	0	0.542727921923352	0.93515625	0	5577.54171253868
07/24 20:30	4138.88	1474	7644.738	3242.0778639131	453	600	645.9767460869	0	Err:509	Err:509	Err:509	0	0.529635800999762	0.9453125	0	5622.92739079981
07/24 20:40	4238.88	1474	7480.2938277966	3306.5220361165	453	600	787.6020760869	0	Err:509	Err:509	Err:509	0	0.541537729112116	0.93203125	0	5559.40205828969
07/24 20:50	3779.16	1474	8231.8324709762	3014.7033929369	453	600	846.5618760869	0	Err:509	Err:509	Err:509	0	0.534396572244704	0.91875	0	5480.64225779576
07/24 21:00	2149.44	1474	8691.3547849604	4184.9010789527	453	600	914.1599860869	0	Err:509	Err:509	Err:509	0	0.522494644132349	0.925390625	0	5507.64415280588
07/24 21:10	1469.16	1474	9380.6597849604	4175.8760789527	453	600	756.4886960869	0	Err:509	Err:509	Err:509	0	0.521304451321114	0.93203125	0	5543.21543605689
07/24 21:20	1339.44	1474	9367.6046468389	4318.6512170742	453	600	803.9844360869	0	Err:509	Err:509	Err:509	0	0.514163294453702	0.940234375	0	5582.61969806296
07/24 21:30	1728.6	1474	8747.3477938034	4549.7480701097	453	600	706.9543260869	0	Err:509	Err:509	Err:509	0	0.521304451321114	0.9484375	0	5633.44981105689
07/24 21:40	2288.32	1474	8825.1523355204	3912.2235283927	453	600	724.0834160869	0	Err:509	Err:509	Err:509	0	0.522494644132349	0.91875	0	5471.12071530588
07/24 21:50	2117.76	1474	8887.232587429	4020.7032764841	453	600	1028.1743560869	0	Err:509	Err:509	Err:509	0	0.499880980718876	0.89375	0	5315.5297845751
07/24 22:00	2238.32	1474	9135.1381471305	3652.2377167826	453	600	754.7002060869	0	Err:509	Err:509	Err:509	0	0.485598666984051	0.89375	0	5304.10393358724
07/24 22:10	2068.32	1474	8851.2351470235	4106.1407168897	453	600	927.7950160869	0	Err:509	Err:509	Err:509	0	0.46774577481552	0.871875	0	5169.50911985242
07/24 22:20	2109.16	1474	9143.3845059978	3773.1513579153	453	600	751.0898260869	0	Err:509	Err:509	Err:509	0	0.449892882646989	0.85	0	5034.91430611759
07/24 22:30	1869.44	1474	8718.1297624081	4438.126101505	453	600	713.3666060869	0	Err:509	Err:509	Err:509	0	0.446322304213283	0.842578125	0	4991.23753087063
07/24 22:40	1569.16	1474	8981.9164700433	4474.6193938698	453	600	746.9778460869	0	Err:509	Err:509	Err:509	0	0.42370864079981	0.83515625	0	4932.32628763985
07/24 22:50	1679.16	1474	8458.0965183479	4888.4393455652	453	600	396.8441160869	0	Err:509	Err:509	Err:509	0	0.412996905498691	0.859375	0	5056.96002439895
07/24 23:00	1339.44	1362.4241972464	9038.48	4759.3516666667	453	600	661.9638060869	0	Err:509	Err:509	Err:509	0	0.379671506784099	0.79921875	0	4699.44033042728
07/24 23:10	1769.44	1474	8794.5175	4461.7383639131	453	600	550.4062560869	0	Err:509	Err:509	Err:509	0	0.366579385860509	0.76640625	0	4508.49788368841
07/24 23:20	1669.44	1474	9046.619611093	4107.1153428201	453	600	-45.5937439131	0	Err:509	Err:509	Err:509	0	0.367769578671745	0.87421875	0	5102.4187879374
07/24 23:30	1639.16	1474	9787.104485821	3599.4313780921	453	600	202.9911460869	0	Err:509	Err:509	Err:509	0	0.34039514401333	0.80078125	0	4676.61299021066
07/24 23:40	1779.44	1474	8812.3406577652	4433.9152061479	453	600	667.0696660869	0	Err:509	Err:509	Err:509	0	0.29873839562009	0.6890625	0	4028.83446649607
07/24 23:50	550	1474	8996.397348623	5479.2985152901	453	600	842.7154060869	0	Err:509	Err:509	Err:509	0	0.291597238752678	0.634765625	0	3724.48872850214

Congestion Case
Time	Coal	Coal CHP	Gas GT	Gas ST	Non-Hydro DRE	Hydro	Storage	VRE Curtailment	Wind	Solar	Demand	Solar_cf	Onshore_Wind_cf	Offshore_Wind_cf	Solar_Max	Wind_Max
07/23 00:00	3396.8924436842	1474	7905.46	1897.4522763158	453	600	0	0	Err:509	Err:509	Err:509	0	0.672458938348012	0.96796875	0	5861.79527567841
07/23 00:10	3338.04 / Time / Generation (MW) / Demand (MW)	1474	7899.5810636842	1791.0922763158	453	600	0	0	Err:509	Err:509	Err:509	0	0.667698167103071	0.96796875	0	5857.98665868246
07/23 00:20	2938.32	1474	8151.38196	1708.52	453	600	0	0	Err:509	Err:509	Err:509	0	0.662937395858129	0.96796875	0	5854.1780416865
07/23 00:30	3208.32	1474	8373.48758	1546.88	453	0	0	0	Err:509	Err:509	Err:509	0	0.662937395858129	0.959375	0	5806.9124166865
07/23 00:40	2419.44	1474	8410.9122507692	1472.3267192308	453	600	0	0	Err:509	Err:509	Err:509	0	0.667698167103071	0.959375	0	5810.72103368246
07/23 00:50	2099.44	1474	8494.0036769231	1658.1266730769	453	600	0	0	Err:509	Err:509	Err:509	0	0.672458938348012	0.959375	0	5814.52965067841
07/23 01:00	1829.44	1178.5225469231	9192.63	1954.6466730769	453	0	0	0	Err:509	Err:509	Err:509	0	0.687931444894073	0.97109375	0	5891.36078091526
07/23 01:10	1889.44	1474	8460.63305	2242.2	453	0	0	0	Err:509	Err:509	Err:509	0	0.679600095215425	0.96328125	0	5841.72695117234
07/23 01:20	1999.44	1474	8381.63028	2119.82	453	0	0	0	Err:509	Err:509	Err:509	0	0.670078552725542	0.96328125	0	5834.10971718043
07/23 01:30	1888.61847	1474	8300.0675	2135.4	453	0	0	0	Err:509	Err:509	Err:509	0	0.672458938348012	0.96328125	0	5836.01402567841
07/23 01:40	2398.33847	1474	8099.16043	1646.4	453	0	0	0	Err:509	Err:509	Err:509	0	0.6653177814806	0.96328125	0	5830.30110018448
07/23 01:50	2798.88	0	8650.1717107692	1403.3385692308	453	600	0	0	Err:509	Err:509	Err:509	0	0.670078552725542	0.96328125	0	5834.10971718043
07/23 02:00	2928.6	1474	7349.6999138462	1588.7774461538	453	0	0	0	Err:509	Err:509	Err:509	0	0.677219709592954	0.96328125	0	5839.82264267436
07/23 02:10	2708.6	1474	7854.773596213	1289.894693787	453	0	0	0	Err:509	Err:509	Err:509	0	0.654606046179481	0.96328125	0	5821.73171194359
07/23 02:20	2688.88	978.86425	7685.6225	1191.68	453	600	0	0	Err:509	Err:509	Err:509	0	0.666507974291835	0.96328125	0	5831.25325443347
07/23 02:30	2559.16	811.55347	8274.9525	1413.22	453	0	0	0	Err:509	Err:509	Err:509	0	0.672458938348012	0.96328125	0	5836.01402567841
07/23 02:40	2559.16	1474	7351.81028	1612.02	453	0	0	0	Err:509	Err:509	Err:509	0	0.670078552725542	0.96328125	0	5834.10971718043
07/23 02:50	1779.44	1474	7718.18951	1983.2	453	0	0	0	Err:509	Err:509	Err:509	0	0.676029516781719	0.96328125	0	5838.87048842538
07/23 03:00	1799.16	1474	7282.46675	2290.22	453	0	0	0	Err:509	Err:509	Err:509	0	0.666507974291835	0.96328125	0	5831.25325443347
07/23 03:10	2198.88	1420.49666	6897.918	2197.58	453	0	0	0	Err:509	Err:509	Err:509	0	0.670078552725542	0.959375	0	5812.62534218043
07/23 03:20	2708.6	1474	6581.1601815385	1466.6244884615	453	600	0	0	Err:509	Err:509	Err:509	0	0.659366817424423	0.96953125	0	5859.91532893954
07/23 03:30	2060	1474	6896.0691707692	1684.8191692308	453	600	0	0	Err:509	Err:509	Err:509	0	0.667698167103071	0.96171875	0	5823.61165868246
07/23 03:40	1790	1474	7178.2548692308	2232.2114807692	453	0	0	0	Err:509	Err:509	Err:509	0	0.65222566055701	0.96171875	0	5811.23365344561
07/23 03:50	1790	1474	7599.9731384615	1807.1932115385	453	0	0	0	Err:509	Err:509	Err:509	0	0.65222566055701	0.96171875	0	5811.23365344561
07/23 04:00	1874.8404484615	1474	7845.755	1388.5532115385	453	0	0	0	Err:509	Err:509	Err:509	0	0.634372768388479	0.96171875	0	5796.95133971078
07/23 04:10	1494.8404484615	1474	7668.0587	1945.7232115385	453	0	0	0	Err:509	Err:509	Err:509	0	0.621280647464889	0.96171875	0	5786.47764297191
07/23 04:20	1520	1474	7243.4637369231	2383.5107730769	453	0	0	0	Err:509	Err:509	Err:509	0	0.620090454653654	0.96171875	0	5785.52548872292
07/23 04:30	2060	1474	6865.78339	2238.42	453	0	0	0	Err:509	Err:509	Err:509	0	0.624851225898596	0.97109375	0	5840.89660571888
07/23 04:40	2330	1474	6692.0031142572	2189.1188157428	453	0	0	0	Err:509	Err:509	Err:509	0	0.628421804332302	0.96484375	0	5809.37806846584
07/23 04:50	2600	1474	6301.3750495326	1591.1598104674	453	600	0	0	Err:509	Err:509	Err:509	0	0.621280647464889	0.96484375	0	5803.66514297191
07/23 05:00	2390	1474	6609.1225	1578.91667	453	600	0	0	Err:509	Err:509	Err:509	0	0.618900261842419	0.96484375	0	5801.76083447394
07/23 05:10	2440	1474	6808.9232046154	1458.8685653846	453	600	0	0	Err:509	Err:509	Err:509	0	0.645084503689598	0.96484375	0	5822.70822795168
07/23 05:20	2330	1474	6589.7894446154	1797.3937153846	453	600	0	0	Err:509	Err:509	Err:509	0	0.649845274934539	0.96484375	0	5826.51684494763
07/23 05:30	2330	1474	7105.1277138462	1409.4491961539	453	600	0	0	Err:509	Err:509	Err:509	0	0.649845274934539	0.96328125	0	5817.92309494763
07/23 05:40	2312.71688	1474	6802.0775	1666.06529	453	600	0	0	Err:509	Err:509	Err:509	0	0.659366817424423	0.96328125	0	5825.54032893954
07/23 05:50	2042.71688	1474	7049.809078	2260.531342	453	0	0	0	Err:509	Err:509	Err:509	0	0.664127588669364	0.96484375	0	5837.94269593549
07/23 06:00	2042.71688	1474	7068.4075	2341.82	453	0	0	0	Err:509	Err:509	Err:509	0	0.671268745536777	0.96484375	0	5843.65562142942
07/23 06:10	2010	1474	7219.780844	2424.758896	453	0	0	0	Err:509	Err:509	Err:509	0	0.661747203046894	0.959375	0	5805.96026243752
07/23 06:20	2319.44	1474	7133.3095415385	2344.0853384615	453	0	0	0	Err:509	Err:509	Err:509	0	0.655796238990717	0.96796875	0	5848.46511619257
07/23 06:30	2978.6	1474	6650.16273	2005.42	453	0	0	0	Err:509	Err:509	Err:509	0	0.656986431801952	0.96796875	0	5849.41727044156
07/23 06:40	3108.32	1474	6700.80478	1764.46	453	0	0	0	Err:509	Err:509	Err:509	0.000191189966351	0.642704118067127	0.96796875	3.82379932701132	5837.9914194537
07/23 06:50	2968.04	1474	6691.17662	2061.22	453	0	0	0	Err:509	Err:509	Err:509	0.000382379932701	0.631992382766008	0.96953125	7.64759865402264	5838.01578121281
07/23 07:00	3097.76	1474	6712.8153815385	1918.0527384615	453	0	0	0	Err:509	Err:509	Err:509	0.005926888956868	0.624851225898596	0.96171875	118.537779137351	5789.33410571888
07/23 07:10	2838.32	1474	6754.57199	2243.02	453	0	0	0	Err:509	Err:509	Err:509	0.005353319057816	0.590335634372768	0.96171875	107.066381156317	5761.72163249821
07/23 07:20	3278.32	1068.92288	6380.105	1912.58	453	600	0	0	Err:509	Err:509	Err:509	0.009941878250229	0.597476791240181	0.96171875	198.837565004589	5767.43455799214
07/23 07:30	3218.32	1474	6689.8285855102	1779.0324044898	453	0	0	0	Err:509	Err:509	Err:509	0.015104007341695	0.599857176862652	0.96171875	302.080146833894	5769.33886649012
07/23 07:40	2638.88	1474	6923.3239559184	1947.9356840816	453	0	0	0	Err:509	Err:509	Err:509	0.022178036096666	0.605808140918829	0.96171875	443.560721933313	5774.09963773506
07/23 07:50	2798.88	1474	6690.89521	1959.86	453	0	0	0	Err:509	Err:509	Err:509	0.028869684918936	0.598666984051416	0.965625	577.393698378709	5789.87108724113
07/23 08:00	2078.88	493.81259	7584.265	2758.8	453	0	0	0	Err:509	Err:509	Err:509	0.036326093606608	0.606998333730064	0.96953125	726.521872132151	5818.02054198405
07/23 08:10	1659.44	1474	7440.83119	2283.42	453	0	0	0	Err:509	Err:509	Err:509	0.049518201284797	0.611759104975006	0.965625	990.364025695931	5800.34478398
07/23 08:20	1629.16	1474	7189.4544946154	1899.6278153846	453	600	0	0	Err:509	Err:509	Err:509	0.059460079535026	0.609378719352535	0.96171875	1189.20159070052	5776.95610048203
07/23 08:30	1469.16	1474	6844.6255046154	2721.7878153846	453	0	0	0	Err:509	Err:509	Err:509	0.071122667482411	0.618900261842419	0.96171875	1422.45334964821	5784.57333447394
07/23 08:40	1129.44	575.7679833333	7943.475	2124.3666666667	453	600	0	0	Err:509	Err:509	Err:509	0.083741205261548	0.615329683408712	0.959375	1674.82410523096	5768.82624672697
07/23 08:50	1239.44	1474	7404.884342	1386.511228	453	600	0	0	Err:509	Err:509	Err:509	0.100374732334047	0.611759104975006	0.959375	2007.49464668094	5765.96978398
07/23 09:00	809.44	1474	7539.498268	1832.115512	453	0	0	0	Err:509	Err:509	Err:509	0.120449678800857	0.621280647464889	0.96796875	2408.99357601713	5820.85264297191
07/23 09:10	699.44	1474	7075.5757292265	2227.3007407735	453	0	0	0	Err:509	Err:509	Err:509	0.13517130620985	0.596286598428945	0.96796875	2703.426124197	5800.85740374316
07/23 09:20	699.44	1474	6654.445556	2250.428704	453	0	0	0	Err:509	Err:509	Err:509	0.153143163046803	0.604617948107594	0.96796875	3062.86326093607	5807.52248348608
07/23 09:30	809.44	0	7688.2423307692	2338.0262192308	453	0	0	0	Err:509	Err:509	Err:509	0.169394310186601	0.59509640561771	0.96796875	3387.88620373203	5799.90524949417
07/23 09:40	1029.44	1474	6427.28612	1762.7932	453	0	0	0	Err:509	Err:509	Err:509	0.180100948302233	0.598666984051416	0.96796875	3602.01896604466	5802.76171224113
07/23 09:50	919.44	1474	6406.64039	1552.44	453	0	0	0	Err:509	Err:509	Err:509	0.200175894769042	0.598666984051416	0.96796875	4003.51789538085	5802.76171224113
07/23 10:00	809.44	1474	6211.8680048219	1626.9895151781	453	0	0	0	Err:509	Err:509	Err:509	0.215853472009789	0.606998333730064	0.96640625	4317.06944019578	5800.83304198405
07/23 10:10	699.44	1474	5728.4286430769	2038.1347769231	453	0	0	0	Err:509	Err:509	Err:509	0.23306056898134	0.6081885265413	0.96640625	4661.2113796268	5801.78519623304
07/23 10:20	809.44	1286.1658	6170.3405	1391.5	453	0	0	0	Err:509	Err:509	Err:509	0.250458855919241	0.603427755296358	0.96640625	5009.17711838483	5797.97657923709
07/23 10:30	699.44	0	6619.7659218462	1434.8724511539	453	600	0	0	Err:509	Err:509	Err:509	0.260783114102172	0.593906212806475	0.96640625	5215.66228204344	5790.35934524518
07/23 10:40	809.44	1474	5361.0935696	1448.1590464	453	0	0	0	Err:509	Err:509	Err:509	0.281240440501682	0.587955248750298	0.96640625	5624.80881003365	5785.59857400024
07/23 10:50	220	1474	5208.7198169231	1723.4239480769	453	0	0	0	Err:509	Err:509	Err:509	0.309154175588865	0.573672935015473	0.96640625	6183.0835117773	5774.17272301238
07/23 11:00	220	1474	4892.459393	1652.454262	453	0	0	0	Err:509	Err:509	Err:509	0.331332211685531	0.584384670316591	0.96640625	6626.64423371062	5782.74211125327
07/23 11:10	220	932.624463	5030.66	1839.94	453	0	0	0	Err:509	Err:509	Err:509	0.338406240440502	0.589145441561533	0.96640625	6768.12480881003	5786.55072824923
07/23 11:20	220	976.521318	5074.128	1424.32	453	0	0	0	Err:509	Err:509	Err:509	0.358863566840012	0.593906212806475	0.96640625	7177.27133680024	5790.35934524518
07/23 11:30	220	1083.90674	4655.51	1307.16	453	0	0	0	Err:509	Err:509	Err:509	0.374732334047109	0.603427755296358	0.96640625	7494.64668094219	5797.97657923709
07/23 11:40	220	287.025312	5321.3475	1317.42	453	0	0	0	Err:509	Err:509	Err:509	0.386968491893545	0.609378719352535	0.96640625	7739.36983787091	5802.73735048203
07/23 11:50	220	845.412181	4974.6005	1313.3	453	0	0	0	Err:509	Err:509	Err:509	0.372629244417253	0.617710069031183	0.96640625	7452.58488834506	5809.40243022495
07/23 12:00	220	668.468862	4830.3155	1607.7	453	0	0	0	Err:509	Err:509	Err:509	0.375497093912511	0.626041418709831	0.96484375	7509.94187825023	5807.47375996786
07/23 12:10	0	0	5677.653717	1471.3	453	0	0	0	Err:509	Err:509	Err:509	0.379129703273172	0.614139490597477	0.96484375	7582.59406546344	5797.95221747798
07/23 12:20	0	0	5077.6518542261	1887.3925694841	453	0	-111.9632337102	0	Err:509	Err:509	Err:509	0.388306821657999	0.630802189954773	0.96484375	7766.13643315999	5811.28237696382
07/23 12:30	0	891.3905367102	4388.9005	1841.94	453	0	-229.9632337102	0	Err:509	Err:509	Err:509	0.383909452431936	0.63675315401095	0.96484375	7678.18904863873	5816.04314820876
07/23 12:40	320	1474	4052.0269786408	1683.4465500693	453	0	-847.9632337102	0	Err:509	Err:509	Err:509	0.394042520648516	0.606998333730064	0.96484375	7880.85041297033	5792.23929198405
07/23 12:50	320	1474	4023.9389603386	1535.4406402257	453	0	-774.5940555643	0	Err:509	Err:509	Err:509	0.402454879167941	0.615329683408712	0.96171875	8049.09758335883	5781.71687172697
07/23 13:00	640	1129.8786595643	3975.067527	1364.623018	453	0	-156.5940555643	0	Err:509	Err:509	Err:509	0.377600183542368	0.617710069031183	0.96171875	7552.00367084735	5783.62118022495
07/23 13:10	640	1235.134966	4066.895	1285.92	453	0	0	0	Err:509	Err:509	Err:509	0.364599265830529	0.614139490597477	0.96171875	7291.98531661058	5780.76471747798
07/23 13:20	960	804.452969	3864.2005	1615.42	453	0	-618	0	Err:509	Err:509	Err:509	0.397101560110125	0.603427755296358	0.96171875	7942.03120220251	5772.19532923709
07/23 13:30	640	0	4727.3928630769	1478.7564769231	453	0	0	0	Err:509	Err:509	Err:509	0.37836494340777	0.606998333730064	0.96171875	7567.2988681554	5775.05179198405
07/23 13:40	860	1113.311367	4045.1075	1351.5	453	0	-618	0	Err:509	Err:509	Err:509	0.38524778219639	0.620090454653654	0.96171875	7704.95564392781	5785.52548872292
07/23 13:50	540	1026.958548	3977.1505	1371.5	453	0	0	0	Err:509	Err:509	Err:509	0.379703273172224	0.620090454653654	0.96171875	7594.06546344448	5785.52548872292
07/23 14:00	540	1474	3765.7093378	1451.8562252	453	0	0	0	Err:509	Err:509	Err:509	0.3546573875803	0.633182575577244	0.96484375	7093.147751606	5813.1866854618
07/23 14:10	540	1474	3913.5100712	1265.7563808	453	0	0	0	Err:509	Err:509	Err:509	0.367084735393086	0.634372768388479	0.96484375	7341.69470786173	5814.13883971078
07/23 14:20	540	1298.617252	3755.613	1700.76	453	0	0	0	Err:509	Err:509	Err:509	0.366893545426736	0.634372768388479	0.96484375	7337.87090853472	5814.13883971078
07/23 14:30	810	484.894337	4331.063	2040.04	453	0	0	0	Err:509	Err:509	Err:509	0.342421229733863	0.628421804332302	0.96484375	6848.42459467727	5809.37806846584
07/23 14:40	860	564.807315	4669.31	2140.04	453	0	0	0	Err:509	Err:509	Err:509	0.311066075252371	0.617710069031183	0.96171875	6221.32150504741	5783.62118022495
07/23 14:50	800	479.543492	4937.0605	2118	453	0	0	0	Err:509	Err:509	Err:509	0.304565616396451	0.617710069031183	0.97109375	6091.31232792903	5835.18368022495
07/23 15:00	320	1448.0046286667	5031.7616605128	2034.9341628205	453	0	0	0	Err:509	Err:509	Err:509	0.286020189660447	0.610568912163771	0.96484375	5720.40379320893	5795.09575473102
07/23 15:10	480	1343.8384596667	5308.1266605128	1410.1341628205	453	600	0	0	Err:509	Err:509	Err:509	0.276843071275619	0.606998333730064	0.96484375	5536.86142551239	5792.23929198405
07/23 15:20	320	1474	6128.8311605128	1801.3008294872	453	0	0	0	Err:509	Err:509	Err:509	0.238605078005506	0.6081885265413	0.97109375	4772.10156011013	5827.56644623304
07/23 15:30	480	1474	5851.6156383077	2126.1979216923	453	0	0	0	Err:509	Err:509	Err:509	0.238413888039156	0.617710069031183	0.96484375	4768.27776078311	5800.80868022495
07/23 15:40	320	1474	6462.676864	2209.849576	453	0	0	0	Err:509	Err:509	Err:509	0.21623585194249	0.616519876219948	0.96484375	4324.7170388498	5799.85652597596
07/23 15:50	320	1474	6797.03798	2363.94	453	0	0	0	Err:509	Err:509	Err:509	0.200558274701744	0.616519876219948	0.96484375	4011.16549403487	5799.85652597596
07/23 16:00	899.44	1474	6765.33727	2577.64	453	0	0	0	Err:509	Err:509	Err:509	0.171879779749159	0.605808140918829	0.96484375	3437.59559498318	5791.28713773506
07/23 16:10	1638.88	1474	6656.05691	2457.28	453	0	0	0	Err:509	Err:509	Err:509	0.160981951667177	0.58200428469412	0.96484375	3219.63903334353	5772.2440527553
07/23 16:20	2528.6	1474	6897.63694	1883.42	453	0	0	0	Err:509	Err:509	Err:509	0.133450596512695	0.574863127826708	0.96484375	2669.0119302539	5766.53112726137
07/23 16:30	2828.88	1194.95975	7425.0475	1780.42	453	0	0	0	Err:509	Err:509	Err:509	0.115861119608443	0.568912163770531	0.96484375	2317.22239216886	5761.77035601642
07/23 16:40	3448.6	940.84855	7601.575	1368.31	453	600	0	0	Err:509	Err:509	Err:509	0.09444784337718	0.562961199714354	0.96484375	1888.95686754359	5757.00958477148
07/23 16:50	3688.32	0	8640.47486	1569.71	453	600	0	0	Err:509	Err:509	Err:509	0.075328846742123	0.567721970959295	0.96484375	1506.57693484246	5760.81820176744
07/23 17:00	3908.32	0	8956.3426333333	1514.6066666667	453	600	0	0	Err:509	Err:509	Err:509	0.063283878862037	0.559390621280647	0.96484375	1265.67757724075	5754.15312202452
07/23 17:10	4618.32	1474	7416.12885	1531.2839	453	480	0	0	Err:509	Err:509	Err:509	0.049709391251147	0.546298500357058	0.96484375	994.187825022943	5743.67942528565
07/23 17:20	3488.88	1474	8346.9131404571	1954.8977195429	453	600	0	0	Err:509	Err:509	Err:509	0.03384062404405	0.555820042846941	0.96484375	676.812480881003	5751.29665927755
07/23 17:30	3278.88	1474	8646.0152415385	2235.2065884615	453	600	0	0	Err:509	Err:509	Err:509	0.022751605995717	0.56653177814806	0.96484375	455.032119914347	5759.86604751845
07/23 17:40	2848.88	1474	9188.4315415385	2655.9265884615	453	600	0	0	Err:509	Err:509	Err:509	0.014530437442643	0.559390621280647	0.96484375	290.60874885286	5754.15312202452
07/23 17:50	3088.6	1474	9443.3622624081	2493.733601505	453	600	277.6246760869	0	Err:509	Err:509	Err:509	0.007647598654023	0.548678885979529	0.92890625	152.951973080453	5547.92748378362
07/23 18:00	3488.32	1474	9086.2016213824	2451.1742425307	453	600	790.5054760869	0	Err:509	Err:509	Err:509	0.003632609360661	0.517733872887408	0.91015625	72.6521872132151	5420.04647330993
07/23 18:10	3088.6	1134.6691972464	8809.81	3466.6166666667	453	600	1249.8630660869	0	Err:509	Err:509	Err:509	0	0.532016186622233	0.84296875	0	5061.94107429779
07/23 18:20	3308.6	940.670370797	9729.9412958697	2520.4841972464	453	600	984.3709160869	0	Err:509	Err:509	Err:509	0	0.522494644132349	0.890625	0	5316.43321530588
07/23 18:30	3668.88	1474	9573.925	1782.8908639131	453	600	1000.5298460869	0	Err:509	Err:509	Err:509	0	0.495120209473935	0.90546875	0	5376.17429257915
07/23 18:40	3579.07	1474	9203.915	2242.7108639131	453	600	706.5645260869	0	Err:509	Err:509	Err:509	0	0.472506546060462	0.94140625	0	5555.73961184837
07/23 18:50	3359.07	1474	8641.015	3025.6108639131	453	600	693.8965060869	0	Err:509	Err:509	Err:509	0	0.442751725779576	0.9484375	0	5570.60763062366
07/23 19:00	3519.07	1474	8946.9658639131	2559.66	453	600	524.9563960869	0	Err:509	Err:509	Err:509	0	0.416567483932397	0.9515625	0	5566.84773714592
07/23 19:10	3555.7208639131	1474	8654.115	2815.86	453	600	606.0874060869	0	Err:509	Err:509	Err:509	0	0.385622470840276	0.9453125	0	5507.71672667222
07/23 19:20	4234.9708639131	1474	8512.6894230769	2278.0355769231	453	600	705.1765160869	0	Err:509	Err:509	Err:509	0	0.376100928350393	0.93828125	0	5461.42761768031
07/23 19:30	3744.9708639131	1474	9146.925	2133.8	453	600	720.1503360869	0	Err:509	Err:509	Err:509	0	0.378481313972864	0.9578125	0	5570.75380117829
07/23 19:40	3488.32	1474	9368.266761349	2169.1091025641	453	600	679.2550960869	0	Err:509	Err:509	Err:509	0	0.403475363008807	0.9578125	0	5590.74904040705
07/23 19:50	3198.6	1474	9018.1914290747	2808.9044348384	453	600	656.1617760869	0	Err:509	Err:509	Err:509	0	0.396334206141395	0.95625	0	5576.44236491312
07/23 20:00	3198.6	1474	9775.1338649722	2051.9619989409	453	600	766.8249060869	0	Err:509	Err:509	Err:509	0	0.385622470840276	0.9546875	0	5559.27922667222
07/23 20:10	3708.32	1474	8823.3206499404	2494.0552139727	453	600	1137.5209060869	0	Err:509	Err:509	Err:509	0	0.365389193049274	0.90703125	0	5280.98322943942
07/23 20:20	3678.6	1474	8123.7206499404	3223.3752139727	453	600	1082.2974660869	0	Err:509	Err:509	Err:509	0	0.365389193049274	0.913671875	0	5317.50666693942
07/23 20:30	3598.88	1474	8497.2471983055	2929.5686656076	453	600	980.1348060869	0	Err:509	Err:509	Err:509	0	0.359438228993097	0.9203125	0	5349.26933319448
07/23 20:40	3918.88	1474	8559	2547.8158639131	453	600	675.0636860869	0	Err:509	Err:509	Err:509	0	0.364199000238039	0.9546875	0	5542.14045019043
07/23 20:50	3992.7208639131	1474	8770.275	2262.7	453	600	731.1840460869	0	Err:509	Err:509	Err:509	0	0.354677457748155	0.95546875	0	5538.82009119852
07/23 21:00	4072.4408639131	1474	9190.0084615385	1763.2465384615	453	600	768.3914760869	0	Err:509	Err:509	Err:509	0	0.352297072125684	0.95625	0	5541.21265770055
07/23 21:10	4139.3167278262	1474	9134.0821606689	1752.296975418	453	600	975.4908360869	0	Err:509	Err:509	Err:509	0	0.363008807426803	0.9484375	0	5506.81329594144
07/23 21:20	3955.4758639131	1474	8874.49	2195.73	453	600	660.6091660869	0	Err:509	Err:509	Err:509	0	0.370149964294216	0.95625	0	5555.49497143537
07/23 21:30	4545.4758639131	1474	7916.9033333333	2563.3166666667	453	600	536.3093260869	0	Err:509	Err:509	Err:509	0	0.376100928350393	0.958984375	0	5575.29480518032
07/23 21:40	4115.4758639131	1474	8767.27	2142.95	453	600	513.5702660869	0	Err:509	Err:509	Err:509	0	0.376100928350393	0.96171875	0	5590.33386768031
07/23 21:50	4238.32	1474	8986.6301470235	1800.7457168897	453	600	513.7286260869	0	Err:509	Err:509	Err:509	0	0.384432278029041	0.955078125	0	5560.47550992323
07/23 22:00	4288.32	1474	8497.9268062317	2239.4490576814	453	600	451.5477560869	0	Err:509	Err:509	Err:509	0	0.386812663651512	0.9484375	0	5525.85638092121
07/23 22:10	3758.88	1474	8558.1105183478	2708.7053455653	453	600	757.1685360869	0	Err:509	Err:509	Err:509	0	0.370149964294216	0.87109375	0	5087.13559643537
07/23 22:20	3769.44	1474	8877.430518348	2378.8253455653	453	600	1115.0630160868	0	Err:509	Err:509	Err:509	0	0.34039514401333	0.79375	0	4637.94111521066
07/23 22:30	3229.44	1474	9060.0105183478	2736.2453455653	453	600	1638.5762560869	0	Err:509	Err:509	Err:509	0	0.310640323732445	0.64609375	0	3802.02788398596
07/23 22:40	3309.16	1474	9235.2318777927	2481.3039861204	453	600	2019.3054160869	0	Err:509	Err:509	Err:509	0	0.258271840038086	0.5546875	0	3257.39872203047
07/23 22:50	3338.88	1474	9445.4758639131	2241.34	453	600	1627.3992060869	0	Err:509	Err:509	Err:509	0	0.248750297548203	0.611328125	0	3561.30492553856
07/23 23:00	3247.7439039131	1130.22446	9769.6675	2352.06	453	600	1094.4150060869	0	Err:509	Err:509	Err:509	0	0.25470126160438	0.66796875	0	3877.5891342835
07/23 23:10	3228.0239039131	1474	9846.49	1858.62	453	600	498.4150060869	0	Err:509	Err:509	Err:509	0	0.263032611283028	0.79375	0	4576.05108902642
07/23 23:20	3619.44	1474	9533.075	1722.9931139131	453	600	75.3992060869	0	Err:509	Err:509	Err:509	0	0.261842418471792	0.8203125	0	4721.19268477743
07/23 23:30	3519.7133639131	1474	9369.3525	2136.63	453	600	257.2470860869	0	Err:509	Err:509	Err:509	0	0.284456081885265	0.764453125	0	4432.05705300821
07/23 23:40	3729.7133639131	1474	8554.9325	2741.05	453	600	235.2128760869	0	Err:509	Err:509	Err:509	0	0.290407045941442	0.70859375	0	4129.59126175315
07/23 23:50	3729.7133639131	1474	8850.6883548062	2445.2941451938	453	600	128.2548960869	0	Err:509	Err:509	Err:509	0	0.284456081885265	0.70390625	0	4099.04924050821
07/24 00:00	3609.44	1474	8577.6905150656	2556.0846849344	453	600	-118	0	Err:509	Err:509	Err:509	0	0.286836467507736	0.77109375	0	4470.48479900619
07/24 00:10	4069.16	1474	8695.5822798251	2260.953584088	453	600	167.8268660869	0	Err:509	Err:509	Err:509	0	0.265412996905499	0.63828125	0	3722.8772725244
07/24 00:20	3658.88	1474	9205.7049547158	2161.1109091973	453	600	93.0203560869	0	Err:509	Err:509	Err:509	0	0.278505117829088	0.617578125	0	3619.48378176327
07/24 00:30	3718.88	1474	9281.5558639131	2025.26	453	600	-13.9344539131	0	Err:509	Err:509	Err:509	0	0.263032611283028	0.596875	0	3493.23858902642
07/24 00:40	3319.16	1474	9139.7724547158	2566.7634091974	453	600	299.2349860869	0	Err:509	Err:509	Err:509	0	0.242799333492026	0.505078125	0	2972.16915429362
07/24 00:50	3079.44	1474	9915.6958639131	2030.56	453	600	724.0130360869	0	Err:509	Err:509	Err:509	0	0.217805284456082	0.41328125	0	2447.29110256487
07/24 01:00	3349.44	1474	9490.301148861	2185.9547150521	453	600	511.2010760869	0	Err:509	Err:509	Err:509	0	0.22613663413473	0.4265625	0	2527.00305730778
07/24 01:10	3540.22333	1474	8963.4945203479	2521.9780135652	453	600	276.9561460869	0	Err:509	Err:509	Err:509	0	0.228517019757201	0.44140625	0	2610.54799080576
07/24 01:20	3810.22333	1474	8378.03	2509.66	453	600	0	0	Err:509	Err:509	Err:509	0	0.230897405379671	0.5078125	0	2977.68667430374
07/24 01:30	4088.88	1474	7848.61865575	2319.46351425	453	600	0	0	Err:509	Err:509	Err:509	0	0.26779338252797	0.57421875	0	3372.43783102238
07/24 01:40	3773.65526625	1474	7930.73739	2170.51274375	453	600	0	0	Err:509	Err:509	Err:509	0	0.293977624375149	0.621875	0	3655.49459950012
07/24 01:50	3633.37526625	1474	7923.40195	1872.48434375	453	600	0	0	Err:509	Err:509	Err:509	0	0.313020709354916	0.66953125	0	3932.83844248393
07/24 02:00	3923.09526625	1474	8379.423	1700.98434375	453	600	0	0	Err:509	Err:509	Err:509	0	0.305879552487503	0.5515625	0	3278.29739199
07/24 02:10	3808.32	1474	8070.0234872308	2037.7364927692	453	600	0	0	Err:509	Err:509	Err:509	0	0.301118781242561	0.51875	0	3094.02002499405
07/24 02:20	4568.32	1474	7450.2968653846	1665.2328346154	453	480	0	0	Err:509	Err:509	Err:509	0	0.302308974053797	0.57421875	0	3400.05030424304
07/24 02:30	3698.32	1474	8058.9960353846	1602.3528346154	453	600	0	0	Err:509	Err:509	Err:509	0	0.295167817186384	0.60078125	0	3540.43112874911
07/24 02:40	3588.32	1474	9035.5960353846	1680.9228346154	453	600	0	0	Err:509	Err:509	Err:509	0	0.239228755058319	0.40546875	0	2421.46112904666
07/24 02:50	2819.16	1474	8995.74083	2452.5	453	600	0	0	Err:509	Err:509	Err:509	0	0.230897405379671	0.4296875	0	2547.99917430374
07/24 03:00	2689.44	1474	8883.36779	2583.74	453	600	0	0	Err:509	Err:509	Err:509	0	0.211854320399905	0.4328125	0	2549.95220631992
07/24 03:10	2959.44	1474	8583.00009	2179.62506	453	600	0	0	Err:509	Err:509	Err:509	0	0.217805284456082	0.50234375	0	2937.13485256487
07/24 03:20	2689.44	1474	8565.721914	2461.991276	453	600	0	0	Err:509	Err:509	Err:509	0	0.22613663413473	0.490625	0	2879.34680730778
07/24 03:30	2799.44	1474	8843.26749	2093.94	453	600	0	0	Err:509	Err:509	Err:509	0	0.234467983813378	0.48046875	0	2830.1525120507
07/24 03:40	3247.63868	1474	8657.7896861538	1699.3985538462	453	480	0	0	Err:509	Err:509	Err:509	0	0.247560104736967	0.49375	0	2913.67308378957
07/24 03:50	3247.63868	1474	8474.575	1826.7	453	360	0	0	Err:509	Err:509	Err:509	0	0.277314925017853	0.54140625	0	3199.58631501428
07/24 04:00	3309.16	1474	8206.275956	1664.977304	453	600	0	0	Err:509	Err:509	Err:509	0	0.284456081885265	0.54453125	0	3222.48674050821
07/24 04:10	3648.88	1474	8064.6204415385	1500.6143384615	453	600	0	0	Err:509	Err:509	Err:509	0	0.293977624375149	0.54921875	0	3255.88522450012
07/24 04:20	3409.16	1474	8098.88845	1718.1493	453	600	0	0	Err:509	Err:509	Err:509	0	0.299928588431326	0.53515625	0	3183.30224574506
07/24 04:30	3329.44	1474	8122.80645	2291.8693	453	480	0	0	Err:509	Err:509	Err:509	0	0.295167817186384	0.4625	0	2779.88425374911
07/24 04:40	2999.44	1474	8370.9176084354	2626.9294715646	453	600	0	0	Err:509	Err:509	Err:509	0	0.286836467507736	0.3890625	0	2369.31292400619
07/24 04:50	3159.44	1474	8212.8193941497	2723.3401858503	453	600	0	0	Err:509	Err:509	Err:509	0	0.286836467507736	0.3671875	0	2249.00042400619
07/24 05:00	3718.6	1474	8681.08084	2333.86	453	600	0	0	Err:509	Err:509	Err:509	0	0.276124732206617	0.28515625	0	1789.25916076529
07/24 05:10	2329.16	1474	9721.885	2461.2313	453	600	0	0	Err:509	Err:509	Err:509	0	0.292787431563913	0.3265625	0	2030.32369525113
07/24 05:20	2568.88	1474	8866.68737	2440.14	453	600	0	0	Err:509	Err:509	Err:509	0	0.330873601523447	0.4515625	0	2748.29263121876
07/24 05:30	2549.16	1474	8138.878988	2747.445992	453	480	0	0	Err:509	Err:509	Err:509	0	0.357057843370626	0.5578125	0	3353.6150246965
07/24 05:40	2419.44	1474	8096.5290428718	1892.8737271282	453	360	0	0	Err:509	Err:509	Err:509	0	0.401094977386337	0.7546875	0	4471.65723190907
07/24 05:50	2469.44	1474	7643.5161820513	1891.6414679487	453	240	0	0	Err:509	Err:509	Err:509	0	0.441561532968341	0.86171875	0	5092.70235137467
07/24 06:00	2199.44	1474	7550.4553920513	2234.0814679487	453	120	0	0	Err:509	Err:509	Err:509	0	0.458224232325637	0.8890625	0	5256.42313586051
07/24 06:10	2199.44	1474	8005.6766861538	2263.4110538462	453	0	0	0	Err:509	Err:509	Err:509	0	0.478457510116639	0.8234375	0	4911.67225809331
07/24 06:20	2089.44	1474	8075.9898761539	2127.5310538462	453	0	0	0	Err:509	Err:509	Err:509	0	0.48083789573911	0.8578125	0	5102.63906659129
07/24 06:30	1979.44	1474	8050.5803	2000.7288	453	0	0	0	Err:509	Err:509	Err:509	0	0.504641751963818	0.915625	0	5439.65090157105
07/24 06:40	1949.16	1474	8023.19	2372.0588	453	0	0	0	Err:509	Err:509	Err:509	0.000191189966351	0.484408474172816	0.86484375	3.82379932701132	5144.16740433825
07/24 06:50	1918.88	1474	7917.5178353846	1868.8508846154	453	600	0	0	Err:509	Err:509	Err:509	0.004779749158764	0.490359438228993	0.8828125	95.594983175283	5247.75630058319
07/24 07:00	2478.6	819.5827533333	7967.6475	1605.0408666667	453	600	0	0	Err:509	Err:509	Err:509	0.007265218721322	0.498690787907641	0.93203125	145.30437442643	5525.12450532611
07/24 07:10	3018.6	0	7711.3343866667	2030.5475333333	453	600	0	0	Err:509	Err:509	Err:509	0.016442337106149	0.489169245417758	0.928515625	328.846742122973	5498.17133383421
07/24 07:20	2469.44	1474	6980.57686	2242.83	453	0	0	0	Err:509	Err:509	Err:509	0.028678494952585	0.487979052606522	0.925	573.569899051698	5477.88324208522
07/24 07:30	2329.16	1474	7823.2141819184	1852.4711880816	453	0	0	0	Err:509	Err:509	Err:509	0.042635362496176	0.462985003570578	0.86015625	852.707249923524	5101.24737785646
07/24 07:40	2059.16	1474	7725.4665965306	2314.0567334694	453	0	0	0	Err:509	Err:509	Err:509	0.060607219333129	0.443941918590812	0.7953125	1212.14438666259	4729.37228487265
07/24 07:50	1499.44	1474	8023.885	2486.38079	453	0	0	0	Err:509	Err:509	Err:509	0.073416947078617	0.437990954534635	0.759375	1468.33894157235	4526.95526362771
07/24 08:00	1659.44	1474	7124.5562130769	2356.5830769231	453	0	0	0	Err:509	Err:509	Err:509	0.100183542367697	0.45227326826946	0.8171875	2003.67084735393	4856.34986461557
07/24 08:10	1279.44	1474	7382.4149430769	2218.6030769231	453	0	0	0	Err:509	Err:509	Err:509	0.117199449372897	0.45227326826946	0.84140625	2343.98898745794	4989.55298961557
07/24 08:20	799.44	1474	7297.9428861539	1812.9055538462	453	600	0	0	Err:509	Err:509	Err:509	0.140333435301315	0.457034039514401	0.87109375	2806.66870602631	5156.64285661152
07/24 08:30	959.44	1474	7197.8393033333	2143.2866666667	453	0	0	0	Err:509	Err:509	Err:509	0.161173141633527	0.460604617948108	0.853125	3223.46283267054	5060.67119435849
07/24 08:40	1350.3467566667	1474	6517.1462	1943.9333333333	453	0	0	0	Err:509	Err:509	Err:509	0.179527378403181	0.473696738871697	0.8828125	3590.54756806363	5234.42614109736
07/24 08:50	1540.0667566667	1474	6334.3925	1266.7333333333	453	0	0	0	Err:509	Err:509	Err:509	0.197308045273784	0.483218281361581	0.93203125	3946.16090547568	5512.74650008926
07/24 09:00	1178.88	1474	6164.118244	1291.210496	453	0	0	0	Err:509	Err:509	Err:509	0.22636892015907	0.512973101642466	0.94140625	4527.3784031814	5588.11285631397
07/24 09:10	1088.6	757.44551	6592.105	1332.22	453	0	0	0	Err:509	Err:509	Err:509	0.249311716121138	0.530825993810997	0.94140625	4986.23432242276	5602.3951700488
07/24 09:20	330	1474	5767.413769	1688.98	453	0	0	0	Err:509	Err:509	Err:509	0.270533802386051	0.541537729112116	0.95	5410.67604772102	5658.23018328969
07/24 09:30	220	1474	5279.043509	1620.7	453	0	0	0	Err:509	Err:509	Err:509	0.310301315386969	0.541537729112116	0.95	6206.02630773937	5658.23018328969
07/24 09:40	220	1474	4590.4570476923	1585.6578423077	453	0	0	0	Err:509	Err:509	Err:509	0.339171000305904	0.533206379433468	0.95	6783.42000611808	5651.56510354677
07/24 09:50	220	1313.134426	4219.3155	1870.6	453	0	0	0	Err:509	Err:509	Err:509	0.354083817681248	0.53796715067841	0.95	7081.67635362496	5655.37372054273
07/24 10:00	0	1310.774186	4380.8905	1672.88	453	0	-500	0	Err:509	Err:509	Err:509	0.396145610278373	0.548678885979529	0.95	7922.91220556745	5663.94310878362
07/24 10:10	0	1471.156325	4502.3905	1565.06	453	0	-1000	0	Err:509	Err:509	Err:509	0.414499847048027	0.548678885979529	0.96171875	8289.99694096054	5728.39623378362
07/24 10:20	259.44	1207.210737	4710.4205	1625.88	453	0	-1500	0	Err:509	Err:509	Err:509	0.433427653716733	0.557010235658177	0.953125	8668.55307433466	5687.79568852654
07/24 10:30	0	806.904152	5355.965	1956.7275	453	0	-2000	0	Err:509	Err:509	Err:509	0.447384521260324	0.56653177814806	0.953125	8947.69042520648	5695.41292251845
07/24 10:40	640	455.5409757179	5629.5995191379	1488.5756221442	453	0	-2500	0	Err:509	Err:509	Err:509	0.470900887121444	0.585574863127827	0.9484375	9418.01774242888	5684.86614050226
07/24 10:50	800	0	5198.1282260513	1997.4893079487	453	0	-2500	0	Err:509	Err:509	Err:509	0.480460385438972	0.590335634372768	0.9484375	9609.20770877944	5688.67475749821
07/24 11:00	220	0	5359.5005903333	2245.6666666667	453	0	-2500	0	Err:509	Err:509	Err:509	0.494417252982564	0.597476791240181	0.9484375	9888.34505965127	5694.38768299214
07/24 11:10	220	605.672361	4859.6125	1843.06	453	0	-2500	0	Err:509	Err:509	Err:509	0.513345059651269	0.6081885265413	0.94921875	10266.9011930254	5707.25394623304
07/24 11:20	330	0	5018.725	1727.0466666667	453	213.4306973333	-2500	0	Err:509	Err:509	Err:509	0.51678647904558	0.617710069031183	0.95	10335.7295809116	5719.16805522495
07/24 11:30	0	0	5319.8273641189	1808.6133333333	453	0	-2539.9558804522	0	Err:509	Err:509	Err:509	0.5236693178342	0.62366103308736	0.95	10473.386356684	5723.92882646989
07/24 11:40	0	560.0660793333	5101.4033804522	1643.4866666667	453	0	-2657.9558804522	0	Err:509	Err:509	Err:509	0.523860507800551	0.629611997143537	0.95	10477.210156011	5728.68959771483
07/24 11:50	220	247.9879327855	5076.16	1914.2666666667	453	0	-2775.9558804522	0	Err:509	Err:509	Err:509	0.523286937901499	0.63675315401095	0.95	10465.73875803	5734.40252320876
07/24 12:00	330	0	4618.9010910475	1743.1772444047	453	600	-2893.9558804522	0	Err:509	Err:509	Err:509	0.527875497093912	0.645084503689598	0.95	10557.5099418783	5741.06760295168
07/24 12:10	220	147.752091	4834.0170282713	1518.0663521809	453	600	-3011.9558804522	0	Err:509	Err:509	Err:509	0.529596206791068	0.63675315401095	0.9515625	10591.9241358214	5742.99627320876
07/24 12:20	220	0	4734.9958104	1670.2318736	453	600	-2972	0	Err:509	Err:509	Err:509	0.529978586723769	0.639133539633421	0.9515625	10599.5717344754	5744.90058170674
07/24 12:30	220	0	4838.321029	1831.470686	453	398.67	-2854	0	Err:509	Err:509	Err:509	0.517551238910982	0.646274696500833	0.9515625	10351.0247782196	5750.61350720067
07/24 12:40	0	100.857617	4680.71	1735.94	453	600	-2736	0	Err:509	Err:509	Err:509	0.510859590088712	0.639133539633421	0.9515625	10217.1918017742	5744.90058170674
07/24 12:50	0	625.929055	4312.0855	1785.62	453	600	-2618	0	Err:509	Err:509	Err:509	0.501491281737534	0.633182575577244	0.9515625	10029.8256347507	5740.13981046179
07/24 13:00	0	1190.405459	3988.5125	1622.14	453	600	-2500	0	Err:509	Err:509	Err:509	0.489637503823799	0.634372768388479	0.9515625	9792.75007647599	5741.09196471078
07/24 13:10	0	719.012696	4564.3325	1652.27	453	600	-2500	0	Err:509	Err:509	Err:509	0.487152034261242	0.635562961199714	0.9515625	9743.04068522484	5742.04411895977
07/24 13:20	320	477.355188	4626.8005	1519.06	453	600	-2500	0	Err:509	Err:509	Err:509	0.482563475068828	0.633182575577244	0.9578125	9651.26950137657	5774.51481046179
07/24 13:30	800	0	4854.470507	1424.52	453	600	-2500	0	Err:509	Err:509	Err:509	0.474915876414806	0.634372768388479	0.9515625	9498.31752829611	5741.09196471078
07/24 13:40	700	0	5152.034077	1338.7	453	600	-2500	0	Err:509	Err:509	Err:509	0.471283267054145	0.639133539633421	0.9515625	9425.6653410829	5744.90058170674
07/24 13:50	650	0	5588.1155	1488.9	453	464.71065	-2500	0	Err:509	Err:509	Err:509	0.444899051697767	0.648655082123304	0.9578125	8897.98103395534	5786.89281569864
07/24 14:00	540	0	5652.1817268	1456.3261512	453	384.3741819998	-2040.5041819998	0	Err:509	Err:509	Err:509	0.442222392168859	0.65222566055701	0.9515625	8844.44784337718	5755.37427844561
07/24 14:10	540	0	5850.9775405999	1381.8963603999	453	0	-1540.5041819998	0	Err:509	Err:509	Err:509	0.437251453043744	0.649845274934539	0.94375	8745.02906087488	5710.50121994763
07/24 14:20	540	926.513876	4829.7596819998	1222.32	453	0	-1040.5041819998	0	Err:509	Err:509	Err:509	0.421573875802998	0.660557010235658	0.953125	8431.47751605996	5770.63310818853
07/24 14:30	540	1210.5748819998	4015.0255	1583.08	453	0	-540.5041819998	0	Err:509	Err:509	Err:509	0.411823187519119	0.658176624613187	0.9453125	8236.46375038238	5725.76004969055
07/24 14:40	540	1094.7494159998	4084.8005	1632.42	453	0	-40.5041819998	0	Err:509	Err:509	Err:509	0.382188742734781	0.647464889312069	0.953125	7643.77485469563	5760.15941144965
07/24 14:50	540	1474	4326.2387209231	1148.0982630769	453	0	0	0	Err:509	Err:509	Err:509	0.370334964821046	0.649845274934539	0.953125	7406.69929642092	5762.06371994763
07/24 15:00	760	1474	4515.5321086154	1130.3397553846	453	0	0	0	Err:509	Err:509	Err:509	0.352554297950444	0.637943346822185	0.953125	7051.08595900887	5752.54217745775
07/24 15:10	760	1393.466365	4533.113	1502.16	453	0	0	0	Err:509	Err:509	Err:509	0.334200061180789	0.647464889312069	0.953125	6684.00122361579	5760.15941144965
07/24 15:20	540	0	6482.378818	1559.22	453	0	0	0	Err:509	Err:509	Err:509	0.313742734781279	0.640323732444656	0.953125	6274.85469562557	5754.44648595572
07/24 15:30	810	1474	5434.0154876923	1219.6499923077	453	0	0	0	Err:509	Err:509	Err:509	0.305139186295503	0.642704118067127	0.953125	6102.78372591006	5756.3507944537
07/24 15:40	540	1474	5303.0659212308	1855.4505757692	453	0	0	0	Err:509	Err:509	Err:509	0.292329458550015	0.639133539633421	0.953125	5846.58917100031	5753.49433170674
07/24 15:50	860	1474	5061.71615	2245.2271	453	0	0	0	Err:509	Err:509	Err:509	0.275313551544815	0.634372768388479	0.953125	5506.2710308963	5749.68571471078
07/24 16:00	860	1474	5663.235774	2349.893516	453	0	0	0	Err:509	Err:509	Err:509	0.251605995717345	0.642704118067127	0.953125	5032.11991434689	5756.3507944537
07/24 16:10	860	1391.45632	6283.553	2506.62	453	0	0	0	Err:509	Err:509	Err:509	0.226560110125421	0.624851225898596	0.953125	4531.20220250841	5742.06848071888
07/24 16:20	1758.88	1366.90473	5976.5975	2420.26	453	0	0	0	Err:509	Err:509	Err:509	0.200749464668094	0.624851225898596	0.953125	4014.98929336188	5742.06848071888
07/24 16:30	2288.32	0	7490.3839580512	2281.470911282	453	256.7344706668	0	0	Err:509	Err:509	Err:509	0.175130009177118	0.609378719352535	0.953125	3502.60018354237	5729.69047548203
07/24 16:40	2368.6	918.36311	7697.4596892308	1913.2979307692	453	0	0	0	Err:509	Err:509	Err:509	0.150657693484246	0.601047369673887	0.953125	3013.15386968492	5723.02539573911
07/24 16:50	2578.04	1474	7363.0321892308	2173.0979307692	453	120	0	0	Err:509	Err:509	Err:509	0.124273478127868	0.592716019995239	0.953125	2485.46956255736	5716.36031599619
07/24 17:00	2638.04	1474	8119.82543	1628.26	453	600	0	0	Err:509	Err:509	Err:509	0.097124502906088	0.587955248750298	0.957421875	1942.49005812175	5736.18451150024
07/24 17:10	3018.04	1474	7827.7354446154	2075.5649653846	453	600	0	0	Err:509	Err:509	Err:509	0.074946466809422	0.59509640561771	0.96171875	1498.92933618844	5765.53024949417
07/24 17:20	2778.32	1474	8062.842874	2867.151916	453	480	0	0	Err:509	Err:509	Err:509	0.053724380544509	0.589145441561533	0.9546875	1074.48761089018	5722.09760324923
07/24 17:30	2428.6	1474	8697.5601181658	3245.6685618343	453	600	0	0	Err:509	Err:509	Err:509	0.026766595289079	0.591525827184004	0.9453125	535.331905781585	5672.4394117472
07/24 17:40	2248.88	1474	9072.00355	3315.45	453	600	0	0	Err:509	Err:509	Err:509	0.02026613643316	0.593906212806475	0.9453125	405.3227286632	5674.34372024518
07/24 17:50	2631.56026	1474	8911.035	3371.06	453	600	0	0	Err:509	Err:509	Err:509	0.011471397981034	0.596286598428945	0.953125	229.427959620679	5719.21677874316
07/24 18:00	3105.4633639131	1474	9061.6161538462	2858.6163461539	453	600	275.0581960869	0	Err:509	Err:509	Err:509	0.004588559192414	0.590335634372768	0.9484375	91.7711838482716	5688.67475749821
07/24 18:10	3265.4633639131	1474	8898.1521153846	2862.0803846154	453	600	584.6878160869	0	Err:509	Err:509	Err:509	0.003059039461609	0.596286598428945	0.9484375	61.1807892321811	5693.43552874316
07/24 18:20	2755.7433639131	1474	9153.6146153846	3116.3378846154	453	600	600.8185060869	0	Err:509	Err:509	Err:509	0.000191189966351	0.583194477505356	0.9484375	3.82379932701132	5682.96183200429
07/24 18:30	2775.4633639131	1474	9020.2925	3229.94	453	600	770.8749660869	0	Err:509	Err:509	Err:509	0.000191189966351	0.57962389907165	0.9484375	3.82379932701132	5680.10536925732
07/24 18:40	3058.0158639131	1474	9259.1	2708.58	453	600	648.2663460869	0	Err:509	Err:509	Err:509	0.000191189966351	0.584384670316591	0.9484375	3.82379932701132	5683.91398625327
07/24 18:50	3110.1808639131	1474	9169.055	2746.46	453	600	433.9415660869	0	Err:509	Err:509	Err:509	0.000191189966351	0.580814091882885	0.953125	3.82379932701132	5706.83877350631
07/24 19:00	3580.3991666667	1474	8359.4332183479	3085.8634788986	453	600	415.2238760869	0	Err:509	Err:509	Err:509	0.000191189966351	0.562961199714354	0.953125	3.82379932701132	5692.55645977148
07/24 19:10	2990.9591666667	1474	8748.9350183479	3285.8016788986	453	600	506.2315260869	0	Err:509	Err:509	Err:509	0.000191189966351	0.557010235658177	0.93984375	3.82379932701132	5614.74881352654
07/24 19:20	3052.4783639131	1474	8485.0275	3488.19	453	600	635.4227860869	0	Err:509	Err:509	Err:509	0.000191189966351	0.546298500357058	0.9453125	3.82379932701132	5636.25755028565
07/24 19:30	2860.3991972464	1474	8500.49	3664.8066666667	453	600	791.7063860869	0	Err:509	Err:509	Err:509	0	0.539157343489645	0.93203125	0	5557.49774979172
07/24 19:40	2910.3991972464	570.6286666667	9309.918	3708.75	453	600	647.9671560869	0	Err:509	Err:509	Err:509	0	0.533206379433468	0.93203125	0	5552.73697854677
07/24 19:50	3628.6	0	9107.536685485	3763.5591784281	453	600	764.2307460869	0	Err:509	Err:509	Err:509	0	0.549869078790764	0.93046875	0	5557.47338803261
07/24 20:00	3658.88	0	9633.6383333333	3207.1775305798	453	600	657.6852660869	0	Err:509	Err:509	Err:509	0	0.543918114734587	0.92890625	0	5544.11886678767
07/24 20:10	3628.6	1474	8812.375	2584.7208639131	453	600	835.0739560869	0	Err:509	Err:509	Err:509	0	0.541537729112116	0.925	0	5520.73018328969
07/24 20:20	3664.7458639131	1474	8602.16	2758.79	453	600	725.4624260869	0	Err:509	Err:509	Err:509	0	0.542727921923352	0.93515625	0	5577.54171253868
07/24 20:30	3444.7458639131	1474	8570.352	3010.598	453	600	645.9767460869	0	Err:509	Err:509	Err:509	0	0.529635800999762	0.9453125	0	5622.92739079981
07/24 20:40	3728.6	1474	7675.6925305798	3621.4033333333	453	600	787.6020760869	0	Err:509	Err:509	Err:509	0	0.541537729112116	0.93203125	0	5559.40205828969
07/24 20:50	4268.6	1474	7470.1330183479	3286.9628455652	453	600	846.5618760869	0	Err:509	Err:509	Err:509	0	0.534396572244704	0.91875	0	5480.64225779576
07/24 21:00	4398.32	1474	7485.5870183479	3141.7888455652	453	600	914.1599860869	0	Err:509	Err:509	Err:509	0	0.522494644132349	0.925390625	0	5507.64415280588
07/24 21:10	4497.76	1474	7939.6676470234	2588.2682168897	453	600	756.4886960869	0	Err:509	Err:509	Err:509	0	0.521304451321114	0.93203125	0	5543.21543605689
07/24 21:20	3847.76	1474	8733.6705316388	2444.2653322743	453	600	803.9844360869	0	Err:509	Err:509	Err:509	0	0.514163294453702	0.940234375	0	5582.61969806296
07/24 21:30	3828.04	1474	8798.8097624081	2398.846101505	453	600	706.9543260869	0	Err:509	Err:509	Err:509	0	0.521304451321114	0.9484375	0	5633.44981105689
07/24 21:40	3428.32	1474	8315.1893777927	3282.1864861204	453	600	724.0834160869	0	Err:509	Err:509	Err:509	0	0.522494644132349	0.91875	0	5471.12071530588
07/24 21:50	3318.32	1474	9294.9273094109	2412.4485545022	453	600	1028.1743560869	0	Err:509	Err:509	Err:509	0	0.499880980718876	0.89375	0	5315.5297845751
07/24 22:00	3718.04	1474	8970.6751470234	2336.9807168897	453	600	754.7002060869	0	Err:509	Err:509	Err:509	0	0.485598666984051	0.89375	0	5304.10393358724
07/24 22:10	3467.76	44.4200305798	9709.0925	3278.4233333333	453	600	927.7950160869	0	Err:509	Err:509	Err:509	0	0.46774577481552	0.871875	0	5169.50911985242
07/24 22:20	3757.48	1474	8006.7185527093	3261.4973112038	453	600	751.0898260869	0	Err:509	Err:509	Err:509	0	0.449892882646989	0.85	0	5034.91430611759
07/24 22:30	3928.04	1474	8243.9305183479	2853.7253455652	453	600	713.3666060869	0	Err:509	Err:509	Err:509	0	0.446322304213283	0.842578125	0	4991.23753087063
07/24 22:40	2850.1791972464	1474	8716.944	3458.5726666667	453	600	746.9778460869	0	Err:509	Err:509	Err:509	0	0.42370864079981	0.83515625	0	4932.32628763985
07/24 22:50	2560.4591972464	1474	9355.75	3109.4866666667	453	600	396.8441160869	0	Err:509	Err:509	Err:509	0	0.412996905498691	0.859375	0	5056.96002439895
07/24 23:00	2463.6875305798	1474	9394.5375	3167.4708333333	453	600	661.9638060869	0	Err:509	Err:509	Err:509	0	0.379671506784099	0.79921875	0	4699.44033042728
07/24 23:10	3084.4291972464	1474	8914.695	3026.5716666667	453	600	550.4062560869	0	Err:509	Err:509	Err:509	0	0.366579385860509	0.76640625	0	4508.49788368841
07/24 23:20	2124.9841972464	1474	9624.66409	3073.5266666667	453	600	-45.5937439131	0	Err:509	Err:509	Err:509	0	0.367769578671745	0.87421875	0	5102.4187879374
07/24 23:30	2074.9841972464	1474	9589.255	3361.4566666667	453	600	202.9911460869	0	Err:509	Err:509	Err:509	0	0.34039514401333	0.80078125	0	4676.61299021066
07/24 23:40	1570	1401.3983639131	9308.1275	4220.17	453	600	667.0696660869	0	Err:509	Err:509	Err:509	0	0.29873839562009	0.6890625	0	4028.83446649607
07/24 23:50	1510	1474	9516.3829821315	3999.3128817816	453	600	842.7154060869	0	Err:509	Err:509	Err:509	0	0.291597238752678	0.634765625	0	3724.48872850214

## Offshore Wind Profile
Time	Capacity	Power	CF		Time	Capacity	Power	CF		Time	Capacity	Power	CF		Time	Capacity	Power	CF		Time	Capacity	Power	CF
2020/11/1 0:00	128	2.9	0.02265625		2019/11/1 0:00	128	65.5	0.51171875		2020/7/1 0:00	128	96.4	0.753125		2020/10/1 0:00	128	128.1	Err:509		2019/10/1 0:00	8	0	0
2020/11/1 0:10	128	4.8	0.0375		2019/11/1 0:20	128	77.7	0.60703125		2020/7/1 0:10	128	101.2	0.790625		2020/10/1 0:10	128	128.1	Err:509		2019/10/1 0:10	8	0	0
2020/11/1 0:20	128	4.8	0.0375		2019/11/1 0:30	128	80.6	0.6296875		2020/7/1 0:20	128	99.5	0.77734375		2020/10/1 0:20	128	128.1	Err:509		2019/10/1 0:20	8	0	0
2020/11/1 0:30	128	7.6	0.059375		2019/11/1 0:40	128	81.1	0.63359375		2020/7/1 0:30	128	100.6	0.7859375		2020/10/1 0:30	128	128.1	Err:509		2019/10/1 0:30	8	0	0
2020/11/1 0:40	128	8.6	0.0671875		2019/11/1 0:50	128	86.7	0.67734375		2020/7/1 0:40	128	94.9	0.74140625		2020/10/1 0:40	128	128.1	Err:509		2019/10/1 0:50	8	0	0
2020/11/1 0:50	128	12.6	0.0984375		2019/11/1 1:10	128	82.5	0.64453125		2020/7/1 1:00	128	106.9	0.83515625		2020/10/1 0:50	128	128.1	Err:509		2019/10/1 1:00	8	0	0
2020/11/1 1:00	128	13.6	0.10625		2019/11/1 1:20	128	92	0.71875		2020/7/1 1:20	128	120.3	0.93984375		2020/10/1 1:00	128	128.1	Err:509		2019/10/1 1:10	8	0	0
2020/11/1 1:10	128	14.7	0.11484375		2019/11/1 1:30	128	84.4	0.659375		2020/7/1 1:30	128	125.4	0.9796875		2020/10/1 1:20	128	127.9	Err:509		2019/10/1 1:20	8	0	0
2020/11/1 1:20	128	13	0.1015625		2019/11/1 1:40	128	79	0.6171875		2020/7/1 1:40	128	126	0.984375		2020/10/1 1:30	128	127.9	Err:509		2019/10/1 1:30	8	0	0
2020/11/1 1:30	128	9.2	0.071875		2019/11/1 1:50	128	72	0.5625		2020/7/1 2:00	128	114.7	0.89609375		2020/10/1 1:40	128	127.7	Err:509		2019/10/1 1:40	8	0	0
2020/11/1 1:40	128	9	0.0703125		2019/11/1 2:00	128	77.7	0.60703125		2020/7/1 2:10	128	111.1	0.86796875		2020/10/1 1:50	128	127.7	Err:509		2019/10/1 1:50	8	0	0
2020/11/1 1:50	128	6.9	0.05390625		2019/11/1 2:10	128	81.3	0.63515625		2020/7/1 2:20	128	115.3	0.90078125		2020/10/1 2:00	128	127.7	Err:509		2019/10/1 2:00	8	0	0
2020/11/1 2:00	128	6.1	0.04765625		2019/11/1 2:20	128	71.8	0.5609375		2020/7/1 2:40	128	110.7	0.86484375		2020/10/1 2:10	128	127.7	Err:509		2019/10/1 2:10	8	0	0
2020/11/1 2:10	128	6.1	0.04765625		2019/11/1 2:30	128	73.3	0.57265625		2020/7/1 2:50	128	116.5	0.91015625		2020/10/1 2:20	128	127.7	Err:509		2019/10/1 2:20	8	0	0
2020/11/1 2:20	128	4.6	0.0359375		2019/11/1 2:40	128	68.5	0.53515625		2020/7/1 3:00	128	121.8	0.9515625		2020/10/1 2:30	128	126.8	Err:509		2019/10/1 2:30	8	0	0
2020/11/1 2:30	128	4.6	0.0359375		2019/11/1 2:50	128	58.6	0.4578125		2020/7/1 3:10	128	121.8	0.9515625		2020/10/1 2:40	128	121.8	Err:509		2019/10/1 2:40	8	0	0
2020/11/1 2:40	128	2.3	0.01796875		2019/11/1 3:00	128	55	0.4296875		2020/7/1 3:20	128	120.5	0.94140625		2020/10/1 2:50	128	114.7	Err:509		2019/10/1 2:50	8	0	0
2020/11/1 2:50	128	2.3	0.01796875		2019/11/1 3:10	128	46	0.359375		2020/7/1 3:30	128	122.2	0.9546875		2020/10/1 3:00	128	112.6	Err:509		2019/10/1 3:00	8	0	0
2020/11/1 3:00	128	2.3	0.01796875		2019/11/1 3:20	128	47.7	0.37265625		2020/7/1 3:50	128	112.3	0.87734375		2020/10/1 3:10	128	105.2	Err:509		2019/10/1 3:10	8	0	0
2020/11/1 3:10	128	3.4	0.0265625		2019/11/1 3:30	128	44.9	0.35078125		2020/7/1 4:00	128	100.6	0.7859375		2020/10/1 3:20	128	103.3	Err:509		2019/10/1 3:20	8	0	0
2020/11/1 3:20	128	5.7	0.04453125		2019/11/1 3:40	128	43.3	0.33828125		2020/7/1 4:10	128	75.2	0.5875		2020/10/1 3:30	128	95.5	Err:509		2019/10/1 3:30	8	0	0
2020/11/1 3:30	128	6.5	0.05078125		2019/11/1 3:50	128	53.5	0.41796875		2020/7/1 4:20	128	80.8	0.63125		2020/10/1 3:40	128	100.8	Err:509		2019/10/1 3:40	8	0	0
2020/11/1 3:40	128	6.7	0.05234375		2019/11/1 4:00	128	56.7	0.44296875		2020/7/1 4:30	128	83.2	0.65		2020/10/1 3:50	128	103.9	Err:509		2019/10/1 3:50	8	0	0
2020/11/1 3:50	128	6.7	0.05234375		2019/11/1 4:10	128	65.1	0.50859375		2020/7/1 4:40	128	81.5	0.63671875		2020/10/1 4:00	128	96.4	Err:509		2019/10/1 4:00	8	0	0
2020/11/1 4:00	128	6.7	0.05234375		2019/11/1 4:20	128	72.4	0.565625		2020/7/1 4:50	128	81.9	0.63984375		2020/10/1 4:10	128	91.1	Err:509		2019/10/1 4:10	8	0	0
2020/11/1 4:10	128	8.4	0.065625		2019/11/1 4:30	128	57.8	0.4515625		2020/7/1 5:10	128	93	0.7265625		2020/10/1 4:20	128	85.3	Err:509		2019/10/1 4:20	8	0	0
2020/11/1 4:20	128	8.4	0.065625		2019/11/1 4:40	128	62.2	0.4859375		2020/7/1 5:20	128	98.1	0.76640625		2020/10/1 4:30	128	85.5	Err:509		2019/10/1 4:40	8	0	0
2020/11/1 4:30	128	9.2	0.071875		2019/11/1 4:50	128	48.7	0.38046875		2020/7/1 5:30	128	83.2	0.65		2020/10/1 4:50	128	84.4	Err:509		2019/10/1 4:50	8	0	0
2020/11/1 4:40	128	9.7	0.07578125		2019/11/1 5:00	128	42.6	0.3328125		2020/7/1 5:40	128	86.5	0.67578125		2020/10/1 5:00	128	85.9	Err:509		2019/10/1 5:00	8	0	0
2020/11/1 4:50	128	7.1	0.05546875		2019/11/1 5:10	128	43.7	0.34140625		2020/7/1 5:50	128	73.9	0.57734375		2020/10/1 5:10	128	84.4	Err:509		2019/10/1 5:10	8	0	0
2020/11/1 5:00	128	4.6	0.0359375		2019/11/1 5:30	128	60.5	0.47265625		2020/7/1 6:00	128	60.3	0.47109375		2020/10/1 5:30	128	82.1	Err:509		2019/10/1 5:20	8	0	0
2020/11/1 5:10	128	4.6	0.0359375		2019/11/1 5:40	128	64.7	0.50546875		2020/7/1 6:10	128	52.3	0.40859375		2020/10/1 5:40	128	88.8	Err:509		2019/10/1 5:30	8	0	0
2020/11/1 5:20	128	4.6	0.0359375		2019/11/1 5:50	128	65.3	0.51015625		2020/7/1 6:20	128	52.5	0.41015625		2020/10/1 5:50	128	103.5	Err:509		2019/10/1 5:40	8	0	0
2020/11/1 5:30	128	2.5	0.01953125		2019/11/1 6:00	128	60.9	0.47578125		2020/7/1 6:30	128	55.4	0.4328125		2020/10/1 6:00	128	109.6	Err:509		2019/10/1 5:50	8	0	0
2020/11/1 5:40	128	0.6	0.0046875		2019/11/1 6:10	128	55.6	0.434375		2020/7/1 6:40	128	62.4	0.4875		2020/10/1 6:10	128	106.7	Err:509		2019/10/1 6:00	8	0	0
2020/11/1 5:50	128	0.6	0.0046875		2019/11/1 6:20	128	57.1	0.44609375		2020/7/1 6:50	128	62.8	0.490625		2020/10/1 6:20	128	94.1	Err:509		2019/10/1 6:20	8	0	0
2020/11/1 6:00	128	0	0		2019/11/1 6:30	128	60.3	0.47109375		2020/7/1 7:00	128	53.3	0.41640625		2020/10/1 6:30	128	94.3	Err:509		2019/10/1 6:30	8	0	0
2020/11/1 6:10	128	0	0		2019/11/1 6:40	128	64.7	0.50546875		2020/7/1 7:10	128	41.2	0.321875		2020/10/1 6:40	128	97.9	Err:509		2019/10/1 6:40	8	0	0
2020/11/1 6:20	128	0	0		2019/11/1 6:50	128	69.3	0.54140625		2020/7/1 7:20	128	40.9	0.31953125		2020/10/1 6:50	128	96.4	Err:509		2019/10/1 6:50	8	0	0
2020/11/1 6:30	128	0	0		2019/11/1 7:00	128	66.4	0.51875		2020/7/1 7:30	128	47.7	0.37265625		2020/10/1 7:00	128	93.7	Err:509		2019/10/1 7:00	8	0	0
2020/11/1 6:40	128	0	0		2019/11/1 7:10	128	64.3	0.50234375		2020/7/1 7:50	128	24.6	0.1921875		2020/10/1 7:10	128	92.8	Err:509		2019/10/1 7:10	8	0	0
2020/11/1 6:50	128	0	0		2019/11/1 7:20	128	56.3	0.43984375		2020/7/1 8:00	128	22.7	0.17734375		2020/10/1 7:20	128	97.6	Err:509		2019/10/1 7:20	8	0	0
2020/11/1 7:00	128	0	0		2019/11/1 7:30	128	56.1	0.43828125		2020/7/1 8:10	128	27.3	0.21328125		2020/10/1 7:30	128	111.1	Err:509		2019/10/1 7:30	8	0	0
2020/11/1 7:10	128	0	0		2019/11/1 7:40	128	62.6	0.4890625		2020/7/1 8:20	128	36.5	0.28515625		2020/10/1 7:40	128	114	Err:509		2019/10/1 7:40	8	0	0
2020/11/1 7:20	128	0	0		2019/11/1 7:50	128	74.1	0.57890625		2020/7/1 8:30	128	44.1	0.34453125		2020/10/1 7:50	128	117.6	Err:509		2019/10/1 7:50	8	0	0
2020/11/1 7:30	128	0	0		2019/11/1 8:00	128	93.2	0.728125		2020/7/1 8:40	128	48.7	0.38046875		2020/10/1 8:00	128	125.2	Err:509		2019/10/1 8:00	8	0	0
2020/11/1 7:40	128	0	0		2019/11/1 8:10	128	105	0.8203125		2020/7/1 8:50	128	57.8	0.4515625		2020/10/1 8:10	128	123.5	Err:509		2019/10/1 8:10	8	0	0
2020/11/1 7:50	128	0	0		2019/11/1 8:20	128	94.3	0.73671875		2020/7/1 9:00	128	67.4	0.5265625		2020/10/1 8:20	128	127.7	Err:509		2019/10/1 8:20	8	0	0
2020/11/1 8:00	128	0	0		2019/11/1 8:30	128	94.9	0.74140625		2020/7/1 9:10	128	76	0.59375		2020/10/1 8:30	128	126.8	Err:509		2019/10/1 8:30	8	0	0
2020/11/1 8:10	128	0	0		2019/11/1 8:40	128	100.6	0.7859375		2020/7/1 9:20	128	73.9	0.57734375		2020/10/1 8:40	128	118.4	Err:509		2019/10/1 8:40	8	0	0
2020/11/1 8:20	128	0	0		2019/11/1 8:50	128	113	0.8828125		2020/7/1 9:30	128	67.4	0.5265625		2020/10/1 8:50	128	127.3	Err:509		2019/10/1 8:50	8	0	0
2020/11/1 8:30	128	0	0		2019/11/1 9:00	128	114.7	0.89609375		2020/7/1 9:40	128	58.8	0.459375		2020/10/1 9:00	128	127.7	Err:509		2019/10/1 9:00	8	0	0
2020/11/1 8:40	128	0	0		2019/11/1 9:10	128	113.6	0.8875		2020/7/1 9:50	128	72.2	0.5640625		2020/10/1 9:10	128	126.2	Err:509		2019/10/1 9:10	8	0	0
2020/11/1 8:50	128	0	0		2019/11/1 9:20	128	116.8	0.9125		2020/7/1 10:00	128	63.8	0.4984375		2020/10/1 9:20	128	126.6	Err:509		2019/10/1 9:20	8	0	0
2020/11/1 9:00	128	0	0		2019/11/1 9:30	128	117.2	0.915625		2020/7/1 10:20	128	73.1	0.57109375		2020/10/1 9:30	128	123.1	Err:509		2019/10/1 9:30	8	0	0
2020/11/1 9:10	128	0	0		2019/11/1 9:40	128	118	0.921875		2020/7/1 10:30	128	69.7	0.54453125		2020/10/1 9:40	128	120.3	Err:509		2019/10/1 9:40	8	0	0
2020/11/1 9:20	128	0	0		2019/11/1 9:50	128	117.2	0.915625		2020/7/1 10:40	128	62.8	0.490625		2020/10/1 9:50	128	122.6	Err:509		2019/10/1 10:00	8	0	0
2020/11/1 9:30	128	0	0		2019/11/1 10:00	128	117.2	0.915625		2020/7/1 10:50	128	58.4	0.45625		2020/10/1 10:00	128	123.5	Err:509		2019/10/1 10:10	8	0	0
2020/11/1 9:40	128	0	0		2019/11/1 10:10	128	118	0.921875		2020/7/1 11:00	128	61.3	0.47890625		2020/10/1 10:10	128	121	Err:509		2019/10/1 10:20	8	0	0
2020/11/1 9:50	128	0	0		2019/11/1 10:20	128	119.1	0.93046875		2020/7/1 11:10	128	61.1	0.47734375		2020/10/1 10:20	128	119.7	Err:509		2019/10/1 10:30	8	0	0
2020/11/1 10:00	128	0	0		2019/11/1 10:30	128	119.1	0.93046875		2020/7/1 11:20	128	63.8	0.4984375		2020/10/1 10:30	128	125.4	Err:509		2019/10/1 10:40	8	0	0
2020/11/1 10:10	128	0	0		2019/11/1 10:40	128	118.2	0.9234375		2020/7/1 11:30	128	62.2	0.4859375		2020/10/1 10:40	128	125.4	Err:509		2019/10/1 10:50	8	0	0
2020/11/1 10:20	128	0	0		2019/11/1 10:50	128	118.2	0.9234375		2020/7/1 11:40	128	69.3	0.54140625		2020/10/1 10:50	128	124.9	Err:509		2019/10/1 11:00	8	0	0
2020/11/1 10:30	128	0	0		2019/11/1 11:00	128	117.2	0.915625		2020/7/1 11:50	128	73.1	0.57109375		2020/10/1 11:00	128	125.2	Err:509		2019/10/1 11:10	8	0	0
2020/11/1 10:40	128	0	0		2019/11/1 11:10	128	115.9	0.90546875		2020/7/1 12:00	128	84	0.65625		2020/10/1 11:10	128	125.2	Err:509		2019/10/1 11:20	8	0	0
2020/11/1 10:50	128	0	0		2019/11/1 11:20	128	115.9	0.90546875		2020/7/1 12:20	128	79.4	0.6203125		2020/10/1 11:20	128	125.2	Err:509		2019/10/1 11:30	8	0	0
2020/11/1 11:00	128	0	0		2019/11/1 11:30	128	115.9	0.90546875		2020/7/1 12:30	128	75.8	0.5921875		2020/10/1 11:30	128	125.2	Err:509		2019/10/1 11:40	8	0	0
2020/11/1 11:10	128	0	0		2019/11/1 11:40	128	115.9	0.90546875		2020/7/1 12:40	128	74.3	0.58046875		2020/10/1 11:40	128	125.2	Err:509		2019/10/1 11:50	8	0	0
2020/11/1 11:20	128	0	0		2019/11/1 11:50	128	115.9	0.90546875		2020/7/1 12:50	128	66.8	0.521875		2020/10/1 11:50	128	125.2	Err:509		2019/10/1 12:00	8	0	0
2020/11/1 11:30	128	0	0		2019/11/1 12:00	128	115.9	0.90546875		2020/7/1 13:00	128	45.4	0.3546875		2020/10/1 12:00	128	125.2	Err:509		2019/10/1 12:10	8	0	0
2020/11/1 11:40	128	0.8	0.00625		2019/11/1 12:10	128	115.9	0.90546875		2020/7/1 13:20	128	69.3	0.54140625		2020/10/1 12:10	128	125.2	Err:509		2019/10/1 12:20	8	0	0
2020/11/1 11:50	128	5	0.0390625		2019/11/1 12:20	128	117	0.9140625		2020/7/1 13:40	128	72.7	0.56796875		2020/10/1 12:20	128	125.2	Err:509		2019/10/1 12:30	8	0	0
2020/11/1 12:00	128	35.5	0.27734375		2019/11/1 12:30	128	115.9	0.90546875		2020/7/1 13:50	128	82.3	0.64296875		2020/10/1 12:30	128	125.2	Err:509		2019/10/1 12:40	8	0	0
2020/11/1 12:10	128	42.6	0.3328125		2019/11/1 12:40	128	115.9	0.90546875		2020/7/1 14:10	128	78.1	0.61015625		2020/10/1 12:40	128	125.2	Err:509		2019/10/1 12:50	8	0	0
2020/11/1 12:20	128	53.8	0.4203125		2019/11/1 12:50	128	115.9	0.90546875		2020/7/1 14:20	128	85.7	0.66953125		2020/10/1 12:50	128	124.7	Err:509		2019/10/1 13:00	8	0	0
2020/11/1 12:30	128	59.2	0.4625		2019/11/1 13:00	128	115.9	0.90546875		2020/7/1 14:30	128	85.3	0.66640625		2020/10/1 13:00	128	124.1	Err:509		2019/10/1 13:10	8	0	0
2020/11/1 12:40	128	61.7	0.48203125		2019/11/1 13:10	128	115.9	0.90546875		2020/7/1 14:40	128	54.8	0.428125		2020/10/1 13:10	128	124.9	Err:509		2019/10/1 13:20	8	0	0
2020/11/1 12:50	128	73.5	0.57421875		2019/11/1 13:20	128	115.9	0.90546875		2020/7/1 14:50	128	40.9	0.31953125		2020/10/1 13:20	128	124.3	Err:509		2019/10/1 13:30	8	0	0
2020/11/1 13:00	128	69.3	0.54140625		2019/11/1 13:30	128	115.9	0.90546875		2020/7/1 15:00	128	81.1	0.63359375		2020/10/1 13:30	128	123.1	Err:509		2019/10/1 13:40	8	0	0
2020/11/1 13:10	128	77.7	0.60703125		2019/11/1 13:50	128	116.1	0.90703125		2020/7/1 15:10	128	45.8	0.3578125		2020/10/1 13:40	128	121	Err:509		2019/10/1 13:50	8	0	0
2020/11/1 13:20	128	92	0.71875		2019/11/1 14:00	128	118.4	0.925		2020/7/1 15:30	128	50.4	0.39375		2020/10/1 13:50	128	122.6	Err:509		2019/10/1 14:00	8	0	0
2020/11/1 13:30	128	98.3	0.76796875		2019/11/1 14:10	128	119.3	0.93203125		2020/7/1 15:40	128	39.7	0.31015625		2020/10/1 14:00	128	122.6	Err:509		2019/10/1 14:10	8	0	0
2020/11/1 13:40	128	84.2	0.6578125		2019/11/1 14:20	128	119.3	0.93203125		2020/7/1 15:50	128	40.3	0.31484375		2020/10/1 14:10	128	123.5	Err:509		2019/10/1 14:20	8	0	0
2020/11/1 13:50	128	101	0.7890625		2019/11/1 14:30	128	119.3	0.93203125		2020/7/1 16:10	128	39.9	0.31171875		2020/10/1 14:20	128	122.4	Err:509		2019/10/1 14:30	8	0	0
2020/11/1 14:00	128	102.7	0.80234375		2019/11/1 14:40	128	120.5	0.94140625		2020/7/1 16:20	128	48.1	0.37578125		2020/10/1 14:30	128	122.8	Err:509		2019/10/1 14:50	8	0	0
2020/11/1 14:10	128	101.2	0.790625		2019/11/1 14:50	128	119.5	0.93359375		2020/7/1 16:30	128	90.7	0.70859375		2020/10/1 14:40	128	118.4	Err:509		2019/10/1 15:10	8	0	0
2020/11/1 14:20	128	99.5	0.77734375		2019/11/1 15:00	128	119.5	0.93359375		2020/7/1 16:50	128	30.7	0.23984375		2020/10/1 14:50	128	124.1	Err:509		2019/10/1 15:20	8	0	0
2020/11/1 14:30	128	94.7	0.73984375		2019/11/1 15:20	128	119.3	0.93203125		2020/7/1 17:00	128	28.3	0.22109375		2020/10/1 15:00	128	124.3	Err:509		2019/10/1 15:30	8	0	0
2020/11/1 14:40	128	68.3	0.53359375		2019/11/1 15:40	128	118.2	0.9234375		2020/7/1 17:10	128	45.8	0.3578125		2020/10/1 15:10	128	125.4	Err:509		2019/10/1 15:40	8	0	0
2020/11/1 14:50	128	40.7	0.31796875		2019/11/1 15:50	128	117.2	0.915625		2020/7/1 17:20	128	55.2	0.43125		2020/10/1 15:20	128	125.4	Err:509		2019/10/1 15:50	8	0	0
2020/11/1 15:00	128	30	0.234375		2019/11/1 16:00	128	116.1	0.90703125		2020/7/1 17:30	128	52.3	0.40859375		2020/10/1 15:30	128	125.4	Err:509		2019/10/1 16:00	8	0	0
2020/11/1 15:10	128	35.9	0.28046875		2019/11/1 16:10	128	116.1	0.90703125		2020/7/1 17:40	128	50.2	0.3921875		2020/10/1 15:40	128	125.4	Err:509		2019/10/1 16:10	8	0	0
2020/11/1 15:20	128	30.2	0.2359375		2019/11/1 16:20	128	115.7	0.90390625		2020/7/1 17:50	128	62.2	0.4859375		2020/10/1 15:50	128	125.4	Err:509		2019/10/1 16:20	8	0	0
2020/11/1 15:30	128	14.1	0.11015625		2019/11/1 16:30	128	116.8	0.9125		2020/7/1 18:00	128	58.2	0.4546875		2020/10/1 16:00	128	125.4	Err:509		2019/10/1 16:30	8	0	0
2020/11/1 15:40	128	16	0.125		2019/11/1 16:40	128	116.8	0.9125		2020/7/1 18:10	128	64.3	0.50234375		2020/10/1 16:10	128	125.4	Err:509		2019/10/1 16:40	8	0	0
2020/11/1 15:50	128	18.9	0.14765625		2019/11/1 16:50	128	116.8	0.9125		2020/7/1 18:20	128	63.4	0.4953125		2020/10/1 16:20	128	125.4	Err:509		2019/10/1 16:50	8	0	0
2020/11/1 16:00	128	11.5	0.08984375		2019/11/1 17:00	128	116.5	0.91015625		2020/7/1 18:30	128	55.4	0.4328125		2020/10/1 16:30	128	125.4	Err:509		2019/10/1 17:00	8	0	0
2020/11/1 16:10	128	10.7	0.08359375		2019/11/1 17:10	128	116.5	0.91015625		2020/7/1 18:40	128	59.6	0.465625		2020/10/1 16:40	128	125.4	Err:509		2019/10/1 17:10	8	0	0
2020/11/1 16:20	128	5.7	0.04453125		2019/11/1 17:20	128	117.4	0.9171875		2020/7/1 18:50	128	65.1	0.50859375		2020/10/1 16:50	128	125.4	Err:509		2019/10/1 17:20	8	0	0
2020/11/1 16:30	128	8.2	0.0640625		2019/11/1 17:30	128	117.6	0.91875		2020/7/1 19:00	128	67.8	0.5296875		2020/10/1 17:00	128	119.9	Err:509		2019/10/1 17:30	8	0	0
2020/11/1 16:40	128	6.7	0.05234375		2019/11/1 17:40	128	117.6	0.91875		2020/7/1 19:10	128	85	0.6640625		2020/10/1 17:10	128	118.4	Err:509		2019/10/1 17:40	8	0	0
2020/11/1 16:50	128	6.7	0.05234375		2019/11/1 17:50	128	117.8	0.9203125		2020/7/1 19:20	128	92.8	0.725		2020/10/1 17:20	128	121.4	Err:509		2019/10/1 17:50	8	0	0
2020/11/1 17:00	128	16.4	0.128125		2019/11/1 18:00	128	118.2	0.9234375		2020/7/1 19:30	128	93.2	0.728125		2020/10/1 17:30	128	120.1	Err:509		2019/10/1 18:00	8	0	0
2020/11/1 17:10	128	22.5	0.17578125		2019/11/1 18:10	128	117.6	0.91875		2020/7/1 19:40	128	94.7	0.73984375		2020/10/1 17:40	128	120.5	Err:509		2019/10/1 18:10	8	0	0
2020/11/1 17:20	128	29.4	0.2296875		2019/11/1 18:20	128	118.4	0.925		2020/7/1 19:50	128	102.9	0.80390625		2020/10/1 17:50	128	121.4	Err:509		2019/10/1 18:20	8	0	0
2020/11/1 17:30	128	36.1	0.28203125		2019/11/1 18:30	128	113.6	0.8875		2020/7/1 20:10	128	105.2	0.821875		2020/10/1 18:00	128	112.6	Err:509		2019/10/1 18:30	8	0	0
2020/11/1 17:40	128	34.4	0.26875		2019/11/1 18:40	128	115.5	0.90234375		2020/7/1 20:20	128	103.7	0.81015625		2020/10/1 18:10	128	114.9	Err:509		2019/10/1 18:40	8	0	0
2020/11/1 17:50	128	37.8	0.2953125		2019/11/1 18:50	128	114.9	0.89765625		2020/7/1 20:30	128	97.9	0.76484375		2020/10/1 18:20	128	110.9	Err:509		2019/10/1 18:50	8	0	0
2020/11/1 18:00	128	33.8	0.2640625		2019/11/1 19:00	128	111.3	0.86953125		2020/7/1 20:40	128	84.6	0.6609375		2020/10/1 18:30	128	112.8	Err:509		2019/10/1 19:00	8	0	0
2020/11/1 18:10	128	43	0.3359375		2019/11/1 19:10	128	113.4	0.8859375		2020/7/1 21:00	128	79.8	0.6234375		2020/10/1 18:40	128	114.7	Err:509		2019/10/1 19:10	8	0	0
2020/11/1 18:20	128	42.6	0.3328125		2019/11/1 19:20	128	113.4	0.8859375		2020/7/1 21:10	128	74.5	0.58203125		2020/10/1 18:50	128	114.4	Err:509		2019/10/1 19:20	8	0	0
2020/11/1 18:30	128	41.8	0.3265625		2019/11/1 19:30	128	113.6	0.8875		2020/7/1 21:20	128	86.3	0.67421875		2020/10/1 19:00	128	110	Err:509		2019/10/1 19:30	8	0	0
2020/11/1 18:40	128	40.1	0.31328125		2019/11/1 19:40	128	118.4	0.925		2020/7/1 21:30	128	90.7	0.70859375		2020/10/1 19:10	128	100.2	Err:509		2019/10/1 19:40	8	0	0
2020/11/1 18:50	128	53.8	0.4203125		2019/11/1 19:50	128	116.8	0.9125		2020/7/1 21:40	128	82.9	0.64765625		2020/10/1 19:20	128	93.2	Err:509		2019/10/1 19:50	8	0	0
2020/11/1 19:00	128	49.1	0.38359375		2019/11/1 20:00	128	113.6	0.8875		2020/7/1 21:50	128	72.7	0.56796875		2020/10/1 19:30	128	86.7	Err:509		2019/10/1 20:00	8	0	0
2020/11/1 19:10	128	43.7	0.34140625		2019/11/1 20:20	128	115.5	0.90234375		2020/7/1 22:10	128	74.5	0.58203125		2020/10/1 19:40	128	88.8	Err:509		2019/10/1 20:10	8	0	0
2020/11/1 19:20	128	34.4	0.26875		2019/11/1 20:30	128	113.6	0.8875		2020/7/1 22:20	128	75.2	0.5875		2020/10/1 19:50	128	80.2	Err:509		2019/10/1 20:20	8	0	0
2020/11/1 19:30	128	31.9	0.24921875		2019/11/1 20:40	128	115.9	0.90546875		2020/7/1 22:30	128	68	0.53125		2020/10/1 20:00	128	71.2	Err:509		2019/10/1 20:30	8	0	0
2020/11/1 19:40	128	28.1	0.21953125		2019/11/1 20:50	128	114	0.890625		2020/7/1 22:40	128	49.8	0.3890625		2020/10/1 20:10	128	62.2	Err:509		2019/10/1 20:40	8	0	0
2020/11/1 19:50	128	27.3	0.21328125		2019/11/1 21:00	128	114.7	0.89609375		2020/7/1 22:50	128	46.2	0.3609375		2020/10/1 20:20	128	52.9	Err:509		2019/10/1 20:50	8	0	0
2020/11/1 20:00	128	33.2	0.259375		2019/11/1 21:10	128	113.6	0.8875		2020/7/1 23:00	128	35.3	0.27578125		2020/10/1 20:30	128	38.6	Err:509		2019/10/1 21:00	8	0	0
2020/11/1 20:10	128	33.4	0.2609375		2019/11/1 21:20	128	117	0.9140625		2020/7/1 23:10	128	27.1	0.21171875		2020/10/1 20:40	128	34.4	Err:509		2019/10/1 21:10	8	0	0
2020/11/1 20:20	128	35.3	0.27578125		2019/11/1 21:30	128	113.6	0.8875		2020/7/1 23:20	128	23.1	0.18046875		2020/10/1 20:50	128	25.8	Err:509		2019/10/1 21:20	8	0	0
2020/11/1 20:30	128	31.3	0.24453125		2019/11/1 21:40	128	115.9	0.90546875		2020/7/1 23:30	128	13.6	0.10625		2020/10/1 21:00	128	21.8	Err:509		2019/10/1 21:30	8	0	0
2020/11/1 20:40	128	24.4	0.190625		2019/11/1 22:00	128	114.9	0.89765625		2020/7/1 23:40	128	6.9	0.05390625		2020/10/1 21:10	128	18.1	Err:509		2019/10/1 21:40	8	0	0
2020/11/1 20:50	128	26.3	0.20546875		2019/11/1 22:20	128	114.4	0.89375		2020/7/1 23:50	128	1.9	0.01484375		2020/10/1 21:20	128	17.6	Err:509		2019/10/1 21:50	8	0	0
2020/11/1 21:00	128	25.8	0.2015625		2019/11/1 22:30	128	109.2	0.853125		2020/7/2 0:00	128	0.4	0.003125		2020/10/1 21:30	128	15.5	Err:509		2019/10/1 22:00	8	0	0
2020/11/1 21:10	128	30.7	0.23984375		2019/11/1 22:40	128	105	0.8203125		2020/7/2 0:10	128	1.5	0.01171875		2020/10/1 21:40	128	15.5	Err:509		2019/10/1 22:20	8	0	0
2020/11/1 21:20	128	29.2	0.228125		2019/11/1 22:50	128	101.6	0.79375		2020/7/2 0:20	128	6.1	0.04765625		2020/10/1 21:50	128	15.7	Err:509		2019/10/1 22:30	8	0	0
2020/11/1 21:30	128	25.8	0.2015625		2019/11/1 23:00	128	95.3	0.74453125		2020/7/2 0:30	128	9.2	0.071875		2020/10/1 22:00	128	16.8	Err:509		2019/10/1 22:40	8	0	0
2020/11/1 21:40	128	16.4	0.128125		2019/11/1 23:10	128	92.2	0.7203125		2020/7/2 0:40	128	9.2	0.071875		2020/10/1 22:20	128	16.4	Err:509		2019/10/1 22:50	8	0	0
2020/11/1 21:50	128	11.8	0.0921875		2019/11/1 23:20	128	87.4	0.6828125		2020/7/2 0:50	128	7.8	0.0609375		2020/10/1 22:30	128	23.5	Err:509		2019/10/1 23:00	8	0	0
2020/11/1 22:00	128	8.4	0.065625		2019/11/1 23:30	128	88.8	0.69375		2020/7/2 1:10	128	5.9	0.04609375		2020/10/1 22:40	128	33.4	Err:509		2019/10/1 23:10	8	0	0
2020/11/1 22:10	128	5.3	0.04140625		2019/11/1 23:40	128	92	0.71875		2020/7/2 1:20	128	2.3	0.01796875		2020/10/1 22:50	128	44.5	Err:509		2019/10/1 23:20	8	0	0
2020/11/1 22:20	128	8	0.0625		2019/11/1 23:50	128	99.1	0.77421875		2020/7/2 1:30	128	1.5	0.01171875		2020/10/1 23:00	128	38.4	Err:509		2019/10/1 23:30	8	0	0
2020/11/1 22:30	128	6.7	0.05234375		2019/11/2 0:00	128	97.9	0.76484375		2020/7/2 1:40	128	0.4	0.003125		2020/10/1 23:20	128	42.4	Err:509		2019/10/1 23:40	8	0	0
2020/11/1 22:40	128	5.9	0.04609375		2019/11/2 0:10	128	95.8	0.7484375		2020/7/2 2:00	128	0.4	0.003125		2020/10/1 23:30	128	37.8	Err:509		2019/10/1 23:50	8	0	0
2020/11/1 22:50	128	4.6	0.0359375		2019/11/2 0:20	128	91.1	0.71171875		2020/7/2 2:10	128	0.4	0.003125		2020/10/1 23:40	128	38.4	Err:509		2019/10/2 0:00	8	0	0
2020/11/1 23:00	128	3.6	0.028125		2019/11/2 0:40	128	89.9	0.70234375		2020/7/2 2:20	128	0.4	0.003125		2020/10/1 23:50	128	38.2	Err:509		2019/10/2 0:10	8	0	0
2020/11/1 23:10	128	4.8	0.0375		2019/11/2 0:50	128	82.9	0.64765625		2020/7/2 2:40	128	0.4	0.003125		2020/10/2 0:00	128	35.3	Err:509		2019/10/2 0:20	8	0	0
2020/11/1 23:20	128	4.8	0.0375		2019/11/2 1:10	128	57.3	0.44765625		2020/7/2 2:50	128	1.5	0.01171875		2020/10/2 0:10	128	32.1	Err:509		2019/10/2 0:30	8	0	0
2020/11/1 23:30	128	3.4	0.0265625		2019/11/2 1:20	128	54.4	0.425		2020/7/2 3:00	128	1.5	0.01171875		2020/10/2 0:20	128	23.7	Err:509		2019/10/2 0:40	8	0	0
2020/11/1 23:40	128	1.5	0.01171875		2019/11/2 1:30	128	51.7	0.40390625		2020/7/2 3:20	128	0	0		2020/10/2 0:30	128	20.6	Err:509		2019/10/2 0:50	8	0	0
2020/11/1 23:50	128	1.5	0.01171875		2019/11/2 1:40	128	45.8	0.3578125		2020/7/2 3:40	128	0	0		2020/10/2 0:40	128	12.2	Err:509		2019/10/2 1:00	8	0	0
2020/11/2 0:00	128	1.5	0.01171875		2019/11/2 2:00	128	38.6	0.3015625		2020/7/2 3:50	128	0.2	0.0015625		2020/10/2 0:50	128	6.7	Err:509		2019/10/2 1:20	8	0	0
2020/11/2 0:10	128	2.5	0.01953125		2019/11/2 2:10	128	41.2	0.321875		2020/7/2 4:00	128	0.2	0.0015625		2020/10/2 1:00	128	1.5	Err:509		2019/10/2 1:30	8	0	0
2020/11/2 0:20	128	2.5	0.01953125		2019/11/2 2:20	128	44.5	0.34765625		2020/7/2 4:10	128	0	0		2020/10/2 1:10	128	0	Err:509		2019/10/2 1:40	8	0	0
2020/11/2 0:30	128	1.5	0.01171875		2019/11/2 2:30	128	45.4	0.3546875		2020/7/2 4:20	128	0	0		2020/10/2 1:20	128	0	Err:509		2019/10/2 2:00	8	0	0
2020/11/2 0:40	128	0.2	0.0015625		2019/11/2 2:40	128	43.9	0.34296875		2020/7/2 4:30	128	0	0		2020/10/2 1:30	128	0	Err:509		2019/10/2 2:10	8	0	0
2020/11/2 0:50	128	0	0		2019/11/2 2:50	128	44.9	0.35078125		2020/7/2 4:40	128	0	0		2020/10/2 1:40	128	0	Err:509		2019/10/2 2:20	8	0	0
2020/11/2 1:00	128	0	0		2019/11/2 3:00	128	41.2	0.321875		2020/7/2 4:50	128	0	0		2020/10/2 1:50	128	0	Err:509		2019/10/2 2:30	8	0	0
2020/11/2 1:10	128	0	0		2019/11/2 3:10	128	39.3	0.30703125		2020/7/2 5:00	128	0	0		2020/10/2 2:00	128	0	Err:509		2019/10/2 2:40	8	0	0
2020/11/2 1:20	128	0	0		2019/11/2 3:20	128	41.2	0.321875		2020/7/2 5:10	128	0	0		2020/10/2 2:10	128	0	Err:509		2019/10/2 3:00	8	0	0
2020/11/2 1:30	128	1.3	0.01015625		2019/11/2 3:30	128	38.2	0.2984375		2020/7/2 5:20	128	0	0		2020/10/2 2:20	128	4.2	Err:509		2019/10/2 3:10	8	0	0
2020/11/2 1:40	128	1.3	0.01015625		2019/11/2 3:40	128	42.4	0.33125		2020/7/2 5:30	128	0	0		2020/10/2 2:30	128	5.9	Err:509		2019/10/2 3:20	8	0	0
2020/11/2 1:50	128	3.4	0.0265625		2019/11/2 3:50	128	45.1	0.35234375		2020/7/2 5:40	128	0	0		2020/10/2 2:40	128	6.7	Err:509		2019/10/2 3:30	8	0	0
2020/11/2 2:00	128	4.6	0.0359375		2019/11/2 4:00	128	45.1	0.35234375		2020/7/2 5:50	128	0	0		2020/10/2 2:50	128	6.5	Err:509		2019/10/2 3:40	8	0	0
2020/11/2 2:10	128	4.6	0.0359375		2019/11/2 4:10	128	45.4	0.3546875		2020/7/2 6:00	128	0	0		2020/10/2 3:00	128	5.5	Err:509		2019/10/2 3:50	8	0	0
2020/11/2 2:20	128	5.7	0.04453125		2019/11/2 4:20	128	48.1	0.37578125		2020/7/2 6:10	128	0	0		2020/10/2 3:10	128	4.6	Err:509		2019/10/2 4:00	8	0	0
2020/11/2 2:30	128	5.7	0.04453125		2019/11/2 4:30	128	46.2	0.3609375		2020/7/2 6:20	128	0	0		2020/10/2 3:20	128	4.6	Err:509		2019/10/2 4:10	8	0	0
2020/11/2 2:40	128	6.7	0.05234375		2019/11/2 4:40	128	43.9	0.34296875		2020/7/2 6:30	128	0	0		2020/10/2 3:30	128	2.1	Err:509		2019/10/2 4:20	8	0	0
2020/11/2 2:50	128	5.9	0.04609375		2019/11/2 4:50	128	44.9	0.35078125		2020/7/2 6:40	128	0	0		2020/10/2 3:40	128	2.1	Err:509		2019/10/2 4:30	8	0	0
2020/11/2 3:00	128	5.9	0.04609375		2019/11/2 5:00	128	42.6	0.3328125		2020/7/2 6:50	128	0	0		2020/10/2 3:50	128	1	Err:509		2019/10/2 4:40	8	0	0
2020/11/2 3:10	128	5.9	0.04609375		2019/11/2 5:10	128	42.8	0.334375		2020/7/2 7:00	128	0.8	0.00625		2020/10/2 4:00	128	1	Err:509		2019/10/2 4:50	8	0	0
2020/11/2 3:20	128	5.9	0.04609375		2019/11/2 5:20	128	41.4	0.3234375		2020/7/2 7:10	128	2.1	0.01640625		2020/10/2 4:10	128	1	Err:509		2019/10/2 5:00	8	0	0
2020/11/2 3:30	128	4.6	0.0359375		2019/11/2 5:30	128	35.5	0.27734375		2020/7/2 7:20	128	0.8	0.00625		2020/10/2 4:20	128	3.1	Err:509		2019/10/2 5:10	8	0	0
2020/11/2 3:40	128	4.6	0.0359375		2019/11/2 5:40	128	30.7	0.23984375		2020/7/2 7:30	128	0.8	0.00625		2020/10/2 4:40	128	4.4	Err:509		2019/10/2 5:20	8	0	0
2020/11/2 3:50	128	3.6	0.028125		2019/11/2 5:50	128	35.3	0.27578125		2020/7/2 7:40	128	0.8	0.00625		2020/10/2 4:50	128	5.5	Err:509		2019/10/2 5:30	8	0	0
2020/11/2 4:00	128	3.6	0.028125		2019/11/2 6:00	128	36.8	0.2875		2020/7/2 7:50	128	1.9	0.01484375		2020/10/2 5:00	128	7.6	Err:509		2019/10/2 5:40	8	0	0
2020/11/2 4:10	128	4.6	0.0359375		2019/11/2 6:10	128	47.9	0.37421875		2020/7/2 8:00	128	2.5	0.01953125		2020/10/2 5:10	128	8.8	Err:509		2019/10/2 5:50	8	0	0
2020/11/2 4:20	128	5.7	0.04453125		2019/11/2 6:20	128	47.7	0.37265625		2020/7/2 8:10	128	2.5	0.01953125		2020/10/2 5:20	128	7.6	Err:509		2019/10/2 6:00	8	0	0
2020/11/2 4:40	128	4.6	0.0359375		2019/11/2 6:30	128	48.7	0.38046875		2020/7/2 8:20	128	6.7	0.05234375		2020/10/2 5:30	128	8.8	Err:509		2019/10/2 6:10	8	0	0
2020/11/2 4:50	128	4.2	0.0328125		2019/11/2 6:40	128	48.7	0.38046875		2020/7/2 8:30	128	9	0.0703125		2020/10/2 5:40	128	11.8	Err:509		2019/10/2 6:20	8	0	0
2020/11/2 5:00	128	3.1	0.02421875		2019/11/2 6:50	128	44.5	0.34765625		2020/7/2 8:40	128	11.5	0.08984375		2020/10/2 5:50	128	14.1	Err:509		2019/10/2 6:30	8	0	0
2020/11/2 5:10	128	1	0.0078125		2019/11/2 7:00	128	47.9	0.37421875		2020/7/2 8:50	128	8.8	0.06875		2020/10/2 6:00	128	16.2	Err:509		2019/10/2 6:40	8	0	0
2020/11/2 5:20	128	1	0.0078125		2019/11/2 7:10	128	44.9	0.35078125		2020/7/2 9:00	128	12.4	0.096875		2020/10/2 6:10	128	15.5	Err:509		2019/10/2 6:50	8	0	0
2020/11/2 5:30	128	1	0.0078125		2019/11/2 7:20	128	47.3	0.36953125		2020/7/2 9:10	128	21.2	0.165625		2020/10/2 6:20	128	15.5	Err:509		2019/10/2 7:00	8	0	0
2020/11/2 5:40	128	2.7	0.02109375		2019/11/2 7:30	128	59.2	0.4625		2020/7/2 9:20	128	30	0.234375		2020/10/2 6:30	128	11.8	Err:509		2019/10/2 7:10	8	0	0
2020/11/2 5:50	128	6.7	0.05234375		2019/11/2 7:40	128	59	0.4609375		2020/7/2 9:30	128	40.3	0.31484375		2020/10/2 6:40	128	7.8	Err:509		2019/10/2 7:20	8	0	0
2020/11/2 6:00	128	6.7	0.05234375		2019/11/2 7:50	128	50	0.390625		2020/7/2 9:40	128	39.9	0.31171875		2020/10/2 6:50	128	7.8	Err:509		2019/10/2 7:30	8	0	0
2020/11/2 6:10	128	10.5	0.08203125		2019/11/2 8:00	128	46	0.359375		2020/7/2 9:50	128	39.9	0.31171875		2020/10/2 7:00	128	6.9	Err:509		2019/10/2 7:40	8	0	0
2020/11/2 6:20	128	7.3	0.05703125		2019/11/2 8:10	128	40.9	0.31953125		2020/7/2 10:00	128	49.8	0.3890625		2020/10/2 7:10	128	6.9	Err:509		2019/10/2 7:50	8	0	0
2020/11/2 6:30	128	4	0.03125		2019/11/2 8:20	128	38.2	0.2984375		2020/7/2 10:10	128	42.4	0.33125		2020/10/2 7:20	128	5.7	Err:509		2019/10/2 8:00	8	0	0
2020/11/2 6:40	128	2.9	0.02265625		2019/11/2 8:30	128	40.1	0.31328125		2020/7/2 10:20	128	40.7	0.31796875		2020/10/2 7:30	128	5.7	Err:509		2019/10/2 8:10	8	0	0
2020/11/2 6:50	128	0.8	0.00625		2019/11/2 8:40	128	38.8	0.303125		2020/7/2 10:30	128	35.1	0.27421875		2020/10/2 7:40	128	6.9	Err:509		2019/10/2 8:20	8	0	0
2020/11/2 7:00	128	0.8	0.00625		2019/11/2 8:50	128	43.9	0.34296875		2020/7/2 10:40	128	38.8	0.303125		2020/10/2 7:50	128	5.9	Err:509		2019/10/2 8:30	8	0	0
2020/11/2 7:10	128	0.8	0.00625		2019/11/2 9:00	128	48.9	0.38203125		2020/7/2 10:50	128	39.9	0.31171875		2020/10/2 8:00	128	4.6	Err:509		2019/10/2 8:40	8	0	0
2020/11/2 7:20	128	0.8	0.00625		2019/11/2 9:10	128	56.3	0.43984375		2020/7/2 11:00	128	40.3	0.31484375		2020/10/2 8:10	128	3.6	Err:509		2019/10/2 8:50	8	0	0
2020/11/2 7:30	128	0.8	0.00625		2019/11/2 9:20	128	55.4	0.4328125		2020/7/2 11:10	128	50.8	0.396875		2020/10/2 8:20	128	4.6	Err:509		2019/10/2 9:00	8	0	0
2020/11/2 7:40	128	0.8	0.00625		2019/11/2 9:30	128	53.3	0.41640625		2020/7/2 11:20	128	52.9	0.41328125		2020/10/2 8:30	128	4.6	Err:509		2019/10/2 9:10	8	0	0
2020/11/2 7:50	128	2.3	0.01796875		2019/11/2 9:40	128	58.8	0.459375		2020/7/2 11:30	128	49.8	0.3890625		2020/10/2 8:40	128	4.6	Err:509		2019/10/2 9:20	8	0	0
2020/11/2 8:00	128	8.6	0.0671875		2019/11/2 9:50	128	61.7	0.48203125		2020/7/2 11:40	128	51	0.3984375		2020/10/2 8:50	128	4.6	Err:509		2019/10/2 9:30	8	0	0
2020/11/2 8:10	128	13	0.1015625		2019/11/2 10:00	128	63.8	0.4984375		2020/7/2 11:50	128	56.5	0.44140625		2020/10/2 9:00	128	3.4	Err:509		2019/10/2 9:40	8	0	0
2020/11/2 8:20	128	24.8	0.19375		2019/11/2 10:10	128	60.3	0.47109375		2020/7/2 12:00	128	57.3	0.44765625		2020/10/2 9:10	128	2.1	Err:509		2019/10/2 9:50	8	0	0
2020/11/2 8:30	128	47	0.3671875		2019/11/2 10:20	128	68.5	0.53515625		2020/7/2 12:10	128	50	0.390625		2020/10/2 9:20	128	2.1	Err:509		2019/10/2 10:00	8	0	0
2020/11/2 8:40	128	77.7	0.60703125		2019/11/2 10:30	128	70.6	0.5515625		2020/7/2 12:20	128	50	0.390625		2020/10/2 9:30	128	5	Err:509		2019/10/2 10:10	8	0	0
2020/11/2 8:50	128	101.2	0.790625		2019/11/2 10:40	128	71	0.5546875		2020/7/2 12:30	128	58.4	0.45625		2020/10/2 9:40	128	9.4	Err:509		2019/10/2 10:20	8	0	0
2020/11/2 9:00	128	124.9	0.97578125		2019/11/2 11:50	128	118.6	0.9265625		2020/7/2 12:40	128	71.4	0.5578125		2020/10/2 9:50	128	12.6	Err:509		2019/10/2 10:30	8	0	0
2020/11/2 9:10	128	124.7	0.97421875		2019/11/2 12:00	128	118.6	0.9265625		2020/7/2 12:50	128	80.8	0.63125		2020/10/2 10:00	128	17.4	Err:509		2019/10/2 10:40	8	0	0
2020/11/2 9:20	128	123.9	0.96796875		2019/11/2 12:10	128	119.5	0.93359375		2020/7/2 13:00	128	90.7	0.70859375		2020/10/2 10:10	128	20.8	Err:509		2019/10/2 10:50	8	0	0
2020/11/2 9:30	128	122.2	0.9546875		2019/11/2 12:20	128	118.6	0.9265625		2020/7/2 13:10	128	93.7	0.73203125		2020/10/2 10:20	128	24.8	Err:509		2019/10/2 11:00	8	0	0
2020/11/2 9:40	128	121.2	0.946875		2019/11/2 12:30	128	118.6	0.9265625		2020/7/2 13:20	128	88	0.6875		2020/10/2 10:30	128	28.8	Err:509		2019/10/2 11:10	8	0	0
2020/11/2 9:50	128	121.2	0.946875		2019/11/2 12:40	128	119.5	0.93359375		2020/7/2 13:30	128	79.8	0.6234375		2020/10/2 10:40	128	39.5	Err:509		2019/10/2 11:20	8	0	0
2020/11/2 10:00	128	122.2	0.9546875		2019/11/2 12:50	128	119.5	0.93359375		2020/7/2 13:40	128	81.9	0.63984375		2020/10/2 10:50	128	51	Err:509		2019/10/2 11:30	8	0	0
2020/11/2 10:10	128	121	0.9453125		2019/11/2 13:00	128	119.5	0.93359375		2020/7/2 13:50	128	82.5	0.64453125		2020/10/2 11:00	128	63.8	Err:509		2019/10/2 11:40	8	0	0
2020/11/2 10:20	128	121.2	0.946875		2019/11/2 13:10	128	119.5	0.93359375		2020/7/2 14:00	128	87.4	0.6828125		2020/10/2 11:10	128	80.4	Err:509		2019/10/2 11:50	8	0	0
2020/11/2 10:30	128	122.2	0.9546875		2019/11/2 13:20	128	119.5	0.93359375		2020/7/2 14:10	128	93	0.7265625		2020/10/2 11:20	128	88.4	Err:509		2019/10/2 12:00	8	0	0
2020/11/2 10:40	128	124.9	0.97578125		2019/11/2 13:30	128	118.4	0.925		2020/7/2 14:20	128	97	0.7578125		2020/10/2 11:30	128	92.4	Err:509		2019/10/2 12:20	8	0	0
2020/11/2 10:50	128	126	0.984375		2019/11/2 13:40	128	118.4	0.925		2020/7/2 14:30	128	95.3	0.74453125		2020/10/2 11:40	128	85.5	Err:509		2019/10/2 12:30	8	0	0
2020/11/2 11:00	128	126.8	0.990625		2019/11/2 13:50	128	118.4	0.925		2020/7/2 14:40	128	103.9	0.81171875		2020/10/2 11:50	128	95.8	Err:509		2019/10/2 12:40	8	0	0
2020/11/2 11:10	128	126.8	0.990625		2019/11/2 14:00	128	118.4	0.925		2020/7/2 14:50	128	109.2	0.853125		2020/10/2 12:00	128	104.2	Err:509		2019/10/2 12:50	8	0	0
2020/11/2 11:30	128	126.8	0.990625		2019/11/2 14:10	128	117.4	0.9171875		2020/7/2 15:00	128	113.4	0.8859375		2020/10/2 12:10	128	110	Err:509		2019/10/2 13:00	8	0	0
2020/11/2 11:40	128	126.8	0.990625		2019/11/2 14:20	128	118.4	0.925		2020/7/2 15:10	128	113.6	0.8875		2020/10/2 12:20	128	107.3	Err:509		2019/10/2 13:20	8	0	0
2020/11/2 11:50	128	126.8	0.990625		2019/11/2 14:30	128	118.4	0.925		2020/7/2 15:20	128	112.3	0.87734375		2020/10/2 12:30	128	106.7	Err:509		2019/10/2 13:30	8	0	0
2020/11/2 12:00	128	126.8	0.990625		2019/11/2 14:40	128	119.3	0.93203125		2020/7/2 15:30	128	113.4	0.8859375		2020/10/2 12:40	128	110	Err:509		2019/10/2 13:40	8	0	0
2020/11/2 12:10	128	127	0.9921875		2019/11/2 14:50	128	119.3	0.93203125		2020/7/2 15:40	128	113.4	0.8859375		2020/10/2 12:50	128	113.6	Err:509		2019/10/2 13:50	8	0	0
2020/11/2 12:20	128	127	0.9921875		2019/11/2 15:00	128	119.3	0.93203125		2020/7/2 15:50	128	112.6	0.8796875		2020/10/2 13:00	128	115.1	Err:509		2019/10/2 14:00	8	0	0
2020/11/2 12:30	128	127	0.9921875		2019/11/2 15:10	128	119.3	0.93203125		2020/7/2 16:00	128	113.2	0.884375		2020/10/2 13:10	128	112.6	Err:509		2019/10/2 14:10	8	0	0
2020/11/2 12:40	128	127.9	0.99921875		2019/11/2 15:20	128	119.3	0.93203125		2020/7/2 16:10	128	107.7	0.84140625		2020/10/2 13:20	128	115.9	Err:509		2019/10/2 14:20	8	0	0
2020/11/2 12:50	128	126.8	0.990625		2019/11/2 15:30	128	119.3	0.93203125		2020/7/2 16:20	128	95.5	0.74609375		2020/10/2 13:30	128	117.2	Err:509		2019/10/2 14:30	8	0	0
2020/11/2 13:00	128	126.8	0.990625		2019/11/2 15:40	128	119.3	0.93203125		2020/7/2 16:30	128	92.4	0.721875		2020/10/2 13:40	128	117.6	Err:509		2019/10/2 14:40	8	0	0
2020/11/2 13:10	128	126.8	0.990625		2019/11/2 15:50	128	119.3	0.93203125		2020/7/2 16:40	128	85.5	0.66796875		2020/10/2 13:50	128	116.3	Err:509		2019/10/2 14:50	8	0	0
2020/11/2 13:20	128	126.8	0.990625		2019/11/2 16:00	128	119.3	0.93203125		2020/7/2 16:50	128	66.6	0.5203125		2020/10/2 14:00	128	117.2	Err:509		2019/10/2 15:00	8	0	0
2020/11/2 13:30	128	126.8	0.990625		2019/11/2 16:10	128	119.3	0.93203125		2020/7/2 17:00	128	60.9	0.47578125		2020/10/2 14:10	128	117.6	Err:509		2019/10/2 15:10	8	0	0
2020/11/2 13:40	128	126.8	0.990625		2019/11/2 16:20	128	119.3	0.93203125		2020/7/2 17:10	128	52.7	0.41171875		2020/10/2 14:20	128	117.6	Err:509		2019/10/2 15:20	8	0	0
2020/11/2 13:50	128	126.8	0.990625		2019/11/2 16:30	128	119.3	0.93203125		2020/7/2 17:20	128	39.5	0.30859375		2020/10/2 14:30	128	117.6	Err:509		2019/10/2 15:30	8	0	0
2020/11/2 14:00	128	127.9	0.99921875		2019/11/2 16:40	128	119.3	0.93203125		2020/7/2 17:30	128	52.7	0.41171875		2020/10/2 14:40	128	117.6	Err:509		2019/10/2 15:40	8	0	0
2020/11/2 14:10	128	126.6	0.9890625		2019/11/2 16:50	128	118.4	0.925		2020/7/2 17:40	128	74.3	0.58046875		2020/10/2 14:50	128	115.1	Err:509		2019/10/2 15:50	8	0	0
2020/11/2 14:20	128	127.7	0.99765625		2019/11/2 17:00	128	119.3	0.93203125		2020/7/2 17:50	128	76.6	0.5984375		2020/10/2 15:00	128	114.7	Err:509		2019/10/2 16:00	8	0	0
2020/11/2 14:30	128	127.7	0.99765625		2019/11/2 17:10	128	119.3	0.93203125		2020/7/2 18:00	128	55.4	0.4328125		2020/10/2 15:10	128	115.9	Err:509		2019/10/2 16:10	8	0	0
2020/11/2 14:40	128	127.7	0.99765625		2019/11/2 17:20	128	119.3	0.93203125		2020/7/2 18:10	128	55.2	0.43125		2020/10/2 15:20	128	115.3	Err:509		2019/10/2 16:20	8	0	0
2020/11/2 14:50	128	127.7	0.99765625		2019/11/2 17:30	128	119.3	0.93203125		2020/7/2 18:20	128	54.6	0.4265625		2020/10/2 15:30	128	112.1	Err:509		2019/10/2 16:30	8	0	0
2020/11/2 15:00	128	127.7	0.99765625		2019/11/2 17:40	128	119.3	0.93203125		2020/7/2 18:30	128	44.7	0.34921875		2020/10/2 15:40	128	115.1	Err:509		2019/10/2 16:40	8	0	0
2020/11/2 15:10	128	127.7	0.99765625		2019/11/2 17:50	128	119.3	0.93203125		2020/7/2 18:40	128	56.5	0.44140625		2020/10/2 15:50	128	111.7	Err:509		2019/10/2 17:00	8	0	0
2020/11/2 15:20	128	127.7	0.99765625		2019/11/2 18:00	128	119.3	0.93203125		2020/7/2 18:50	128	54.8	0.428125		2020/10/2 16:00	128	109.2	Err:509		2019/10/2 17:10	8	0	0
2020/11/2 15:30	128	127.7	0.99765625		2019/11/2 18:10	128	119.3	0.93203125		2020/7/2 19:00	128	64.7	0.50546875		2020/10/2 16:10	128	114.4	Err:509		2019/10/2 17:20	8	0	0
2020/11/2 15:40	128	127.7	0.99765625		2019/11/2 18:20	128	119.3	0.93203125		2020/7/2 19:10	128	73.3	0.57265625		2020/10/2 16:20	128	116.8	Err:509		2019/10/2 17:30	8	0	0
2020/11/2 15:50	128	126.6	0.9890625		2019/11/2 18:30	128	118.4	0.925		2020/7/2 19:20	128	83.4	0.6515625		2020/10/2 16:30	128	117	Err:509		2019/10/2 17:40	8	0	0
2020/11/2 16:00	128	127.7	0.99765625		2019/11/2 18:40	128	118	0.921875		2020/7/2 19:30	128	73.7	0.57578125		2020/10/2 16:40	128	117.8	Err:509		2019/10/2 17:50	8	0	0
2020/11/2 16:10	128	126.6	0.9890625		2019/11/2 18:50	128	116.5	0.91015625		2020/7/2 19:40	128	54.4	0.425		2020/10/2 16:50	128	117.8	Err:509		2019/10/2 18:00	8	0	0
2020/11/2 16:20	128	127.7	0.99765625		2019/11/2 19:00	128	112.8	0.88125		2020/7/2 19:50	128	46.2	0.3609375		2020/10/2 17:00	128	117.8	Err:509		2019/10/2 18:10	8	0	0
2020/11/2 16:30	128	127.7	0.99765625		2019/11/2 19:10	128	113.4	0.8859375		2020/7/2 20:00	128	40.7	0.31796875		2020/10/2 17:10	128	117.8	Err:509		2019/10/2 18:20	8	0	0
2020/11/2 16:40	128	127.7	0.99765625		2019/11/2 19:20	128	108.8	0.85		2020/7/2 20:10	128	41.4	0.3234375		2020/10/2 17:20	128	117.8	Err:509		2019/10/2 18:30	8	0	0
2020/11/2 16:50	128	127.7	0.99765625		2019/11/2 19:30	128	108.8	0.85		2020/7/2 20:20	128	41.2	0.321875		2020/10/2 17:30	128	117.8	Err:509		2019/10/2 18:40	8	0	0
2020/11/2 17:00	128	126.6	0.9890625		2019/11/2 19:40	128	100.8	0.7875		2020/7/2 20:30	128	44.7	0.34921875		2020/10/2 17:40	128	117.8	Err:509		2019/10/2 18:50	8	0	0
2020/11/2 17:10	128	127.7	0.99765625		2019/11/2 19:50	128	93.7	0.73203125		2020/7/2 20:40	128	46.4	0.3625		2020/10/2 17:50	128	114.7	Err:509		2019/10/2 19:00	8	0	0
2020/11/2 17:20	128	126.6	0.9890625		2019/11/2 20:00	128	88.2	0.6890625		2020/7/2 20:50	128	33.8	0.2640625		2020/10/2 18:00	128	115.1	Err:509		2019/10/2 19:10	8	0	0
2020/11/2 17:30	128	127.7	0.99765625		2019/11/2 20:10	128	87.8	0.6859375		2020/7/2 21:00	128	16	0.125		2020/10/2 18:10	128	113	Err:509		2019/10/2 19:20	8	0	0
2020/11/2 17:40	128	127.7	0.99765625		2019/11/2 20:20	128	70.8	0.553125		2020/7/2 21:10	128	12.6	0.0984375		2020/10/2 18:20	128	115.7	Err:509		2019/10/2 19:30	8	0	0
2020/11/2 17:50	128	127.7	0.99765625		2019/11/2 20:30	128	67	0.5234375		2020/7/2 21:20	128	4.6	0.0359375		2020/10/2 18:30	128	115.5	Err:509		2019/10/2 19:40	8	0	0
2020/11/2 18:00	128	127.7	0.99765625		2019/11/2 20:40	128	61.9	0.48359375		2020/7/2 21:30	128	1.9	0.01484375		2020/10/2 18:40	128	104.2	Err:509		2019/10/2 19:50	8	0	0
2020/11/2 18:10	128	127.7	0.99765625		2019/11/2 20:50	128	52.1	0.40703125		2020/7/2 21:40	128	1.9	0.01484375		2020/10/2 18:50	128	88.6	Err:509		2019/10/2 20:00	8	0	0
2020/11/2 18:20	128	127.7	0.99765625		2019/11/2 21:00	128	57.8	0.4515625		2020/7/2 21:50	128	4	0.03125		2020/10/2 19:00	128	68.9	Err:509		2019/10/2 20:20	8	0	0
2020/11/2 18:30	128	127.7	0.99765625		2019/11/2 21:10	128	61.3	0.47890625		2020/7/2 22:00	128	7.3	0.05703125		2020/10/2 19:10	128	53.1	Err:509		2019/10/2 20:30	8	0	0
2020/11/2 18:40	128	127.7	0.99765625		2019/11/2 21:20	128	66.4	0.51875		2020/7/2 22:10	128	9.4	0.0734375		2020/10/2 19:20	128	33.6	Err:509		2019/10/2 20:40	8	0	0
2020/11/2 18:50	128	127.7	0.99765625		2019/11/2 21:30	128	59.6	0.465625		2020/7/2 22:20	128	7.6	0.059375		2020/10/2 19:30	128	21.8	Err:509		2019/10/2 20:50	8	0	0
2020/11/2 19:00	128	127.7	0.99765625		2019/11/2 21:40	128	71.6	0.559375		2020/7/2 22:30	128	13.4	0.1046875		2020/10/2 19:40	128	15.5	Err:509		2019/10/2 21:00	8	0	0
2020/11/2 19:10	128	127.7	0.99765625		2019/11/2 21:50	128	78.3	0.61171875		2020/7/2 22:40	128	14.5	0.11328125		2020/10/2 19:50	128	10.9	Err:509		2019/10/2 21:10	8	0	0
2020/11/2 19:20	128	126.6	0.9890625		2019/11/2 22:00	128	71	0.5546875		2020/7/2 22:50	128	22.5	0.17578125		2020/10/2 20:00	128	7.8	Err:509		2019/10/2 21:20	8	0	0
2020/11/2 19:30	128	126.6	0.9890625		2019/11/2 22:10	128	59.8	0.4671875		2020/7/2 23:00	128	26.7	0.20859375		2020/10/2 20:10	128	7.1	Err:509		2019/10/2 21:30	8	0	0
2020/11/2 19:40	128	127.7	0.99765625		2019/11/2 22:20	128	55	0.4296875		2020/7/2 23:10	128	33.2	0.259375		2020/10/2 20:20	128	8.2	Err:509		2019/10/2 21:40	8	0	0
2020/11/2 19:50	128	128.1	1.00078125		2019/11/2 22:30	128	52.7	0.41171875		2020/7/2 23:20	128	34.4	0.26875		2020/10/2 20:30	128	10.7	Err:509		2019/10/2 21:50	8	0	0
2020/11/2 20:00	128	128.3	1.00234375		2019/11/2 22:40	128	51.7	0.40390625		2020/7/2 23:30	128	32.1	0.25078125		2020/10/2 20:40	128	10.7	Err:509		2019/10/2 22:00	8	0	0
2020/11/2 20:10	128	126.4	0.9875		2019/11/2 22:50	128	54.2	0.4234375		2020/7/2 23:40	128	30.2	0.2359375		2020/10/2 20:50	128	14.9	Err:509		2019/10/2 22:20	8	0	0
2020/11/2 20:20	128	127.7	0.99765625		2019/11/2 23:00	128	47.9	0.37421875		2020/7/2 23:50	128	26.3	0.20546875		2020/10/2 21:00	128	17.6	Err:509		2019/10/2 22:30	8	0	0
2020/11/2 20:30	128	126.6	0.9890625		2019/11/2 23:10	128	44.5	0.34765625		2020/7/3 0:00	128	29.8	0.2328125		2020/10/2 21:10	128	19.7	Err:509		2019/10/2 22:40	8	0	0
2020/11/2 20:40	128	126.6	0.9890625		2019/11/2 23:20	128	40.3	0.31484375		2020/7/3 0:10	128	29.8	0.2328125		2020/10/2 21:20	128	17	Err:509		2019/10/2 22:50	8	0	0
2020/11/2 20:50	128	126.8	0.990625		2019/11/2 23:30	128	46	0.359375		2020/7/3 0:20	128	36.5	0.28515625		2020/10/2 21:30	128	14.7	Err:509		2019/10/2 23:00	8	0	0
2020/11/2 21:00	128	127.7	0.99765625		2019/11/2 23:40	128	45.1	0.35234375		2020/7/3 0:30	128	41.4	0.3234375		2020/10/2 21:40	128	11.3	Err:509		2019/10/2 23:10	8	0	0
2020/11/2 21:10	128	127.7	0.99765625		2019/11/2 23:50	128	49.8	0.3890625		2020/7/3 0:40	128	25.8	0.2015625		2020/10/2 21:50	128	9.2	Err:509		2019/10/2 23:20	8	0	0
2020/11/2 21:20	128	127.7	0.99765625		2019/11/3 0:00	128	55.2	0.43125		2020/7/3 0:50	128	25.8	0.2015625		2020/10/2 22:00	128	8.4	Err:509		2019/10/2 23:30	8	0	0
2020/11/2 21:30	128	127.7	0.99765625		2019/11/3 0:10	128	55.2	0.43125		2020/7/3 1:00	128	20.2	0.1578125		2020/10/2 22:20	128	5	Err:509		2019/10/2 23:40	8	0	0
2020/11/2 21:40	128	126.6	0.9890625		2019/11/3 0:20	128	55.6	0.434375		2020/7/3 1:10	128	16.8	0.13125		2020/10/2 22:30	128	4.2	Err:509		2019/10/2 23:50	8	0	0
2020/11/2 21:50	128	126.8	0.990625		2019/11/3 0:40	128	39.5	0.30859375		2020/7/3 1:20	128	18.7	0.14609375		2020/10/2 22:40	128	3.1	Err:509		2019/10/3 0:00	8	0	0
2020/11/2 22:00	128	126.8	0.990625		2019/11/3 0:50	128	43.7	0.34140625		2020/7/3 1:30	128	22.3	0.17421875		2020/10/2 22:50	128	0.8	Err:509		2019/10/3 0:10	8	0	0
2020/11/2 22:10	128	127.9	0.99921875		2019/11/3 1:10	128	34.6	0.2703125		2020/7/3 1:40	128	23.7	0.18515625		2020/10/2 23:00	128	0.8	Err:509		2019/10/3 0:20	8	0	0
2020/11/2 22:30	128	126.4	0.9875		2019/11/3 1:20	128	31.9	0.24921875		2020/7/3 1:50	128	27.5	0.21484375		2020/10/2 23:10	128	0.8	Err:509		2019/10/3 0:30	8	0	0
2020/11/2 22:40	128	127.5	0.99609375		2019/11/3 1:30	128	31.9	0.24921875		2020/7/3 2:00	128	33.6	0.2625		2020/10/2 23:20	128	0	Err:509		2019/10/3 0:40	8	0	0
2020/11/2 22:50	128	127.5	0.99609375		2019/11/3 1:40	128	37.4	0.2921875		2020/7/3 2:10	128	42.2	0.3296875		2020/10/2 23:30	128	0	Err:509		2019/10/3 0:50	8	0	0
2020/11/2 23:00	128	127.5	0.99609375		2019/11/3 1:50	128	42.8	0.334375		2020/7/3 2:20	128	46.2	0.3609375		2020/10/2 23:40	128	0	Err:509		2019/10/3 1:00	8	0	0
2020/11/2 23:10	128	127.5	0.99609375		2019/11/3 2:00	128	58	0.453125		2020/7/3 2:30	128	43.3	0.33828125		2020/10/2 23:50	128	0	Err:509		2019/10/3 1:20	8	0	0
2020/11/2 23:20	128	127.3	0.99453125		2019/11/3 2:10	128	59	0.4609375		2020/7/3 2:40	128	48.3	0.37734375		2020/10/3 0:00	128	0	Err:509		2019/10/3 1:30	8	0	0
2020/11/2 23:30	128	127.3	0.99453125		2019/11/3 2:30	128	94.9	0.74140625		2020/7/3 2:50	128	52.1	0.40703125		2020/10/3 0:10	128	0	Err:509		2019/10/3 1:40	8	0	0
2020/11/2 23:40	128	127.3	0.99453125		2019/11/3 2:40	128	93.9	0.73359375		2020/7/3 3:00	128	47	0.3671875		2020/10/3 0:20	128	0	Err:509		2019/10/3 1:50	8	0	0
2020/11/2 23:50	128	127.3	0.99453125		2019/11/3 2:50	128	98.3	0.76796875		2020/7/3 3:10	128	65.1	0.50859375		2020/10/3 0:30	128	0	Err:509		2019/10/3 2:00	8	0	0
2020/11/3 0:00	128	127.3	0.99453125		2019/11/3 3:00	128	102.5	0.80078125		2020/7/3 3:20	128	72.7	0.56796875		2020/10/3 0:40	128	0	Err:509		2019/10/3 2:10	8	0	0
2020/11/3 0:10	128	127.3	0.99453125		2019/11/3 3:10	128	96.2	0.7515625		2020/7/3 3:30	128	73.5	0.57421875		2020/10/3 0:50	128	0	Err:509		2019/10/3 2:20	8	0	0
2020/11/3 0:20	128	127.3	0.99453125		2019/11/3 3:20	128	89	0.6953125		2020/7/3 3:40	128	86.5	0.67578125		2020/10/3 1:00	128	0	Err:509		2019/10/3 2:30	8	0	0
2020/11/3 0:30	128	127.3	0.99453125		2019/11/3 3:30	128	84	0.65625		2020/7/3 3:50	128	99.3	0.77578125		2020/10/3 1:10	128	0	Err:509		2019/10/3 2:40	8	0	0
2020/11/3 0:40	128	127.3	0.99453125		2019/11/3 3:40	128	91.8	0.7171875		2020/7/3 4:00	128	94.7	0.73984375		2020/10/3 1:20	128	0	Err:509		2019/10/3 2:50	8	0	0
2020/11/3 0:50	128	127.3	0.99453125		2019/11/3 3:50	128	96	0.75		2020/7/3 4:10	128	86.1	0.67265625		2020/10/3 1:30	128	0	Err:509		2019/10/3 3:00	8	0	0
2020/11/3 1:00	128	127.3	0.99453125		2019/11/3 4:00	128	94.3	0.73671875		2020/7/3 4:20	128	83.2	0.65		2020/10/3 1:40	128	0	Err:509		2019/10/3 3:10	8	0	0
2020/11/3 1:10	128	127.3	0.99453125		2019/11/3 4:10	128	86.9	0.67890625		2020/7/3 4:30	128	83.8	0.6546875		2020/10/3 1:50	128	0	Err:509		2019/10/3 3:20	8	0	0
2020/11/3 1:20	128	127.3	0.99453125		2019/11/3 4:20	128	89.9	0.70234375		2020/7/3 4:40	128	84.2	0.6578125		2020/10/3 2:00	128	0	Err:509		2019/10/3 3:30	8	0	0
2020/11/3 1:30	128	127.3	0.99453125		2019/11/3 4:30	128	92.6	0.7234375		2020/7/3 4:50	128	80.4	0.628125		2020/10/3 2:10	128	0	Err:509		2019/10/3 3:40	8	0	0
2020/11/3 1:40	128	127.3	0.99453125		2019/11/3 4:40	128	83.6	0.653125		2020/7/3 5:00	128	69.7	0.54453125		2020/10/3 2:20	128	0	Err:509		2019/10/3 3:50	8	0	0
2020/11/3 1:50	128	127.3	0.99453125		2019/11/3 4:50	128	73.5	0.57421875		2020/7/3 5:10	128	62.4	0.4875		2020/10/3 2:30	128	0	Err:509		2019/10/3 4:00	8	0	0
2020/11/3 2:00	128	127.3	0.99453125		2019/11/3 5:00	128	76.9	0.60078125		2020/7/3 5:20	128	57.3	0.44765625		2020/10/3 2:40	128	0	Err:509		2019/10/3 4:10	8	0	0
2020/11/3 2:10	128	127.3	0.99453125		2019/11/3 5:10	128	80.2	0.6265625		2020/7/3 5:30	128	50.2	0.3921875		2020/10/3 2:50	128	0	Err:509		2019/10/3 4:20	8	0	0
2020/11/3 2:20	128	127.3	0.99453125		2019/11/3 5:20	128	77.1	0.60234375		2020/7/3 5:40	128	55.4	0.4328125		2020/10/3 3:00	128	0	Err:509		2019/10/3 4:30	8	0	0
2020/11/3 2:30	128	127.3	0.99453125		2019/11/3 5:30	128	79.8	0.6234375		2020/7/3 5:50	128	57.1	0.44609375		2020/10/3 3:10	128	0	Err:509		2019/10/3 4:40	8	0	0
2020/11/3 2:40	128	127.3	0.99453125		2019/11/3 5:40	128	78.5	0.61328125		2020/7/3 6:00	128	67.2	0.525		2020/10/3 3:20	128	0	Err:509		2019/10/3 4:50	8	0	0
2020/11/3 2:50	128	127.3	0.99453125		2019/11/3 5:50	128	91.6	0.715625		2020/7/3 6:10	128	57.8	0.4515625		2020/10/3 3:30	128	0	Err:509		2019/10/3 5:00	8	0	0
2020/11/3 3:00	128	127.3	0.99453125		2019/11/3 6:00	128	94.3	0.73671875		2020/7/3 6:20	128	55	0.4296875		2020/10/3 3:40	128	0	Err:509		2019/10/3 5:10	8	0	0
2020/11/3 3:10	128	127.3	0.99453125		2019/11/3 6:10	128	102.7	0.80234375		2020/7/3 6:30	128	60.5	0.47265625		2020/10/3 3:50	128	0	Err:509		2019/10/3 5:20	8	0	0
2020/11/3 3:20	128	127.3	0.99453125		2019/11/3 6:20	128	99.8	0.7796875		2020/7/3 6:40	128	61.7	0.48203125		2020/10/3 4:00	128	0	Err:509		2019/10/3 5:30	8	0	0
2020/11/3 3:30	128	127.3	0.99453125		2019/11/3 6:30	128	106	0.828125		2020/7/3 6:50	128	68.3	0.53359375		2020/10/3 4:10	128	0	Err:509		2019/10/3 5:40	8	0	0
2020/11/3 3:40	128	127.3	0.99453125		2019/11/3 6:40	128	110.5	0.86328125		2020/7/3 7:00	128	71.4	0.5578125		2020/10/3 4:20	128	0	Err:509		2019/10/3 5:50	8	0	0
2020/11/3 3:50	128	127.3	0.99453125		2019/11/3 6:50	128	117.6	0.91875		2020/7/3 7:10	128	82.3	0.64296875		2020/10/3 4:30	128	0	Err:509		2019/10/3 6:00	8	0	0
2020/11/3 4:10	128	127.3	0.99453125		2019/11/3 7:00	128	118.6	0.9265625		2020/7/3 7:20	128	75.6	0.590625		2020/10/3 4:40	128	0	Err:509		2019/10/3 6:10	8	0	0
2020/11/3 4:20	128	127.3	0.99453125		2019/11/3 7:10	128	119.7	0.93515625		2020/7/3 7:30	128	72	0.5625		2020/10/3 4:50	128	0	Err:509		2019/10/3 6:20	8	0	0
2020/11/3 4:30	128	127.3	0.99453125		2019/11/3 7:20	128	118.6	0.9265625		2020/7/3 7:40	128	69.7	0.54453125		2020/10/3 5:00	128	0	Err:509		2019/10/3 6:30	8	0	0
2020/11/3 4:40	128	127.3	0.99453125		2019/11/3 7:30	128	118.6	0.9265625		2020/7/3 7:50	128	77.9	0.60859375		2020/10/3 5:10	128	0	Err:509		2019/10/3 6:40	8	0	0
2020/11/3 4:50	128	127.7	0.99765625		2019/11/3 7:40	128	119.5	0.93359375		2020/7/3 8:00	128	78.1	0.61015625		2020/10/3 5:20	128	0	Err:509		2019/10/3 6:50	8	0	0
2020/11/3 5:00	128	127.7	0.99765625		2019/11/3 7:50	128	119.5	0.93359375		2020/7/3 8:10	128	72	0.5625		2020/10/3 5:30	128	0	Err:509		2019/10/3 7:00	8	0	0
2020/11/3 5:10	128	126.6	0.9890625		2019/11/3 8:00	128	119.5	0.93359375		2020/7/3 8:20	128	70.8	0.553125		2020/10/3 5:40	128	0	Err:509		2019/10/3 7:10	8	0	0
2020/11/3 5:20	128	126	0.984375		2019/11/3 8:10	128	118.2	0.9234375		2020/7/3 8:30	128	70.1	0.54765625		2020/10/3 6:00	128	0	Err:509		2019/10/3 7:20	8	0	0
2020/11/3 5:30	128	126.8	0.990625		2019/11/3 8:20	128	119.3	0.93203125		2020/7/3 8:40	128	73.1	0.57109375		2020/10/3 6:10	128	0	Err:509		2019/10/3 7:30	8	0	0
2020/11/3 5:40	128	126.8	0.990625		2019/11/3 8:30	128	119.3	0.93203125		2020/7/3 8:50	128	72.4	0.565625		2020/10/3 6:20	128	0	Err:509		2019/10/3 7:40	8	0	0
2020/11/3 5:50	128	126.8	0.990625		2019/11/3 8:40	128	119.1	0.93046875		2020/7/3 9:00	128	69.1	0.53984375		2020/10/3 6:30	128	0	Err:509		2019/10/3 7:50	8	0	0
2020/11/3 6:00	128	126.8	0.990625		2019/11/3 8:50	128	118	0.921875		2020/7/3 9:10	128	65.7	0.51328125		2020/10/3 6:40	128	0	Err:509		2019/10/3 8:00	8	0	0
2020/11/3 6:10	128	127.9	0.99921875		2019/11/3 9:00	128	118.4	0.925		2020/7/3 9:20	128	60.5	0.47265625		2020/10/3 6:50	128	0	Err:509		2019/10/3 8:10	8	0	0
2020/11/3 6:20	128	126.8	0.990625		2019/11/3 9:10	128	117.8	0.9203125		2020/7/3 9:30	128	54.4	0.425		2020/10/3 7:00	128	0	Err:509		2019/10/3 8:20	8	0	0
2020/11/3 6:30	128	127.9	0.99921875		2019/11/3 9:20	128	117.6	0.91875		2020/7/3 9:50	128	55.6	0.434375		2020/10/3 7:10	128	0	Err:509		2019/10/3 8:30	8	0	0
2020/11/3 6:40	128	127.9	0.99921875		2019/11/3 9:30	128	115.9	0.90546875		2020/7/3 10:00	128	67.2	0.525		2020/10/3 7:20	128	0	Err:509		2019/10/3 8:40	8	0	0
2020/11/3 6:50	128	126.8	0.990625		2019/11/3 9:40	128	118.4	0.925		2020/7/3 10:10	128	73.3	0.57265625		2020/10/3 7:30	128	0	Err:509		2019/10/3 8:50	8	0	0
2020/11/3 7:00	128	127.9	0.99921875		2019/11/3 9:50	128	116.8	0.9125		2020/7/3 10:20	128	71.6	0.559375		2020/10/3 7:40	128	0	Err:509		2019/10/3 9:00	8	0	0
2020/11/3 7:10	128	127	0.9921875		2019/11/3 10:00	128	119.1	0.93046875		2020/7/3 10:30	128	75.8	0.5921875		2020/10/3 7:50	128	0	Err:509		2019/10/3 9:10	8	0	0
2020/11/3 7:20	128	127	0.9921875		2019/11/3 10:10	128	119.3	0.93203125		2020/7/3 10:40	128	71	0.5546875		2020/10/3 8:00	128	0	Err:509		2019/10/3 9:20	8	0	0
2020/11/3 7:30	128	126.8	0.990625		2019/11/3 10:20	128	117.2	0.915625		2020/7/3 10:50	128	81.9	0.63984375		2020/10/3 8:10	128	0	Err:509		2019/10/3 9:30	8	0	0
2020/11/3 7:40	128	126.8	0.990625		2019/11/3 10:30	128	119.3	0.93203125		2020/7/3 11:00	128	77.7	0.60703125		2020/10/3 8:20	128	0	Err:509		2019/10/3 9:40	8	0	0
2020/11/3 7:50	128	127.7	0.99765625		2019/11/3 10:40	128	118.6	0.9265625		2020/7/3 11:10	128	81.5	0.63671875		2020/10/3 8:30	128	0	Err:509		2019/10/3 9:50	8	0	0
2020/11/3 8:00	128	127.7	0.99765625		2019/11/3 10:50	128	118.2	0.9234375		2020/7/3 11:20	128	82.5	0.64453125		2020/10/3 8:40	128	0	Err:509		2019/10/3 10:00	8	0	0
2020/11/3 8:10	128	127.7	0.99765625		2019/11/3 11:00	128	115.9	0.90546875		2020/7/3 11:30	128	95.3	0.74453125		2020/10/3 8:50	128	0	Err:509		2019/10/3 10:10	8	0	0
2020/11/3 8:20	128	127.7	0.99765625		2019/11/3 11:10	128	115.1	0.89921875		2020/7/3 11:40	128	104.8	0.81875		2020/10/3 9:00	128	0	Err:509		2019/10/3 10:20	8	0	0
2020/11/3 8:30	128	127.7	0.99765625		2019/11/3 11:20	128	117.6	0.91875		2020/7/3 11:50	128	95.8	0.7484375		2020/10/3 9:10	128	0	Err:509		2019/10/3 10:30	8	0	0
2020/11/3 8:40	128	127.7	0.99765625		2019/11/3 11:30	128	116.1	0.90703125		2020/7/3 12:00	128	94.9	0.74140625		2020/10/3 9:20	128	0	Err:509		2019/10/3 10:40	8	0	0
2020/11/3 8:50	128	127.9	0.99921875		2019/11/3 11:40	128	115.1	0.89921875		2020/7/3 12:10	128	103.5	0.80859375		2020/10/3 9:30	128	0	Err:509		2019/10/3 10:50	8	0	0
2020/11/3 9:10	128	127	0.9921875		2019/11/3 11:50	128	117	0.9140625		2020/7/3 12:20	128	99.1	0.77421875		2020/10/3 9:40	128	0	Err:509		2019/10/3 11:00	8	0	0
2020/11/3 9:20	128	127.9	0.99921875		2019/11/3 12:00	128	116.5	0.91015625		2020/7/3 12:30	128	97.4	0.7609375		2020/10/3 9:50	128	0	Err:509		2019/10/3 11:10	8	0	0
2020/11/3 9:30	128	126.8	0.990625		2019/11/3 12:10	128	117.8	0.9203125		2020/7/3 12:40	128	98.3	0.76796875		2020/10/3 10:00	128	0	Err:509		2019/10/3 11:20	8	0	0
2020/11/3 9:40	128	126.8	0.990625		2019/11/3 12:20	128	115.7	0.90390625		2020/7/3 12:50	128	102.5	0.80078125		2020/10/3 10:10	128	0	Err:509		2019/10/3 11:30	8	0	0
2020/11/3 9:50	128	127	0.9921875		2019/11/3 12:30	128	117.8	0.9203125		2020/7/3 13:00	128	109.6	0.85625		2020/10/3 10:20	128	0	Err:509		2019/10/3 11:40	8	0	0
2020/11/3 10:00	128	127	0.9921875		2019/11/3 12:40	128	116.3	0.90859375		2020/7/3 13:10	128	107.9	0.84296875		2020/10/3 10:30	128	0	Err:509		2019/10/3 11:50	8	0	0
2020/11/3 10:10	128	127.9	0.99921875		2019/11/3 12:50	128	117.6	0.91875		2020/7/3 13:20	128	107.7	0.84140625		2020/10/3 10:40	128	0	Err:509		2019/10/3 12:00	8	0	0
2020/11/3 10:20	128	127.9	0.99921875		2019/11/3 13:00	128	118.6	0.9265625		2020/7/3 13:30	128	108.8	0.85		2020/10/3 10:50	128	0	Err:509		2019/10/3 12:10	8	0	0
2020/11/3 10:30	128	127.9	0.99921875		2019/11/3 13:10	128	119.7	0.93515625		2020/7/3 13:40	128	109.6	0.85625		2020/10/3 11:00	128	0	Err:509		2019/10/3 12:20	8	0	0
2020/11/3 10:40	128	127	0.9921875		2019/11/3 13:20	128	118.9	0.92890625		2020/7/3 13:50	128	102.1	0.79765625		2020/10/3 11:10	128	0	Err:509		2019/10/3 12:30	8	0	0
2020/11/3 10:50	128	127	0.9921875		2019/11/3 13:30	128	119.5	0.93359375		2020/7/3 14:00	128	96.8	0.75625		2020/10/3 11:20	128	0	Err:509		2019/10/3 12:40	8	0	0
2020/11/3 11:00	128	127.7	0.99765625		2019/11/3 13:40	128	119.5	0.93359375		2020/7/3 14:10	128	95.8	0.7484375		2020/10/3 11:30	128	0	Err:509		2019/10/3 12:50	8	0	0
2020/11/3 11:10	128	127.7	0.99765625		2019/11/3 13:50	128	119.5	0.93359375		2020/7/3 14:20	128	96.2	0.7515625		2020/10/3 11:40	128	0	Err:509		2019/10/3 13:00	8	0	0
2020/11/3 11:20	128	127.7	0.99765625		2019/11/3 14:00	128	119.5	0.93359375		2020/7/3 14:30	128	97.6	0.7625		2020/10/3 11:50	128	0.6	Err:509		2019/10/3 13:10	8	0	0
2020/11/3 11:30	128	127.7	0.99765625		2019/11/3 14:10	128	117.2	0.915625		2020/7/3 14:40	128	101.4	0.7921875		2020/10/3 12:00	128	1.7	Err:509		2019/10/3 13:20	8	0	0
2020/11/3 11:40	128	126.6	0.9890625		2019/11/3 14:20	128	116.3	0.90859375		2020/7/3 14:50	128	99.8	0.7796875		2020/10/3 12:10	128	2.5	Err:509		2019/10/3 13:30	8	0	0
2020/11/3 11:50	128	127.7	0.99765625		2019/11/3 14:30	128	117.4	0.9171875		2020/7/3 15:00	128	97.6	0.7625		2020/10/3 12:20	128	2.5	Err:509		2019/10/3 13:40	8	0	0
2020/11/3 12:00	128	126.8	0.990625		2019/11/3 14:40	128	118.9	0.92890625		2020/7/3 15:10	128	94.5	0.73828125		2020/10/3 12:30	128	2.5	Err:509		2019/10/3 13:50	8	0	0
2020/11/3 12:10	128	127	0.9921875		2019/11/3 14:50	128	118.9	0.92890625		2020/7/3 15:20	128	92.2	0.7203125		2020/10/3 12:40	128	5	Err:509		2019/10/3 14:00	8	0	0
2020/11/3 12:20	128	127	0.9921875		2019/11/3 15:00	128	119.9	0.93671875		2020/7/3 15:30	128	87.8	0.6859375		2020/10/3 12:50	128	7.1	Err:509		2019/10/3 14:10	8	0	0
2020/11/3 12:30	128	127	0.9921875		2019/11/3 15:10	128	118	0.921875		2020/7/3 15:40	128	99.3	0.77578125		2020/10/3 13:00	128	11.3	Err:509		2019/10/3 14:20	8	0	0
2020/11/3 12:40	128	127.9	0.99921875		2019/11/3 15:20	128	118.2	0.9234375		2020/7/3 15:50	128	102.1	0.79765625		2020/10/3 13:10	128	10.1	Err:509		2019/10/3 14:30	8	0	0
2020/11/3 12:50	128	127.3	0.99453125		2019/11/3 15:30	128	118.6	0.9265625		2020/7/3 16:00	128	96.6	0.7546875		2020/10/3 13:20	128	8.4	Err:509		2019/10/3 14:40	8	0	0
2020/11/3 13:00	128	127.3	0.99453125		2019/11/3 15:40	128	119.5	0.93359375		2020/7/3 16:10	128	96.2	0.7515625		2020/10/3 13:30	128	6.7	Err:509		2019/10/3 14:50	8	0	0
2020/11/3 13:10	128	127.3	0.99453125		2019/11/3 15:50	128	119.5	0.93359375		2020/7/3 16:20	128	92	0.71875		2020/10/3 13:40	128	7.8	Err:509		2019/10/3 15:00	8	0	0
2020/11/3 13:20	128	127.3	0.99453125		2019/11/3 16:00	128	119.5	0.93359375		2020/7/3 16:30	128	87.4	0.6828125		2020/10/3 13:50	128	6.5	Err:509		2019/10/3 15:20	8	0	0
2020/11/3 13:30	128	127.3	0.99453125		2019/11/3 16:10	128	119.5	0.93359375		2020/7/3 16:40	128	79.8	0.6234375		2020/10/3 14:00	128	6.5	Err:509		2019/10/3 15:30	8	0	0
2020/11/3 13:40	128	127.3	0.99453125		2019/11/3 16:20	128	119.5	0.93359375		2020/7/3 16:50	128	74.3	0.58046875		2020/10/3 14:10	128	7.3	Err:509		2019/10/3 15:40	8	0	0
2020/11/3 13:50	128	127.3	0.99453125		2019/11/3 16:30	128	119.5	0.93359375		2020/7/3 17:00	128	80	0.625		2020/10/3 14:20	128	12.6	Err:509		2019/10/3 15:50	8	0	0
2020/11/3 14:00	128	127.3	0.99453125		2019/11/3 16:40	128	119.5	0.93359375		2020/7/3 17:10	128	74.8	0.584375		2020/10/3 14:30	128	19.1	Err:509		2019/10/3 16:10	8	0	0
2020/11/3 14:10	128	127.3	0.99453125		2019/11/3 16:50	128	119.5	0.93359375		2020/7/3 17:20	128	74.3	0.58046875		2020/10/3 14:40	128	23.7	Err:509		2019/10/3 16:20	8	0	0
2020/11/3 14:20	128	127.3	0.99453125		2019/11/3 17:00	128	119.5	0.93359375		2020/7/3 17:30	128	64.7	0.50546875		2020/10/3 14:50	128	22.3	Err:509		2019/10/3 16:30	8	0	0
2020/11/3 14:30	128	127.3	0.99453125		2019/11/3 17:10	128	119.5	0.93359375		2020/7/3 17:40	128	78.1	0.61015625		2020/10/3 15:00	128	22.5	Err:509		2019/10/3 16:40	8	0	0
2020/11/3 14:40	128	127.3	0.99453125		2019/11/3 17:20	128	119.5	0.93359375		2020/7/3 17:50	128	80	0.625		2020/10/3 15:10	128	20.2	Err:509		2019/10/3 16:50	8	0	0
2020/11/3 14:50	128	127.3	0.99453125		2019/11/3 17:30	128	119.5	0.93359375		2020/7/3 18:00	128	84	0.65625		2020/10/3 15:20	128	19.3	Err:509		2019/10/3 17:00	8	0	0
2020/11/3 15:00	128	127.3	0.99453125		2019/11/3 17:40	128	119.5	0.93359375		2020/7/3 18:10	128	85.7	0.66953125		2020/10/3 15:30	128	19.3	Err:509		2019/10/3 17:10	8	0	0
2020/11/3 15:10	128	127.3	0.99453125		2019/11/3 17:50	128	119.5	0.93359375		2020/7/3 18:20	128	83.2	0.65		2020/10/3 15:40	128	19.5	Err:509		2019/10/3 17:20	8	0	0
2020/11/3 15:20	128	127.3	0.99453125		2019/11/3 18:00	128	119.5	0.93359375		2020/7/3 18:30	128	93.7	0.73203125		2020/10/3 15:50	128	18.9	Err:509		2019/10/3 17:30	8	0	0
2020/11/3 15:30	128	127.3	0.99453125		2019/11/3 18:10	128	119.3	0.93203125		2020/7/3 18:40	128	80.6	0.6296875		2020/10/3 16:00	128	17.4	Err:509		2019/10/3 17:40	8	0	0
2020/11/3 15:40	128	127.3	0.99453125		2019/11/3 18:20	128	119.3	0.93203125		2020/7/3 18:50	128	64.7	0.50546875		2020/10/3 16:10	128	16.4	Err:509		2019/10/3 17:50	8	0	0
2020/11/3 15:50	128	127.3	0.99453125		2019/11/3 18:30	128	119.3	0.93203125		2020/7/3 19:00	128	63.2	0.49375		2020/10/3 16:20	128	13	Err:509		2019/10/3 18:00	8	0	0
2020/11/3 16:00	128	127.3	0.99453125		2019/11/3 18:40	128	119.3	0.93203125		2020/7/3 19:10	128	61.5	0.48046875		2020/10/3 16:30	128	10.1	Err:509		2019/10/3 18:10	8	0	0
2020/11/3 16:10	128	127.3	0.99453125		2019/11/3 18:50	128	119.3	0.93203125		2020/7/3 19:20	128	58	0.453125		2020/10/3 16:40	128	5.7	Err:509		2019/10/3 18:20	8	0	0
2020/11/3 16:20	128	127.3	0.99453125		2019/11/3 19:00	128	119.3	0.93203125		2020/7/3 19:30	128	51.7	0.40390625		2020/10/3 16:50	128	8	Err:509		2019/10/3 18:30	8	0	0
2020/11/3 16:30	128	127.3	0.99453125		2019/11/3 19:10	128	119.3	0.93203125		2020/7/3 19:40	128	40.5	0.31640625		2020/10/3 17:00	128	8	Err:509		2019/10/3 18:40	8	0	0
2020/11/3 16:40	128	127.3	0.99453125		2019/11/3 19:20	128	119.3	0.93203125		2020/7/3 19:50	128	56.9	0.44453125		2020/10/3 17:10	128	9	Err:509		2019/10/3 18:50	8	0	0
2020/11/3 16:50	128	127.3	0.99453125		2019/11/3 19:30	128	120.5	0.94140625		2020/7/3 20:00	128	56.9	0.44453125		2020/10/3 17:20	128	7.8	Err:509		2019/10/3 19:00	8	0	0
2020/11/3 17:00	128	127.3	0.99453125		2019/11/3 19:40	128	119.5	0.93359375		2020/7/3 20:10	128	56.7	0.44296875		2020/10/3 17:30	128	3.1	Err:509		2019/10/3 19:10	8	0	0
2020/11/3 17:10	128	127.3	0.99453125		2019/11/3 19:50	128	119.5	0.93359375		2020/7/3 20:20	128	61.1	0.47734375		2020/10/3 17:40	128	1	Err:509		2019/10/3 19:20	8	0	0
2020/11/3 17:20	128	127.3	0.99453125		2019/11/3 20:00	128	119.5	0.93359375		2020/7/3 20:30	128	52.5	0.41015625		2020/10/3 17:50	128	0	Err:509		2019/10/3 19:30	8	0	0
2020/11/3 17:30	128	127.3	0.99453125		2019/11/3 20:10	128	119.5	0.93359375		2020/7/3 20:40	128	56.7	0.44296875		2020/10/3 18:00	128	0	Err:509		2019/10/3 19:40	8	0	0
2020/11/3 17:40	128	127.3	0.99453125		2019/11/3 20:20	128	119.5	0.93359375		2020/7/3 20:50	128	68	0.53125		2020/10/3 18:10	128	0	Err:509		2019/10/3 19:50	8	0	0
2020/11/3 17:50	128	127.3	0.99453125		2019/11/3 20:30	128	119.5	0.93359375		2020/7/3 21:00	128	64.9	0.50703125		2020/10/3 18:20	128	0	Err:509		2019/10/3 20:00	8	0	0
2020/11/3 18:00	128	127.3	0.99453125		2019/11/3 20:40	128	119.5	0.93359375		2020/7/3 21:10	128	75.6	0.590625		2020/10/3 18:30	128	0	Err:509		2019/10/3 20:20	8	0	0
2020/11/3 18:10	128	127.3	0.99453125		2019/11/3 20:50	128	118.9	0.92890625		2020/7/3 21:20	128	86.7	0.67734375		2020/10/3 18:40	128	0	Err:509		2019/10/3 20:30	8	0	0
2020/11/3 18:20	128	127.3	0.99453125		2019/11/3 21:00	128	119.7	0.93515625		2020/7/3 21:30	128	88.2	0.6890625		2020/10/3 18:50	128	0	Err:509		2019/10/3 20:40	8	0	0
2020/11/3 18:30	128	127.3	0.99453125		2019/11/3 21:10	128	119.7	0.93515625		2020/7/3 21:40	128	78.5	0.61328125		2020/10/3 19:00	128	0	Err:509		2019/10/3 20:50	8	0	0
2020/11/3 18:40	128	127.3	0.99453125		2019/11/3 21:20	128	119.7	0.93515625		2020/7/3 21:50	128	71.8	0.5609375		2020/10/3 19:10	128	0	Err:509		2019/10/3 21:00	8	0	0
2020/11/3 18:50	128	127.3	0.99453125		2019/11/3 21:30	128	120.1	0.93828125		2020/7/3 22:00	128	69.3	0.54140625		2020/10/3 19:20	128	0	Err:509		2019/10/3 21:20	8	0	0
2020/11/3 19:00	128	127.3	0.99453125		2019/11/3 21:40	128	119.7	0.93515625		2020/7/3 22:10	128	71.4	0.5578125		2020/10/3 19:30	128	0	Err:509		2019/10/3 21:30	8	0	0
2020/11/3 19:10	128	127.3	0.99453125		2019/11/3 21:50	128	119.9	0.93671875		2020/7/3 22:20	128	72.4	0.565625		2020/10/3 19:40	128	0	Err:509		2019/10/3 21:40	8	0	0
2020/11/3 19:20	128	127.3	0.99453125		2019/11/3 22:00	128	119.9	0.93671875		2020/7/3 22:30	128	78.5	0.61328125		2020/10/3 19:50	128	0	Err:509		2019/10/3 21:50	8	0	0
2020/11/3 19:30	128	127.3	0.99453125		2019/11/3 22:10	128	119.9	0.93671875		2020/7/3 22:40	128	74.3	0.58046875		2020/10/3 20:00	128	0	Err:509		2019/10/3 22:00	8	0	0
2020/11/3 19:40	128	127.3	0.99453125		2019/11/3 22:20	128	119.9	0.93671875		2020/7/3 22:50	128	67	0.5234375		2020/10/3 20:10	128	0	Err:509		2019/10/3 22:10	8	0	0
2020/11/3 19:50	128	127.5	0.99609375		2019/11/3 22:30	128	119.7	0.93515625		2020/7/3 23:00	128	70.1	0.54765625		2020/10/3 20:20	128	0	Err:509		2019/10/3 22:30	8	0	0
2020/11/3 20:00	128	127.5	0.99609375		2019/11/3 22:40	128	120.5	0.94140625		2020/7/3 23:10	128	71.6	0.559375		2020/10/3 20:30	128	0	Err:509		2019/10/3 22:40	8	0	0
2020/11/3 20:10	128	127.5	0.99609375		2019/11/3 22:50	128	119.5	0.93359375		2020/7/3 23:20	128	68	0.53125		2020/10/3 20:40	128	0	Err:509		2019/10/3 22:50	8	0	0
2020/11/3 20:20	128	127.5	0.99609375		2019/11/3 23:00	128	118.4	0.925		2020/7/3 23:30	128	69.9	0.54609375		2020/10/3 20:50	128	0	Err:509		2019/10/3 23:00	8	0	0
2020/11/3 20:30	128	127.5	0.99609375		2019/11/3 23:10	128	119.7	0.93515625		2020/7/3 23:40	128	62.6	0.4890625		2020/10/3 21:00	128	0	Err:509		2019/10/3 23:10	8	0	0
2020/11/3 20:40	128	127.5	0.99609375		2019/11/3 23:20	128	119.7	0.93515625		2020/7/3 23:50	128	69.3	0.54140625		2020/10/3 21:10	128	0	Err:509		2019/10/3 23:20	8	0	0
2020/11/3 20:50	128	127.5	0.99609375		2019/11/3 23:30	128	119.7	0.93515625		2020/7/4 0:00	128	65.1	0.50859375		2020/10/3 21:20	128	0	Err:509		2019/10/3 23:30	8	0	0
2020/11/3 21:00	128	127.5	0.99609375		2019/11/3 23:40	128	119.7	0.93515625		2020/7/4 0:10	128	70.6	0.5515625		2020/10/3 21:30	128	0	Err:509		2019/10/3 23:40	8	0	0
2020/11/3 21:10	128	127.5	0.99609375		2019/11/3 23:50	128	119.7	0.93515625		2020/7/4 0:20	128	76	0.59375		2020/10/3 21:40	128	0	Err:509		2019/10/3 23:50	8	0	0
2020/11/3 21:20	128	127.5	0.99609375		2019/11/4 0:00	128	119.7	0.93515625		2020/7/4 0:30	128	59.2	0.4625		2020/10/3 21:50	128	0	Err:509		2019/10/4 0:00	8	0	0
2020/11/3 21:30	128	127.5	0.99609375		2019/11/4 0:10	128	119.7	0.93515625		2020/7/4 0:40	128	55.2	0.43125		2020/10/3 22:00	128	0	Err:509		2019/10/4 0:10	8	0	0
2020/11/3 21:40	128	127.5	0.99609375		2019/11/4 0:20	128	118.9	0.92890625		2020/7/4 0:50	128	62.4	0.4875		2020/10/3 22:10	128	0	Err:509		2019/10/4 0:20	8	0	0
2020/11/3 21:50	128	127.5	0.99609375		2019/11/4 0:30	128	119.7	0.93515625		2020/7/4 1:00	128	58.8	0.459375		2020/10/3 22:20	128	0	Err:509		2019/10/4 0:30	8	0	0
2020/11/3 22:00	128	127.5	0.99609375		2019/11/4 0:40	128	119.7	0.93515625		2020/7/4 1:10	128	51.7	0.40390625		2020/10/3 22:30	128	0	Err:509		2019/10/4 0:40	8	0	0
2020/11/3 22:10	128	127.5	0.99609375		2019/11/4 0:50	128	119.7	0.93515625		2020/7/4 1:20	128	50.8	0.396875		2020/10/3 22:40	128	0	Err:509		2019/10/4 0:50	8	0	0
2020/11/3 22:30	128	127.5	0.99609375		2019/11/4 1:10	128	119.5	0.93359375		2020/7/4 1:30	128	51.2	0.4		2020/10/3 22:50	128	0	Err:509		2019/10/4 1:00	8	0	0
2020/11/3 22:40	128	127.5	0.99609375		2019/11/4 1:20	128	119.5	0.93359375		2020/7/4 1:40	128	54.4	0.425		2020/10/3 23:00	128	0	Err:509		2019/10/4 1:20	8	0	0
2020/11/3 22:50	128	127.5	0.99609375		2019/11/4 1:30	128	119.9	0.93671875		2020/7/4 1:50	128	51.2	0.4		2020/10/3 23:10	128	0	Err:509		2019/10/4 1:30	8	0	0
2020/11/3 23:00	128	127.5	0.99609375		2019/11/4 1:50	128	119.5	0.93359375		2020/7/4 2:00	128	54.2	0.4234375		2020/10/3 23:20	128	0	Err:509		2019/10/4 1:40	8	0	0
2020/11/3 23:10	128	127.5	0.99609375		2019/11/4 2:00	128	118.4	0.925		2020/7/4 2:10	128	49.8	0.3890625		2020/10/3 23:30	128	0	Err:509		2019/10/4 1:50	8	0	0
2020/11/3 23:20	128	127.5	0.99609375		2019/11/4 2:10	128	120.3	0.93984375		2020/7/4 2:20	128	48.7	0.38046875		2020/10/3 23:40	128	0	Err:509		2019/10/4 2:00	8	0	0
2020/11/3 23:30	128	127.5	0.99609375		2019/11/4 2:20	128	119.3	0.93203125		2020/7/4 2:30	128	46.2	0.3609375		2020/10/3 23:50	128	0	Err:509		2019/10/4 2:10	8	0	0
2020/11/3 23:40	128	127.5	0.99609375		2019/11/4 2:30	128	119.3	0.93203125		2020/7/4 2:40	128	42.2	0.3296875		2020/10/4 0:00	128	0	Err:509		2019/10/4 2:20	8	0	0
2020/11/3 23:50	128	127.5	0.99609375		2019/11/4 2:40	128	119.3	0.93203125		2020/7/4 2:50	128	42	0.328125		2020/10/4 0:10	128	0	Err:509		2019/10/4 2:30	8	0	0
2020/11/4 0:00	128	127.5	0.99609375		2019/11/4 2:50	128	119.3	0.93203125		2020/7/4 3:00	128	43.5	0.33984375		2020/10/4 0:20	128	0	Err:509		2019/10/4 2:40	8	0	0
2020/11/4 0:10	128	127.5	0.99609375		2019/11/4 3:00	128	119.3	0.93203125		2020/7/4 3:10	128	52.9	0.41328125		2020/10/4 0:30	128	0	Err:509		2019/10/4 2:50	8	0	0
2020/11/4 0:20	128	127.5	0.99609375		2019/11/4 3:10	128	119.3	0.93203125		2020/7/4 3:20	128	62.6	0.4890625		2020/10/4 0:40	128	0	Err:509		2019/10/4 3:00	8	0	0
2020/11/4 0:30	128	127.7	0.99765625		2019/11/4 3:20	128	119.3	0.93203125		2020/7/4 3:30	128	55.9	0.43671875		2020/10/4 0:50	128	0	Err:509		2019/10/4 3:10	8	0	0
2020/11/4 0:40	128	127.7	0.99765625		2019/11/4 3:30	128	119.3	0.93203125		2020/7/4 3:40	128	61.5	0.48046875		2020/10/4 1:00	128	0	Err:509		2019/10/4 3:20	8	0	0
2020/11/4 0:50	128	128.1	1.00078125		2019/11/4 3:40	128	119.3	0.93203125		2020/7/4 3:50	128	57.5	0.44921875		2020/10/4 1:10	128	0	Err:509		2019/10/4 3:30	8	0	0
2020/11/4 1:00	128	128.1	1.00078125		2019/11/4 3:50	128	119.3	0.93203125		2020/7/4 4:00	128	53.5	0.41796875		2020/10/4 1:20	128	0	Err:509		2019/10/4 3:40	8	0	0
2020/11/4 1:10	128	126.6	0.9890625		2019/11/4 4:00	128	119.5	0.93359375		2020/7/4 4:10	128	48.9	0.38203125		2020/10/4 1:30	128	0	Err:509		2019/10/4 3:50	8	0	0
2020/11/4 1:20	128	127.9	0.99921875		2019/11/4 4:10	128	119.5	0.93359375		2020/7/4 4:20	128	57.1	0.44609375		2020/10/4 1:40	128	0	Err:509		2019/10/4 4:00	8	0	0
2020/11/4 1:30	128	127	0.9921875		2019/11/4 4:20	128	119.5	0.93359375		2020/7/4 4:30	128	55	0.4296875		2020/10/4 1:50	128	0	Err:509		2019/10/4 4:10	8	0	0
2020/11/4 1:40	128	127.9	0.99921875		2019/11/4 4:30	128	118.9	0.92890625		2020/7/4 4:40	128	51.2	0.4		2020/10/4 2:00	128	0	Err:509		2019/10/4 4:20	8	0	0
2020/11/4 1:50	128	127	0.9921875		2019/11/4 4:40	128	120.1	0.93828125		2020/7/4 4:50	128	44.7	0.34921875		2020/10/4 2:10	128	0	Err:509		2019/10/4 4:30	8	0	0
2020/11/4 2:00	128	127.9	0.99921875		2019/11/4 4:50	128	119.7	0.93515625		2020/7/4 5:00	128	46	0.359375		2020/10/4 2:20	128	0	Err:509		2019/10/4 4:40	8	0	0
2020/11/4 2:10	128	127.9	0.99921875		2019/11/4 5:00	128	119.9	0.93671875		2020/7/4 5:10	128	48.5	0.37890625		2020/10/4 2:30	128	0	Err:509		2019/10/4 4:50	8	0	0
2020/11/4 2:20	128	127.9	0.99921875		2019/11/4 5:10	128	119.7	0.93515625		2020/7/4 5:20	128	52.3	0.40859375		2020/10/4 2:40	128	0	Err:509		2019/10/4 5:00	8	0	0
2020/11/4 2:30	128	127.9	0.99921875		2019/11/4 5:20	128	119.7	0.93515625		2020/7/4 5:30	128	52.1	0.40703125		2020/10/4 2:50	128	0	Err:509		2019/10/4 5:10	8	0	0
2020/11/4 2:40	128	127	0.9921875		2019/11/4 5:30	128	119.7	0.93515625		2020/7/4 5:40	128	46.6	0.3640625		2020/10/4 3:00	128	0	Err:509		2019/10/4 5:20	8	0	0
2020/11/4 2:50	128	127	0.9921875		2019/11/4 5:40	128	119.7	0.93515625		2020/7/4 5:50	128	38.2	0.2984375		2020/10/4 3:10	128	0	Err:509		2019/10/4 5:30	8	0	0
2020/11/4 3:00	128	127.9	0.99921875		2019/11/4 5:50	128	118.9	0.92890625		2020/7/4 6:00	128	42.4	0.33125		2020/10/4 3:20	128	0	Err:509		2019/10/4 5:40	8	0	0
2020/11/4 3:10	128	127.7	0.99765625		2019/11/4 6:00	128	119.9	0.93671875		2020/7/4 6:10	128	34.6	0.2703125		2020/10/4 3:30	128	0	Err:509		2019/10/4 5:50	8	0	0
2020/11/4 3:20	128	127.7	0.99765625		2019/11/4 6:10	128	119.9	0.93671875		2020/7/4 6:20	128	37.2	0.290625		2020/10/4 3:40	128	0	Err:509		2019/10/4 6:00	8	0	0
2020/11/4 3:30	128	127.7	0.99765625		2019/11/4 6:20	128	119.9	0.93671875		2020/7/4 6:30	128	35.1	0.27421875		2020/10/4 3:50	128	0	Err:509		2019/10/4 6:10	8	0	0
2020/11/4 3:40	128	127.7	0.99765625		2019/11/4 6:30	128	119.7	0.93515625		2020/7/4 6:40	128	39.7	0.31015625		2020/10/4 4:00	128	0	Err:509		2019/10/4 6:20	8	0	0
2020/11/4 3:50	128	127.7	0.99765625		2019/11/4 6:40	128	119.7	0.93515625		2020/7/4 6:50	128	48.7	0.38046875		2020/10/4 4:10	128	0	Err:509		2019/10/4 6:30	8	0	0
2020/11/4 4:10	128	127.5	0.99609375		2019/11/4 6:50	128	119.9	0.93671875		2020/7/4 7:00	128	46.6	0.3640625		2020/10/4 4:20	128	0	Err:509		2019/10/4 6:40	8	0	0
2020/11/4 4:20	128	127.5	0.99609375		2019/11/4 7:00	128	119.7	0.93515625		2020/7/4 7:10	128	49.1	0.38359375		2020/10/4 4:30	128	0	Err:509		2019/10/4 6:50	8	0	0
2020/11/4 4:30	128	127.5	0.99609375		2019/11/4 7:10	128	119.7	0.93515625		2020/7/4 7:20	128	48.5	0.37890625		2020/10/4 4:40	128	0	Err:509		2019/10/4 7:00	8	0	0
2020/11/4 4:40	128	127.5	0.99609375		2019/11/4 7:20	128	119.7	0.93515625		2020/7/4 7:30	128	40.9	0.31953125		2020/10/4 4:50	128	0	Err:509		2019/10/4 7:10	8	0	0
2020/11/4 4:50	128	127.5	0.99609375		2019/11/4 7:30	128	118.9	0.92890625		2020/7/4 7:40	128	32.8	0.25625		2020/10/4 5:00	128	0	Err:509		2019/10/4 7:20	8	0	0
2020/11/4 5:00	128	127.5	0.99609375		2019/11/4 7:40	128	119.1	0.93046875		2020/7/4 7:50	128	29.4	0.2296875		2020/10/4 5:10	128	0	Err:509		2019/10/4 7:30	8	0	0
2020/11/4 5:10	128	127.5	0.99609375		2019/11/4 7:50	128	119.1	0.93046875		2020/7/4 8:00	128	32.1	0.25078125		2020/10/4 5:20	128	0	Err:509		2019/10/4 7:40	8	0	0
2020/11/4 5:20	128	128.1	1.00078125		2019/11/4 8:00	128	120.5	0.94140625		2020/7/4 8:10	128	33.8	0.2640625		2020/10/4 5:30	128	0	Err:509		2019/10/4 7:50	8	0	0
2020/11/4 5:30	128	127.9	0.99921875		2019/11/4 8:10	128	119.3	0.93203125		2020/7/4 8:20	128	48.3	0.37734375		2020/10/4 5:40	128	0	Err:509		2019/10/4 8:00	8	0	0
2020/11/4 5:40	128	127.7	0.99765625		2019/11/4 8:20	128	119.3	0.93203125		2020/7/4 8:30	128	47.5	0.37109375		2020/10/4 5:50	128	0	Err:509		2019/10/4 8:10	8	0	0
2020/11/4 5:50	128	127.7	0.99765625		2019/11/4 8:30	128	119.3	0.93203125		2020/7/4 8:40	128	53.8	0.4203125		2020/10/4 6:00	128	0	Err:509		2019/10/4 8:20	8	0	0
2020/11/4 6:00	128	126.6	0.9890625		2019/11/4 8:40	128	119.3	0.93203125		2020/7/4 8:50	128	48.5	0.37890625		2020/10/4 6:10	128	0	Err:509		2019/10/4 8:30	8	0	0
2020/11/4 6:10	128	127.7	0.99765625		2019/11/4 8:50	128	119.3	0.93203125		2020/7/4 9:00	128	48.9	0.38203125		2020/10/4 6:20	128	0	Err:509		2019/10/4 8:40	8	0	0
2020/11/4 6:20	128	127.7	0.99765625		2019/11/4 9:00	128	119.3	0.93203125		2020/7/4 9:10	128	60.1	0.46953125		2020/10/4 6:30	128	0	Err:509		2019/10/4 8:50	8	0	0
2020/11/4 6:30	128	127.7	0.99765625		2019/11/4 9:10	128	118.9	0.92890625		2020/7/4 9:20	128	62.8	0.490625		2020/10/4 6:40	128	0	Err:509		2019/10/4 9:00	8	0	0
2020/11/4 6:40	128	127.7	0.99765625		2019/11/4 9:20	128	119.5	0.93359375		2020/7/4 9:30	128	64	0.5		2020/10/4 6:50	128	0	Err:509		2019/10/4 9:10	8	0	0
2020/11/4 6:50	128	127.9	0.99921875		2019/11/4 9:30	128	118.6	0.9265625		2020/7/4 9:40	128	61.7	0.48203125		2020/10/4 7:00	128	0	Err:509		2019/10/4 9:20	8	0	0
2020/11/4 7:00	128	127.9	0.99921875		2019/11/4 9:40	128	118.9	0.92890625		2020/7/4 9:50	128	58	0.453125		2020/10/4 7:10	128	0	Err:509		2019/10/4 9:30	8	0	0
2020/11/4 7:10	128	127	0.9921875		2019/11/4 9:50	128	119.7	0.93515625		2020/7/4 10:00	128	61.7	0.48203125		2020/10/4 7:20	128	0	Err:509		2019/10/4 9:40	8	0	0
2020/11/4 7:20	128	127.9	0.99921875		2019/11/4 10:00	128	118.9	0.92890625		2020/7/4 10:10	128	58.8	0.459375		2020/10/4 7:30	128	0	Err:509		2019/10/4 9:50	8	0	0
2020/11/4 7:30	128	127.9	0.99921875		2019/11/4 10:10	128	119.7	0.93515625		2020/7/4 10:20	128	54.2	0.4234375		2020/10/4 7:40	128	0	Err:509		2019/10/4 10:00	8	0	0
2020/11/4 7:40	128	127	0.9921875		2019/11/4 10:20	128	118.9	0.92890625		2020/7/4 10:30	128	46.6	0.3640625		2020/10/4 7:50	128	0	Err:509		2019/10/4 10:10	8	0	0
2020/11/4 7:50	128	127	0.9921875		2019/11/4 10:30	128	119.7	0.93515625		2020/7/4 10:40	128	52.9	0.41328125		2020/10/4 8:00	128	0	Err:509		2019/10/4 10:20	8	0	0
2020/11/4 8:00	128	128.1	1.00078125		2019/11/4 10:40	128	119.7	0.93515625		2020/7/4 10:50	128	47.7	0.37265625		2020/10/4 8:10	128	0	Err:509		2019/10/4 10:30	8	0	0
2020/11/4 8:10	128	127.9	0.99921875		2019/11/4 10:50	128	119.7	0.93515625		2020/7/4 11:00	128	51.4	0.4015625		2020/10/4 8:20	128	0	Err:509		2019/10/4 10:40	8	0	0
2020/11/4 8:20	128	126.4	0.9875		2019/11/4 11:00	128	119.7	0.93515625		2020/7/4 11:10	128	47	0.3671875		2020/10/4 8:30	128	0	Err:509		2019/10/4 10:50	8	0	0
2020/11/4 8:30	128	127.7	0.99765625		2019/11/4 11:10	128	120.1	0.93828125		2020/7/4 11:20	128	48.9	0.38203125		2020/10/4 8:40	128	0	Err:509		2019/10/4 11:00	8	0	0
2020/11/4 8:40	128	127	0.9921875		2019/11/4 11:20	128	118.9	0.92890625		2020/7/4 11:30	128	43.9	0.34296875		2020/10/4 8:50	128	0	Err:509		2019/10/4 11:10	8	0	0
2020/11/4 8:50	128	127	0.9921875		2019/11/4 11:30	128	119.7	0.93515625		2020/7/4 11:40	128	40.1	0.31328125		2020/10/4 9:00	128	0	Err:509		2019/10/4 11:20	8	0	0
2020/11/4 9:00	128	126.6	0.9890625		2019/11/4 11:40	128	119.7	0.93515625		2020/7/4 11:50	128	44.7	0.34921875		2020/10/4 9:10	128	0	Err:509		2019/10/4 11:30	8	0	0
2020/11/4 9:10	128	127.9	0.99921875		2019/11/4 12:00	128	119.7	0.93515625		2020/7/4 12:00	128	44.1	0.34453125		2020/10/4 9:20	128	0	Err:509		2019/10/4 11:40	8	0	0
2020/11/4 9:20	128	127.9	0.99921875		2019/11/4 12:10	128	119.7	0.93515625		2020/7/4 12:10	128	43	0.3359375		2020/10/4 9:30	128	0	Err:509		2019/10/4 11:50	8	0	0
2020/11/4 9:30	128	127	0.9921875		2019/11/4 12:20	128	119.7	0.93515625		2020/7/4 12:20	128	47.7	0.37265625		2020/10/4 9:40	128	0	Err:509		2019/10/4 12:00	8	0	0
2020/11/4 9:40	128	127	0.9921875		2019/11/4 12:30	128	119.7	0.93515625		2020/7/4 12:30	128	52.1	0.40703125		2020/10/4 9:50	128	0	Err:509		2019/10/4 12:10	8	0	0
2020/11/4 9:50	128	127	0.9921875		2019/11/4 12:40	128	119.7	0.93515625		2020/7/4 12:40	128	60.5	0.47265625		2020/10/4 10:00	128	0	Err:509		2019/10/4 12:20	8	0	0
2020/11/4 10:00	128	128.1	1.00078125		2019/11/4 12:50	128	119.7	0.93515625		2020/7/4 12:50	128	56.3	0.43984375		2020/10/4 10:10	128	0	Err:509		2019/10/4 12:30	8	0	0
2020/11/4 10:10	128	128.1	1.00078125		2019/11/4 13:00	128	119.7	0.93515625		2020/7/4 13:00	128	52.5	0.41015625		2020/10/4 10:20	128	0	Err:509		2019/10/4 12:40	8	0	0
2020/11/4 10:20	128	128.1	1.00078125		2019/11/4 13:10	128	119.7	0.93515625		2020/7/4 13:10	128	53.3	0.41640625		2020/10/4 10:30	128	0.4	Err:509		2019/10/4 12:50	8	0	0
2020/11/4 10:30	128	128.1	1.00078125		2019/11/4 13:20	128	119.7	0.93515625		2020/7/4 13:20	128	54.8	0.428125		2020/10/4 10:40	128	1.3	Err:509		2019/10/4 13:00	8	0	0
2020/11/4 10:40	128	128.1	1.00078125		2019/11/4 13:30	128	119.7	0.93515625		2020/7/4 13:30	128	54	0.421875		2020/10/4 10:50	128	2.3	Err:509		2019/10/4 13:20	8	0	0
2020/11/4 10:50	128	128.1	1.00078125		2019/11/4 13:40	128	119.7	0.93515625		2020/7/4 13:40	128	60.9	0.47578125		2020/10/4 11:00	128	2.3	Err:509		2019/10/4 13:30	8	0	0
2020/11/4 11:00	128	128.1	1.00078125		2019/11/4 13:50	128	118.9	0.92890625		2020/7/4 13:50	128	55.6	0.434375		2020/10/4 11:10	128	2.3	Err:509		2019/10/4 13:40	8	0	0
2020/11/4 11:10	128	128.1	1.00078125		2019/11/4 14:00	128	119.7	0.93515625		2020/7/4 14:00	128	60.5	0.47265625		2020/10/4 11:20	128	2.3	Err:509		2019/10/4 13:50	8	0	0
2020/11/4 11:20	128	128.1	1.00078125		2019/11/4 14:10	128	119.9	0.93671875		2020/7/4 14:10	128	72.7	0.56796875		2020/10/4 11:30	128	2.3	Err:509		2019/10/4 14:10	8	0	0
2020/11/4 11:30	128	128.1	1.00078125		2019/11/4 14:20	128	119.1	0.93046875		2020/7/4 14:20	128	64.5	0.50390625		2020/10/4 11:40	128	1.5	Err:509		2019/10/4 14:20	8	0	0
2020/11/4 11:40	128	128.1	1.00078125		2019/11/4 14:30	128	119.1	0.93046875		2020/7/4 14:30	128	59.6	0.465625		2020/10/4 11:50	128	2.5	Err:509		2019/10/4 14:30	8	0	0
2020/11/4 11:50	128	128.1	1.00078125		2019/11/4 14:40	128	120.1	0.93828125		2020/7/4 14:40	128	51	0.3984375		2020/10/4 12:00	128	4.8	Err:509		2019/10/4 14:40	8	0	0
2020/11/4 12:00	128	128.1	1.00078125		2019/11/4 14:50	128	120.1	0.93828125		2020/7/4 14:50	128	44.9	0.35078125		2020/10/4 12:10	128	4.8	Err:509		2019/10/4 14:50	8	0	0
2020/11/4 12:10	128	128.1	1.00078125		2019/11/4 15:00	128	119.3	0.93203125		2020/7/4 15:00	128	41.6	0.325		2020/10/4 12:20	128	6.9	Err:509		2019/10/4 15:00	8	0	0
2020/11/4 12:20	128	128.1	1.00078125		2019/11/4 15:10	128	119.3	0.93203125		2020/7/4 15:10	128	43.5	0.33984375		2020/10/4 12:30	128	6.1	Err:509		2019/10/4 15:10	8	0	0
2020/11/4 12:30	128	128.1	1.00078125		2019/11/4 15:20	128	119.3	0.93203125		2020/7/4 15:20	128	47	0.3671875		2020/10/4 12:40	128	4.6	Err:509		2019/10/4 15:20	8	0	0
2020/11/4 12:40	128	128.1	1.00078125		2019/11/4 15:30	128	119.3	0.93203125		2020/7/4 15:30	128	50.8	0.396875		2020/10/4 12:50	128	4.6	Err:509		2019/10/4 15:30	8	0	0
2020/11/4 12:50	128	128.1	1.00078125		2019/11/4 15:40	128	120.3	0.93984375		2020/7/4 15:40	128	48.3	0.37734375		2020/10/4 13:00	128	4.6	Err:509		2019/10/4 15:40	8	0	0
2020/11/4 13:00	128	128.1	1.00078125		2019/11/4 15:50	128	119.9	0.93671875		2020/7/4 16:00	128	37.4	0.2921875		2020/10/4 13:10	128	4.6	Err:509		2019/10/4 15:50	8	0	0
2020/11/4 13:10	128	128.1	1.00078125		2019/11/4 16:00	128	119.9	0.93671875		2020/7/4 16:10	128	34.9	0.27265625		2020/10/4 13:20	128	4.6	Err:509		2019/10/4 16:10	8	0	0
2020/11/4 13:20	128	128.1	1.00078125		2019/11/4 16:10	128	120.1	0.93828125		2020/7/4 16:20	128	27.1	0.21171875		2020/10/4 13:30	128	4.6	Err:509		2019/10/4 16:20	8	0	0
2020/11/4 13:30	128	128.1	1.00078125		2019/11/4 16:20	128	120.1	0.93828125		2020/7/4 16:30	128	19.3	0.15078125		2020/10/4 13:40	128	4.6	Err:509		2019/10/4 16:30	8	0	0
2020/11/4 13:40	128	128.1	1.00078125		2019/11/4 16:30	128	119.1	0.93046875		2020/7/4 16:40	128	21.6	0.16875		2020/10/4 13:50	128	5.7	Err:509		2019/10/4 16:40	8	0	0
2020/11/4 13:50	128	128.1	1.00078125		2019/11/4 16:40	128	119.1	0.93046875		2020/7/4 16:50	128	20.6	0.1609375		2020/10/4 14:00	128	5.7	Err:509		2019/10/4 16:50	8	0	0
2020/11/4 14:00	128	128.1	1.00078125		2019/11/4 16:50	128	120.1	0.93828125		2020/7/4 17:00	128	18.5	0.14453125		2020/10/4 14:10	128	5.7	Err:509		2019/10/4 17:00	8	0	0
2020/11/4 14:10	128	128.1	1.00078125		2019/11/4 17:00	128	119.7	0.93515625		2020/7/4 17:10	128	15.5	0.12109375		2020/10/4 14:20	128	5.7	Err:509		2019/10/4 17:10	8	0	0
2020/11/4 14:20	128	128.1	1.00078125		2019/11/4 17:10	128	118.9	0.92890625		2020/7/4 17:20	128	19.7	0.15390625		2020/10/4 14:30	128	7.6	Err:509		2019/10/4 17:20	8	0	0
2020/11/4 14:30	128	128.1	1.00078125		2019/11/4 17:20	128	119.5	0.93359375		2020/7/4 17:30	128	23.7	0.18515625		2020/10/4 14:40	128	7.6	Err:509		2019/10/4 17:30	8	0	0
2020/11/4 14:40	128	128.1	1.00078125		2019/11/4 17:30	128	119.5	0.93359375		2020/7/4 17:40	128	27.1	0.21171875		2020/10/4 14:50	128	7.6	Err:509		2019/10/4 17:40	8	0	0
2020/11/4 14:50	128	128.1	1.00078125		2019/11/4 17:40	128	119.5	0.93359375		2020/7/4 17:50	128	30.9	0.24140625		2020/10/4 15:00	128	6.7	Err:509		2019/10/4 17:50	8	0	0
2020/11/4 15:00	128	128.1	1.00078125		2019/11/4 17:50	128	120.3	0.93984375		2020/7/4 18:00	128	39.5	0.30859375		2020/10/4 15:10	128	4.6	Err:509		2019/10/4 18:00	8	0	0
2020/11/4 15:10	128	128.1	1.00078125		2019/11/4 18:00	128	119.3	0.93203125		2020/7/4 18:10	128	40.1	0.31328125		2020/10/4 15:20	128	4.6	Err:509		2019/10/4 18:10	8	0	0
2020/11/4 15:20	128	128.1	1.00078125		2019/11/4 18:10	128	120.3	0.93984375		2020/7/4 18:20	128	37.8	0.2953125		2020/10/4 15:30	128	5.5	Err:509		2019/10/4 18:20	8	0	0
2020/11/4 15:30	128	128.1	1.00078125		2019/11/4 18:20	128	120.1	0.93828125		2020/7/4 18:30	128	36.8	0.2875		2020/10/4 15:40	128	5.5	Err:509		2019/10/4 18:30	8	0	0
2020/11/4 15:40	128	128.1	1.00078125		2019/11/4 18:30	128	119.7	0.93515625		2020/7/4 18:40	128	32.3	0.25234375		2020/10/4 15:50	128	3.6	Err:509		2019/10/4 18:40	8	0	0
2020/11/4 15:50	128	128.1	1.00078125		2019/11/4 18:40	128	119.7	0.93515625		2020/7/4 18:50	128	28.6	0.2234375		2020/10/4 16:00	128	2.5	Err:509		2019/10/4 18:50	8	0	0
2020/11/4 16:00	128	128.1	1.00078125		2019/11/4 18:50	128	119.7	0.93515625		2020/7/4 19:00	128	28.3	0.22109375		2020/10/4 16:10	128	3.6	Err:509		2019/10/4 19:00	8	0	0
2020/11/4 16:10	128	128.1	1.00078125		2019/11/4 19:00	128	119.9	0.93671875		2020/7/4 19:10	128	31.7	0.24765625		2020/10/4 16:20	128	4.6	Err:509		2019/10/4 19:10	8	0	0
2020/11/4 16:20	128	128.1	1.00078125		2019/11/4 19:10	128	119.9	0.93671875		2020/7/4 19:20	128	35.5	0.27734375		2020/10/4 16:30	128	5.5	Err:509		2019/10/4 19:20	8	0	0
2020/11/4 16:30	128	128.1	1.00078125		2019/11/4 19:20	128	120.8	0.94375		2020/7/4 19:30	128	36.3	0.28359375		2020/10/4 16:40	128	4.6	Err:509		2019/10/4 19:30	8	0	0
2020/11/4 16:40	128	128.1	1.00078125		2019/11/4 19:30	128	119.3	0.93203125		2020/7/4 19:40	128	35.3	0.27578125		2020/10/4 16:50	128	4.6	Err:509		2019/10/4 19:40	8	0	0
2020/11/4 16:50	128	128.1	1.00078125		2019/11/4 19:40	128	119.3	0.93203125		2020/7/4 19:50	128	33.2	0.259375		2020/10/4 17:00	128	4.6	Err:509		2019/10/4 19:50	8	0	0
2020/11/4 17:00	128	128.1	1.00078125		2019/11/4 19:50	128	118.6	0.9265625		2020/7/4 20:00	128	30.2	0.2359375		2020/10/4 17:10	128	3.6	Err:509		2019/10/4 20:00	8	0	0
2020/11/4 17:10	128	128.1	1.00078125		2019/11/4 20:00	128	118.6	0.9265625		2020/7/4 20:10	128	29.8	0.2328125		2020/10/4 17:20	128	1.7	Err:509		2019/10/4 20:20	8	0	0
2020/11/4 17:20	128	128.1	1.00078125		2019/11/4 20:10	128	119.7	0.93515625		2020/7/4 20:20	128	27.7	0.21640625		2020/10/4 17:30	128	3.8	Err:509		2019/10/4 20:30	8	0	0
2020/11/4 17:30	128	128.1	1.00078125		2019/11/4 20:20	128	119.9	0.93671875		2020/7/4 20:30	128	33.8	0.2640625		2020/10/4 17:40	128	7.1	Err:509		2019/10/4 20:40	8	0	0
2020/11/4 17:40	128	128.1	1.00078125		2019/11/4 20:30	128	119.9	0.93671875		2020/7/4 20:40	128	34.6	0.2703125		2020/10/4 17:50	128	13.2	Err:509		2019/10/4 20:50	8	0	0
2020/11/4 17:50	128	128.1	1.00078125		2019/11/4 20:40	128	119.9	0.93671875		2020/7/4 20:50	128	32.8	0.25625		2020/10/4 18:00	128	13.9	Err:509		2019/10/4 21:00	8	0	0
2020/11/4 18:00	128	128.1	1.00078125		2019/11/4 20:50	128	119.7	0.93515625		2020/7/4 21:00	128	27.3	0.21328125		2020/10/4 18:10	128	14.9	Err:509		2019/10/4 21:10	8	0	0
2020/11/4 18:10	128	128.1	1.00078125		2019/11/4 21:00	128	119.7	0.93515625		2020/7/4 21:10	128	26.5	0.20703125		2020/10/4 18:20	128	20.6	Err:509		2019/10/4 21:20	8	0	0
2020/11/4 18:20	128	128.1	1.00078125		2019/11/4 21:10	128	119.9	0.93671875		2020/7/4 21:20	128	23.3	0.18203125		2020/10/4 18:30	128	22.3	Err:509		2019/10/4 21:30	8	0	0
2020/11/4 18:30	128	128.1	1.00078125		2019/11/4 21:20	128	118.6	0.9265625		2020/7/4 21:30	128	23.1	0.18046875		2020/10/4 18:40	128	22.7	Err:509		2019/10/4 21:40	8	0	0
2020/11/4 18:40	128	128.1	1.00078125		2019/11/4 21:30	128	119.9	0.93671875		2020/7/4 21:40	128	21.6	0.16875		2020/10/4 18:50	128	17.6	Err:509		2019/10/4 21:50	8	0	0
2020/11/4 18:50	128	128.1	1.00078125		2019/11/4 21:40	128	119.5	0.93359375		2020/7/4 21:50	128	21.8	0.1703125		2020/10/4 19:00	128	16.8	Err:509		2019/10/4 22:00	8	0	0
2020/11/4 19:00	128	128.1	1.00078125		2019/11/4 21:50	128	119.5	0.93359375		2020/7/4 22:00	128	21	0.1640625		2020/10/4 19:10	128	21.8	Err:509		2019/10/4 22:20	8	0	0
2020/11/4 19:10	128	128.1	1.00078125		2019/11/4 22:00	128	119.9	0.93671875		2020/7/4 22:10	128	20.8	0.1625		2020/10/4 19:20	128	26	Err:509		2019/10/4 22:30	8	0	0
2020/11/4 19:20	128	128.1	1.00078125		2019/11/4 22:20	128	119.3	0.93203125		2020/7/4 22:20	128	20.8	0.1625		2020/10/4 19:30	128	20.8	Err:509		2019/10/4 22:40	8	0	0
2020/11/4 19:30	128	128.1	1.00078125		2019/11/4 22:40	128	119.3	0.93203125		2020/7/4 22:30	128	26	0.203125		2020/10/4 19:40	128	28.6	Err:509		2019/10/4 22:50	8	0	0
2020/11/4 19:40	128	128.1	1.00078125		2019/11/4 22:50	128	119.3	0.93203125		2020/7/4 22:40	128	24.4	0.190625		2020/10/4 19:50	128	29.6	Err:509		2019/10/4 23:00	8	0	0
2020/11/4 19:50	128	128.1	1.00078125		2019/11/4 23:00	128	119.3	0.93203125		2020/7/4 22:50	128	19.5	0.15234375		2020/10/4 20:00	128	35.9	Err:509		2019/10/4 23:10	8	0	0
2020/11/4 20:00	128	128.1	1.00078125		2019/11/4 23:10	128	119.3	0.93203125		2020/7/4 23:00	128	22.3	0.17421875		2020/10/4 20:10	128	31.7	Err:509		2019/10/4 23:20	8	0	0
2020/11/4 20:10	128	128.1	1.00078125		2019/11/4 23:20	128	120.5	0.94140625		2020/7/4 23:10	128	27.5	0.21484375		2020/10/4 20:20	128	23.7	Err:509		2019/10/4 23:30	8	0	0
2020/11/4 20:20	128	128.1	1.00078125		2019/11/4 23:30	128	120.1	0.93828125		2020/7/4 23:20	128	23.1	0.18046875		2020/10/4 20:30	128	18.3	Err:509		2019/10/4 23:40	8	0	0
2020/11/4 20:30	128	128.1	1.00078125		2019/11/4 23:40	128	120.1	0.93828125		2020/7/4 23:30	128	27.9	0.21796875		2020/10/4 20:40	128	19.7	Err:509		2019/10/4 23:50	8	0	0
2020/11/4 20:40	128	128.1	1.00078125		2019/11/4 23:50	128	119.7	0.93515625		2020/7/4 23:40	128	30.2	0.2359375		2020/10/4 20:50	128	21.8	Err:509		2019/10/5 0:00	8	0	0
2020/11/4 20:50	128	128.1	1.00078125		2019/11/5 0:00	128	120.1	0.93828125		2020/7/4 23:50	128	36.1	0.28203125		2020/10/4 21:00	128	22.3	Err:509		2019/10/5 0:10	8	0	0
2020/11/4 21:00	128	128.1	1.00078125		2019/11/5 0:10	128	120.1	0.93828125		2020/7/5 0:00	128	39.1	0.30546875		2020/10/4 21:10	128	21.6	Err:509		2019/10/5 0:20	8	0	0
2020/11/4 21:10	128	128.1	1.00078125		2019/11/5 0:20	128	119.1	0.93046875		2020/7/5 0:10	128	37	0.2890625		2020/10/4 21:20	128	21.8	Err:509		2019/10/5 0:30	8	0	0
2020/11/4 21:20	128	128.1	1.00078125		2019/11/5 0:30	128	119.7	0.93515625		2020/7/5 0:20	128	31.1	0.24296875		2020/10/4 21:30	128	20.8	Err:509		2019/10/5 0:40	8	0	0
2020/11/4 21:30	128	128.1	1.00078125		2019/11/5 0:40	128	119.5	0.93359375		2020/7/5 0:30	128	34.6	0.2703125		2020/10/4 21:40	128	21.2	Err:509		2019/10/5 0:50	8	0	0
2020/11/4 21:40	128	128.1	1.00078125		2019/11/5 0:50	128	119.5	0.93359375		2020/7/5 0:40	128	33.6	0.2625		2020/10/4 21:50	128	22	Err:509		2019/10/5 1:00	8	0	0
2020/11/4 22:00	128	128.1	1.00078125		2019/11/5 1:10	128	119.5	0.93359375		2020/7/5 0:50	128	37.6	0.29375		2020/10/4 22:00	128	19.3	Err:509		2019/10/5 1:20	8	0	0
2020/11/4 22:20	128	128.1	1.00078125		2019/11/5 1:20	128	119.5	0.93359375		2020/7/5 1:00	128	40.9	0.31953125		2020/10/4 22:10	128	26.3	Err:509		2019/10/5 1:30	8	0	0
2020/11/4 22:30	128	128.1	1.00078125		2019/11/5 1:40	128	119.5	0.93359375		2020/7/5 1:10	128	47.7	0.37265625		2020/10/4 22:20	128	46.6	Err:509		2019/10/5 1:40	8	0	0
2020/11/4 22:40	128	128.1	1.00078125		2019/11/5 2:00	128	119.5	0.93359375		2020/7/5 1:20	128	40.3	0.31484375		2020/10/4 22:30	128	61.9	Err:509		2019/10/5 2:00	8	0	0
2020/11/4 22:50	128	128.1	1.00078125		2019/11/5 2:10	128	119.3	0.93203125		2020/7/5 1:30	128	33.2	0.259375		2020/10/4 22:40	128	75.2	Err:509		2019/10/5 2:10	8	0	0
2020/11/4 23:00	128	128.1	1.00078125		2019/11/5 2:20	128	119.3	0.93203125		2020/7/5 1:40	128	34.4	0.26875		2020/10/4 22:50	128	96.4	Err:509		2019/10/5 2:20	8	0	0
2020/11/4 23:10	128	128.1	1.00078125		2019/11/5 2:30	128	119.7	0.93515625		2020/7/5 2:00	128	45.4	0.3546875		2020/10/4 23:00	128	101.6	Err:509		2019/10/5 2:30	8	0	0
2020/11/4 23:20	128	128.1	1.00078125		2019/11/5 2:40	128	119.9	0.93671875		2020/7/5 2:10	128	47.9	0.37421875		2020/10/4 23:20	128	118.4	Err:509		2019/10/5 2:40	8	0	0
2020/11/4 23:30	128	128.1	1.00078125		2019/11/5 2:50	128	120.1	0.93828125		2020/7/5 2:20	128	56.3	0.43984375		2020/10/4 23:30	128	118.6	Err:509		2019/10/5 2:50	8	0	0
2020/11/4 23:40	128	128.1	1.00078125		2019/11/5 3:00	128	119.1	0.93046875		2020/7/5 2:30	128	57.5	0.44921875		2020/10/4 23:40	128	122.6	Err:509		2019/10/5 3:00	8	0	0
2020/11/4 23:50	128	128.1	1.00078125		2019/11/5 3:10	128	119.7	0.93515625		2020/7/5 2:50	128	62.2	0.4859375		2020/10/4 23:50	128	125.6	Err:509		2019/10/5 3:20	8	0	0
2020/11/5 0:00	128	128.1	1.00078125		2019/11/5 3:20	128	119.7	0.93515625		2020/7/5 3:00	128	72.2	0.5640625		2020/10/5 0:00	128	125.4	Err:509		2019/10/5 3:30	8	0	0
2020/11/5 0:10	128	125.6	0.98125		2019/11/5 3:30	128	119.7	0.93515625		2020/7/5 3:10	128	82.7	0.64609375		2020/10/5 0:10	128	124.5	Err:509		2019/10/5 3:40	8	0	0
2020/11/5 0:20	128	123.5	0.96484375		2019/11/5 3:40	128	119.7	0.93515625		2020/7/5 3:20	128	94.3	0.73671875		2020/10/5 0:20	128	125.6	Err:509		2019/10/5 3:50	8	0	0
2020/11/5 0:30	128	120.8	0.94375		2019/11/5 3:50	128	119.7	0.93515625		2020/7/5 3:40	128	108.8	0.85		2020/10/5 0:30	128	125.6	Err:509		2019/10/5 4:00	8	0	0
2020/11/5 0:40	128	120.1	0.93828125		2019/11/5 4:00	128	118.6	0.9265625		2020/7/5 3:50	128	110.3	0.86171875		2020/10/5 0:40	128	125.6	Err:509		2019/10/5 4:10	8	0	0
2020/11/5 0:50	128	124.7	0.97421875		2019/11/5 4:10	128	119.9	0.93671875		2020/7/5 4:00	128	106.3	0.83046875		2020/10/5 0:50	128	125.6	Err:509		2019/10/5 4:20	8	0	0
2020/11/5 1:00	128	124.9	0.97578125		2019/11/5 4:20	128	119.7	0.93515625		2020/7/5 4:20	128	94.7	0.73984375		2020/10/5 1:00	128	125.6	Err:509		2019/10/5 4:30	8	0	0
2020/11/5 1:10	128	114.9	0.89765625		2019/11/5 4:30	128	119.9	0.93671875		2020/7/5 4:30	128	92.2	0.7203125		2020/10/5 1:10	128	124.9	Err:509		2019/10/5 4:40	8	0	0
2020/11/5 1:20	128	101.6	0.79375		2019/11/5 4:40	128	119.9	0.93671875		2020/7/5 4:50	128	97.4	0.7609375		2020/10/5 1:20	128	126	Err:509		2019/10/5 4:50	8	0	0
2020/11/5 1:30	128	98.5	0.76953125		2019/11/5 4:50	128	118.6	0.9265625		2020/7/5 5:00	128	93.7	0.73203125		2020/10/5 1:30	128	124.9	Err:509		2019/10/5 5:00	8	0	0
2020/11/5 1:40	128	95.3	0.74453125		2019/11/5 5:00	128	119.5	0.93359375		2020/7/5 5:10	128	89.3	0.69765625		2020/10/5 1:40	128	124.9	Err:509		2019/10/5 5:10	8	0	0
2020/11/5 1:50	128	96	0.75		2019/11/5 5:10	128	119.5	0.93359375		2020/7/5 5:20	128	90.3	0.70546875		2020/10/5 1:50	128	124.9	Err:509		2019/10/5 5:20	8	0	0
2020/11/5 2:00	128	97.2	0.759375		2019/11/5 5:20	128	119.3	0.93203125		2020/7/5 5:30	128	91.8	0.7171875		2020/10/5 2:00	128	125.4	Err:509		2019/10/5 5:30	8	0	0
2020/11/5 2:10	128	93.7	0.73203125		2019/11/5 5:30	128	120.5	0.94140625		2020/7/5 5:40	128	85.7	0.66953125		2020/10/5 2:10	128	125.4	Err:509		2019/10/5 5:40	8	0	0
2020/11/5 2:20	128	89.9	0.70234375		2019/11/5 5:40	128	119.5	0.93359375		2020/7/5 5:50	128	81.9	0.63984375		2020/10/5 2:20	128	125.4	Err:509		2019/10/5 6:00	8	0	0
2020/11/5 2:30	128	97	0.7578125		2019/11/5 5:50	128	119.5	0.93359375		2020/7/5 6:00	128	96	0.75		2020/10/5 2:30	128	125.4	Err:509		2019/10/5 6:10	8	0	0
2020/11/5 2:40	128	105.4	0.8234375		2019/11/5 6:00	128	119.5	0.93359375		2020/7/5 6:10	128	90.9	0.71015625		2020/10/5 2:40	128	125.4	Err:509		2019/10/5 6:30	8	0	0
2020/11/5 2:50	128	109.2	0.853125		2019/11/5 6:10	128	119.5	0.93359375		2020/7/5 6:20	128	93.7	0.73203125		2020/10/5 2:50	128	125.4	Err:509		2019/10/5 6:40	8	0	0
2020/11/5 3:00	128	100.4	0.784375		2019/11/5 6:20	128	119.5	0.93359375		2020/7/5 6:30	128	94.5	0.73828125		2020/10/5 3:00	128	125.4	Err:509		2019/10/5 6:50	8	0	0
2020/11/5 3:20	128	103.7	0.81015625		2019/11/5 6:30	128	119.5	0.93359375		2020/7/5 6:40	128	87.6	0.684375		2020/10/5 3:10	128	126	Err:509		2019/10/5 7:00	8	0	0
2020/11/5 3:30	128	111.7	0.87265625		2019/11/5 6:40	128	120.3	0.93984375		2020/7/5 6:50	128	81.1	0.63359375		2020/10/5 3:20	128	126	Err:509		2019/10/5 7:10	8	0	0
2020/11/5 3:40	128	113.2	0.884375		2019/11/5 6:50	128	119.7	0.93515625		2020/7/5 7:00	128	80.2	0.6265625		2020/10/5 3:30	128	126	Err:509		2019/10/5 7:20	8	0	0
2020/11/5 4:00	128	111.5	0.87109375		2019/11/5 7:00	128	120.1	0.93828125		2020/7/5 7:10	128	82.9	0.64765625		2020/10/5 3:40	128	126.8	Err:509		2019/10/5 7:30	8	0	0
2020/11/5 4:10	128	102.7	0.80234375		2019/11/5 7:10	128	119.7	0.93515625		2020/7/5 7:20	128	80.8	0.63125		2020/10/5 3:50	128	126	Err:509		2019/10/5 7:40	8	0	0
2020/11/5 4:20	128	91.3	0.71328125		2019/11/5 7:20	128	119.5	0.93359375		2020/7/5 7:30	128	76	0.59375		2020/10/5 4:10	128	127.5	Err:509		2019/10/5 7:50	8	0	0
2020/11/5 4:30	128	92	0.71875		2019/11/5 7:30	128	119.5	0.93359375		2020/7/5 7:40	128	84.4	0.659375		2020/10/5 4:20	128	126.4	Err:509		2019/10/5 8:00	8	0	0
2020/11/5 4:40	128	101.6	0.79375		2019/11/5 7:40	128	119.5	0.93359375		2020/7/5 7:50	128	87.4	0.6828125		2020/10/5 4:30	128	127	Err:509		2019/10/5 8:10	8	0	0
2020/11/5 4:50	128	103.5	0.80859375		2019/11/5 7:50	128	120.3	0.93984375		2020/7/5 8:00	128	82.9	0.64765625		2020/10/5 4:40	128	126.8	Err:509		2019/10/5 8:20	8	0	0
2020/11/5 5:00	128	112.1	0.87578125		2019/11/5 8:00	128	120.1	0.93828125		2020/7/5 8:10	128	91.8	0.7171875		2020/10/5 4:50	128	125.6	Err:509		2019/10/5 8:30	8	0	0
2020/11/5 5:10	128	109.8	0.8578125		2019/11/5 8:10	128	120.1	0.93828125		2020/7/5 8:20	128	100.2	0.7828125		2020/10/5 5:00	128	125.2	Err:509		2019/10/5 8:40	8	0	0
2020/11/5 5:20	128	108.8	0.85		2019/11/5 8:23	128	119.1	0.93046875		2020/7/5 8:30	128	84.8	0.6625		2020/10/5 5:10	128	125.2	Err:509		2019/10/5 8:50	8	0	0
2020/11/5 5:30	128	114.4	0.89375		2019/11/5 8:30	128	119.9	0.93671875		2020/7/5 8:40	128	94.7	0.73984375		2020/10/5 5:20	128	127.9	Err:509		2019/10/5 9:00	8	0	0
2020/11/5 5:40	128	117.2	0.915625		2019/11/5 8:40	128	119.5	0.93359375		2020/7/5 8:50	128	92.2	0.7203125		2020/10/5 5:30	128	127.9	Err:509		2019/10/5 9:10	8	0	0
2020/11/5 5:50	128	121	0.9453125		2019/11/5 8:50	128	120.5	0.94140625		2020/7/5 9:00	128	99.3	0.77578125		2020/10/5 5:40	128	127.9	Err:509		2019/10/5 9:20	8	0	0
2020/11/5 6:00	128	122.2	0.9546875		2019/11/5 9:00	128	118.6	0.9265625		2020/7/5 9:10	128	100.2	0.7828125		2020/10/5 5:50	128	127.9	Err:509		2019/10/5 9:30	8	0	0
2020/11/5 6:10	128	119.1	0.93046875		2019/11/5 9:10	128	120.1	0.93828125		2020/7/5 9:20	128	102.1	0.79765625		2020/10/5 6:00	128	127.9	Err:509		2019/10/5 9:40	8	0	0
2020/11/5 6:20	128	115.5	0.90234375		2019/11/5 9:20	128	120.1	0.93828125		2020/7/5 9:30	128	113.6	0.8875		2020/10/5 6:10	128	127.9	Err:509		2019/10/5 9:50	8	0	0
2020/11/5 6:30	128	113.4	0.8859375		2019/11/5 9:30	128	120.1	0.93828125		2020/7/5 9:40	128	111.7	0.87265625		2020/10/5 6:20	128	127.9	Err:509		2019/10/5 10:00	8	0	0
2020/11/5 6:40	128	120.5	0.94140625		2019/11/5 9:40	128	120.3	0.93984375		2020/7/5 10:00	128	111.3	0.86953125		2020/10/5 6:30	128	127.9	Err:509		2019/10/5 10:10	8	0	0
2020/11/5 6:50	128	123.1	0.96171875		2019/11/5 9:50	128	119.7	0.93515625		2020/7/5 10:10	128	113.4	0.8859375		2020/10/5 6:40	128	127.9	Err:509		2019/10/5 10:20	8	0	0
2020/11/5 7:00	128	124.1	0.96953125		2019/11/5 10:00	128	118.9	0.92890625		2020/7/5 10:20	128	109.8	0.8578125		2020/10/5 6:50	128	127.9	Err:509		2019/10/5 10:30	8	0	0
2020/11/5 7:10	128	124.5	0.97265625		2019/11/5 10:10	128	119.3	0.93203125		2020/7/5 10:30	128	103.7	0.81015625		2020/10/5 7:00	128	127.9	Err:509		2019/10/5 10:40	8	0	0
2020/11/5 7:20	128	118	0.921875		2019/11/5 10:20	128	119.3	0.93203125		2020/7/5 10:40	128	103.5	0.80859375		2020/10/5 7:10	128	127.9	Err:509		2019/10/5 10:50	8	0	0
2020/11/5 7:30	128	121.4	0.9484375		2019/11/5 10:30	128	119.3	0.93203125		2020/7/5 10:50	128	102.1	0.79765625		2020/10/5 7:20	128	127.9	Err:509		2019/10/5 11:00	8	0	0
2020/11/5 7:40	128	119.3	0.93203125		2019/11/5 10:40	128	119.3	0.93203125		2020/7/5 11:00	128	107.1	0.83671875		2020/10/5 7:30	128	127.9	Err:509		2019/10/5 11:10	8	0	0
2020/11/5 7:50	128	117.6	0.91875		2019/11/5 10:50	128	119.3	0.93203125		2020/7/5 11:10	128	108.4	0.846875		2020/10/5 7:40	128	127.9	Err:509		2019/10/5 11:20	8	0	0
2020/11/5 8:00	128	119.5	0.93359375		2019/11/5 11:00	128	119.5	0.93359375		2020/7/5 11:20	128	107.9	0.84296875		2020/10/5 7:50	128	127.9	Err:509		2019/10/5 11:30	8	0	0
2020/11/5 8:10	128	119.3	0.93203125		2019/11/5 11:10	128	119.5	0.93359375		2020/7/5 11:30	128	101.2	0.790625		2020/10/5 8:00	128	127.9	Err:509		2019/10/5 11:40	8	0	0
2020/11/5 8:20	128	122.6	0.9578125		2019/11/5 11:20	128	119.7	0.93515625		2020/7/5 11:40	128	97.4	0.7609375		2020/10/5 8:10	128	127.9	Err:509		2019/10/5 11:50	8	0	0
2020/11/5 8:30	128	120.5	0.94140625		2019/11/5 11:30	128	119.7	0.93515625		2020/7/5 11:50	128	92.8	0.725		2020/10/5 8:20	128	127.9	Err:509		2019/10/5 12:00	8	0	0
2020/11/5 8:40	128	122.4	0.95625		2019/11/5 11:40	128	119.7	0.93515625		2020/7/5 12:00	128	96.6	0.7546875		2020/10/5 8:30	128	127.9	Err:509		2019/10/5 12:10	8	0	0
2020/11/5 8:50	128	118.9	0.92890625		2019/11/5 11:50	128	118.9	0.92890625		2020/7/5 12:10	128	103.9	0.81171875		2020/10/5 8:40	128	127.9	Err:509		2019/10/5 12:20	8	0	0
2020/11/5 9:00	128	123.9	0.96796875		2019/11/5 12:00	128	119.7	0.93515625		2020/7/5 12:20	128	103.7	0.81015625		2020/10/5 8:50	128	127.9	Err:509		2019/10/5 12:30	8	0	0
2020/11/5 9:10	128	124.7	0.97421875		2019/11/5 12:10	128	119.7	0.93515625		2020/7/5 12:30	128	103.5	0.80859375		2020/10/5 9:00	128	127.9	Err:509		2019/10/5 12:40	8	0	0
2020/11/5 9:20	128	126.2	0.9859375		2019/11/5 12:20	128	119.7	0.93515625		2020/7/5 12:40	128	107.7	0.84140625		2020/10/5 9:10	128	127.9	Err:509		2019/10/5 12:50	8	0	0
2020/11/5 9:30	128	126.6	0.9890625		2019/11/5 12:30	128	119.7	0.93515625		2020/7/5 12:50	128	107.9	0.84296875		2020/10/5 9:20	128	127.9	Err:509		2019/10/5 13:00	8	0	0
2020/11/5 9:40	128	126.4	0.9875		2019/11/5 12:40	128	119.7	0.93515625		2020/7/5 13:00	128	108.4	0.846875		2020/10/5 9:30	128	127.9	Err:509		2019/10/5 13:20	8	0	0
2020/11/5 9:50	128	126.6	0.9890625		2019/11/5 12:50	128	119.7	0.93515625		2020/7/5 13:10	128	109.4	0.8546875		2020/10/5 9:40	128	127.9	Err:509		2019/10/5 13:30	8	0	0
2020/11/5 10:00	128	126.4	0.9875		2019/11/5 13:00	128	119.7	0.93515625		2020/7/5 13:20	128	111.1	0.86796875		2020/10/5 9:50	128	127.9	Err:509		2019/10/5 13:40	8	0	0
2020/11/5 10:10	128	126.4	0.9875		2019/11/5 13:10	128	119.7	0.93515625		2020/7/5 13:30	128	110.5	0.86328125		2020/10/5 10:00	128	127.9	Err:509		2019/10/5 13:50	8	0	0
2020/11/5 10:20	128	125.2	0.978125		2019/11/5 13:20	128	119.5	0.93359375		2020/7/5 13:40	128	111.1	0.86796875		2020/10/5 10:10	128	127.9	Err:509		2019/10/5 14:00	8	0	0
2020/11/5 10:30	128	125.2	0.978125		2019/11/5 13:30	128	119.5	0.93359375		2020/7/5 13:50	128	106.3	0.83046875		2020/10/5 10:20	128	127.9	Err:509		2019/10/5 14:10	8	0	0
2020/11/5 10:40	128	127.3	0.99453125		2019/11/5 13:40	128	119.5	0.93359375		2020/7/5 14:00	128	106.5	0.83203125		2020/10/5 10:30	128	127.9	Err:509		2019/10/5 14:20	8	0	0
2020/11/5 10:50	128	126.4	0.9875		2019/11/5 13:50	128	119.5	0.93359375		2020/7/5 14:10	128	103.3	0.80703125		2020/10/5 10:40	128	127.9	Err:509		2019/10/5 14:30	8	0	0
2020/11/5 11:00	128	126.2	0.9859375		2019/11/5 14:00	128	119.5	0.93359375		2020/7/5 14:20	128	98.3	0.76796875		2020/10/5 10:50	128	127.9	Err:509		2019/10/5 14:40	8	0	0
2020/11/5 11:10	128	124.9	0.97578125		2019/11/5 14:10	128	119.5	0.93359375		2020/7/5 14:30	128	102.5	0.80078125		2020/10/5 11:00	128	127.9	Err:509		2019/10/5 14:50	8	0	0
2020/11/5 11:20	128	126.4	0.9875		2019/11/5 14:20	128	119.5	0.93359375		2020/7/5 14:40	128	100.4	0.784375		2020/10/5 11:10	128	127.9	Err:509		2019/10/5 15:00	8	0	0
2020/11/5 11:30	128	126.2	0.9859375		2019/11/5 14:30	128	119.5	0.93359375		2020/7/5 14:50	128	93	0.7265625		2020/10/5 11:20	128	127.9	Err:509		2019/10/5 15:10	8	0	0
2020/11/5 11:40	128	126.6	0.9890625		2019/11/5 14:40	128	120.3	0.93984375		2020/7/5 15:00	128	83.8	0.6546875		2020/10/5 11:30	128	127.9	Err:509		2019/10/5 15:20	8	0	0
2020/11/5 11:50	128	125.6	0.98125		2019/11/5 14:50	128	120.1	0.93828125		2020/7/5 15:10	128	79.8	0.6234375		2020/10/5 11:40	128	127.9	Err:509		2019/10/5 15:30	8	0	0
2020/11/5 12:00	128	126	0.984375		2019/11/5 15:00	128	120.1	0.93828125		2020/7/5 15:20	128	79	0.6171875		2020/10/5 11:50	128	126	Err:509		2019/10/5 15:40	8	0	0
2020/11/5 12:10	128	126.6	0.9890625		2019/11/5 15:10	128	120.1	0.93828125		2020/7/5 15:30	128	81.5	0.63671875		2020/10/5 12:00	128	126	Err:509		2019/10/5 15:50	8	0	0
2020/11/5 12:20	128	127	0.9921875		2019/11/5 15:20	128	119.1	0.93046875		2020/7/5 15:40	128	82.3	0.64296875		2020/10/5 12:10	128	126	Err:509		2019/10/5 16:00	8	0	0
2020/11/5 12:30	128	127	0.9921875		2019/11/5 15:30	128	118.9	0.92890625		2020/7/5 15:50	128	89.7	0.70078125		2020/10/5 12:20	128	126	Err:509		2019/10/5 16:20	8	0	0
2020/11/5 12:40	128	127	0.9921875		2019/11/5 15:40	128	119.7	0.93515625		2020/7/5 16:00	128	95.5	0.74609375		2020/10/5 12:30	128	126.2	Err:509		2019/10/5 16:30	8	0	0
2020/11/5 12:50	128	127	0.9921875		2019/11/5 15:50	128	120.1	0.93828125		2020/7/5 16:20	128	77.9	0.60859375		2020/10/5 12:40	128	125.4	Err:509		2019/10/5 16:40	8	0	0
2020/11/5 13:00	128	127	0.9921875		2019/11/5 16:00	128	119.9	0.93671875		2020/7/5 16:30	128	71.6	0.559375		2020/10/5 12:50	128	125.4	Err:509		2019/10/5 16:50	8	0	0
2020/11/5 13:10	128	127	0.9921875		2019/11/5 16:10	128	118.9	0.92890625		2020/7/5 16:40	128	71	0.5546875		2020/10/5 13:00	128	127.3	Err:509		2019/10/5 17:00	8	0	0
2020/11/5 13:20	128	127	0.9921875		2019/11/5 16:20	128	119.3	0.93203125		2020/7/5 16:50	128	68.7	0.53671875		2020/10/5 13:10	128	127.3	Err:509		2019/10/5 17:10	8	0	0
2020/11/5 13:30	128	127.9	0.99921875		2019/11/5 16:30	128	119.3	0.93203125		2020/7/5 17:00	128	66.4	0.51875		2020/10/5 13:20	128	126.2	Err:509		2019/10/5 17:20	8	0	0
2020/11/5 13:40	128	127.9	0.99921875		2019/11/5 16:40	128	119.3	0.93203125		2020/7/5 17:10	128	71	0.5546875		2020/10/5 13:30	128	125.4	Err:509		2019/10/5 17:30	8	0	0
2020/11/5 13:50	128	127.9	0.99921875		2019/11/5 16:50	128	119.7	0.93515625		2020/7/5 17:20	128	72.2	0.5640625		2020/10/5 13:40	128	125.4	Err:509		2019/10/5 17:40	8	0	0
2020/11/5 14:00	128	126.8	0.990625		2019/11/5 17:00	128	119.5	0.93359375		2020/7/5 17:30	128	81.1	0.63359375		2020/10/5 13:50	128	125.8	Err:509		2019/10/5 17:50	8	0	0
2020/11/5 14:10	128	126.8	0.990625		2019/11/5 17:10	128	120.3	0.93984375		2020/7/5 17:40	128	75.8	0.5921875		2020/10/5 14:00	128	124.9	Err:509		2019/10/5 18:00	8	0	0
2020/11/5 14:20	128	127	0.9921875		2019/11/5 17:20	128	120.5	0.94140625		2020/7/5 17:50	128	86.5	0.67578125		2020/10/5 14:10	128	125.4	Err:509		2019/10/5 18:10	8	0	0
2020/11/5 14:30	128	127	0.9921875		2019/11/5 17:30	128	119.3	0.93203125		2020/7/5 18:00	128	92.2	0.7203125		2020/10/5 14:20	128	125.4	Err:509		2019/10/5 18:20	8	0	0
2020/11/5 14:40	128	127	0.9921875		2019/11/5 17:40	128	119.7	0.93515625		2020/7/5 18:20	128	100.6	0.7859375		2020/10/5 14:30	128	125.4	Err:509		2019/10/5 18:30	8	0	0
2020/11/5 14:50	128	126.6	0.9890625		2019/11/5 17:50	128	119.1	0.93046875		2020/7/5 18:30	128	96.6	0.7546875		2020/10/5 14:40	128	126	Err:509		2019/10/5 18:40	8	0	0
2020/11/5 15:00	128	127.7	0.99765625		2019/11/5 18:00	128	120.1	0.93828125		2020/7/5 18:40	128	91.1	0.71171875		2020/10/5 14:50	128	125.2	Err:509		2019/10/5 18:50	8	0	0
2020/11/5 15:10	128	127.7	0.99765625		2019/11/5 18:10	128	118.9	0.92890625		2020/7/5 18:50	128	76.6	0.5984375		2020/10/5 15:00	128	124.9	Err:509		2019/10/5 19:00	8	0	0
2020/11/5 15:20	128	127.7	0.99765625		2019/11/5 18:20	128	119.1	0.93046875		2020/7/5 19:00	128	63.4	0.4953125		2020/10/5 15:10	128	126	Err:509		2019/10/5 19:10	8	0	0
2020/11/5 15:30	128	127.7	0.99765625		2019/11/5 18:30	128	119.7	0.93515625		2020/7/5 19:10	128	56.5	0.44140625		2020/10/5 15:20	128	126	Err:509		2019/10/5 19:20	8	0	0
2020/11/5 15:40	128	127.7	0.99765625		2019/11/5 18:40	128	118.9	0.92890625		2020/7/5 19:20	128	56.7	0.44296875		2020/10/5 15:30	128	126	Err:509		2019/10/5 19:30	8	0	0
2020/11/5 15:50	128	126.6	0.9890625		2019/11/5 18:50	128	120.1	0.93828125		2020/7/5 19:30	128	66.4	0.51875		2020/10/5 15:40	128	124.9	Err:509		2019/10/5 19:40	8	0	0
2020/11/5 16:00	128	124.9	0.97578125		2019/11/5 19:00	128	119.7	0.93515625		2020/7/5 19:40	128	61.9	0.48359375		2020/10/5 15:50	128	126	Err:509		2019/10/5 19:50	8	0	0
2020/11/5 16:10	128	127.5	0.99609375		2019/11/5 19:10	128	119.7	0.93515625		2020/7/5 19:50	128	47.9	0.37421875		2020/10/5 16:00	128	124.7	Err:509		2019/10/5 20:00	8	0	0
2020/11/5 16:20	128	127.5	0.99609375		2019/11/5 19:20	128	119.7	0.93515625		2020/7/5 20:00	128	49.6	0.3875		2020/10/5 16:10	128	124.7	Err:509		2019/10/5 20:10	8	0	0
2020/11/5 16:30	128	126	0.984375		2019/11/5 19:30	128	120.3	0.93984375		2020/7/5 20:20	128	57.1	0.44609375		2020/10/5 16:20	128	124.7	Err:509		2019/10/5 20:20	8	0	0
2020/11/5 16:40	128	126	0.984375		2019/11/5 19:40	128	118.6	0.9265625		2020/7/5 20:30	128	52.5	0.41015625		2020/10/5 16:30	128	126	Err:509		2019/10/5 20:30	8	0	0
2020/11/5 16:50	128	126.4	0.9875		2019/11/5 19:50	128	119.5	0.93359375		2020/7/5 20:40	128	47.7	0.37265625		2020/10/5 16:40	128	125.6	Err:509		2019/10/5 20:40	8	0	0
2020/11/5 17:00	128	127	0.9921875		2019/11/5 20:00	128	119.7	0.93515625		2020/7/5 20:50	128	54	0.421875		2020/10/5 17:00	128	126.6	Err:509		2019/10/5 20:50	8	0	0
2020/11/5 17:10	128	125.8	0.9828125		2019/11/5 20:10	128	120.1	0.93828125		2020/7/5 21:10	128	46.2	0.3609375		2020/10/5 17:10	128	126.8	Err:509		2019/10/5 21:00	8	0	0
2020/11/5 17:20	128	123.3	0.96328125		2019/11/5 20:20	128	119.9	0.93671875		2020/7/5 21:20	128	39.1	0.30546875		2020/10/5 17:20	128	127.9	Err:509		2019/10/5 21:10	8	0	0
2020/11/5 17:30	128	124.9	0.97578125		2019/11/5 20:30	128	119.9	0.93671875		2020/7/5 21:30	128	37.2	0.290625		2020/10/5 17:30	128	127.9	Err:509		2019/10/5 21:20	8	0	0
2020/11/5 17:40	128	126.8	0.990625		2019/11/5 20:40	128	119.9	0.93671875		2020/7/5 21:40	128	42.6	0.3328125		2020/10/5 17:40	128	127.9	Err:509		2019/10/5 21:30	8	0	0
2020/11/5 17:50	128	126.8	0.990625		2019/11/5 20:50	128	120.1	0.93828125		2020/7/5 21:50	128	45.4	0.3546875		2020/10/5 17:50	128	127.9	Err:509		2019/10/5 21:40	8	0	0
2020/11/5 18:00	128	126.8	0.990625		2019/11/5 21:00	128	119.7	0.93515625		2020/7/5 22:10	128	37	0.2890625		2020/10/5 18:00	128	127.9	Err:509		2019/10/5 21:50	8	0	0
2020/11/5 18:10	128	126.6	0.9890625		2019/11/5 21:10	128	118.9	0.92890625		2020/7/5 22:20	128	36.3	0.28359375		2020/10/5 18:10	128	127.9	Err:509		2019/10/5 22:00	8	0	0
2020/11/5 18:20	128	125.6	0.98125		2019/11/5 21:20	128	119.1	0.93046875		2020/7/5 22:30	128	36.5	0.28515625		2020/10/5 18:20	128	127.9	Err:509		2019/10/5 22:10	8	0	0
2020/11/5 18:30	128	124.7	0.97421875		2019/11/5 21:30	128	119.1	0.93046875		2020/7/5 22:40	128	36.1	0.28203125		2020/10/5 18:30	128	127.9	Err:509		2019/10/5 22:20	8	0	0
2020/11/5 18:40	128	124.7	0.97421875		2019/11/5 21:40	128	119.9	0.93671875		2020/7/5 22:50	128	37.2	0.290625		2020/10/5 18:40	128	127.9	Err:509		2019/10/5 22:30	8	0	0
2020/11/5 18:50	128	123.7	0.96640625		2019/11/5 22:00	128	120.3	0.93984375		2020/7/5 23:00	128	38.4	0.3		2020/10/5 18:50	128	127.9	Err:509		2019/10/5 22:40	8	0	0
2020/11/5 19:00	128	127.3	0.99453125		2019/11/5 22:10	128	119.3	0.93203125		2020/7/5 23:10	128	47.5	0.37109375		2020/10/5 19:00	128	127.9	Err:509		2019/10/5 22:50	8	0	0
2020/11/5 19:10	128	125.2	0.978125		2019/11/5 22:30	128	119.3	0.93203125		2020/7/5 23:20	128	59.4	0.4640625		2020/10/5 19:10	128	127.9	Err:509		2019/10/5 23:00	8	0	0
2020/11/5 19:20	128	121.8	0.9515625		2019/11/5 22:40	128	119.9	0.93671875		2020/7/5 23:30	128	58	0.453125		2020/10/5 19:20	128	127.9	Err:509		2019/10/5 23:10	8	0	0
2020/11/5 19:30	128	120.3	0.93984375		2019/11/5 22:50	128	120.1	0.93828125		2020/7/5 23:40	128	60.5	0.47265625		2020/10/5 19:30	128	127.9	Err:509		2019/10/5 23:20	8	0	0
2020/11/5 19:40	128	117	0.9140625		2019/11/5 23:00	128	119.7	0.93515625		2020/7/6 0:00	128	59	0.4609375		2020/10/5 19:40	128	127.9	Err:509		2019/10/5 23:30	8	0	0
2020/11/5 19:50	128	114.4	0.89375		2019/11/5 23:10	128	119.7	0.93515625		2020/7/6 0:10	128	61.7	0.48203125		2020/10/5 19:50	128	127.9	Err:509		2019/10/5 23:40	8	0	0
2020/11/5 20:00	128	119.1	0.93046875		2019/11/5 23:20	128	119.7	0.93515625		2020/7/6 0:20	128	65.1	0.50859375		2020/10/5 20:00	128	127.9	Err:509		2019/10/5 23:50	8	0	0
2020/11/5 20:10	128	121.8	0.9515625		2019/11/5 23:30	128	120.1	0.93828125		2020/7/6 0:30	128	62.2	0.4859375		2020/10/5 20:10	128	127.9	Err:509		2019/10/6 0:00	8	0	0
2020/11/5 20:20	128	116.8	0.9125		2019/11/5 23:40	128	113.8	0.8890625		2020/7/6 0:40	128	51.7	0.40390625		2020/10/5 20:20	128	127.9	Err:509		2019/10/6 0:10	8	0	0
2020/11/5 20:30	128	111.7	0.87265625		2019/11/5 23:50	128	119.3	0.93203125		2020/7/6 0:50	128	52.7	0.41171875		2020/10/5 20:30	128	127.9	Err:509		2019/10/6 0:20	8	0	0
2020/11/5 20:40	128	113.2	0.884375		2019/11/6 0:00	128	120.3	0.93984375		2020/7/6 1:00	128	67.6	0.528125		2020/10/5 20:40	128	127.9	Err:509		2019/10/6 0:30	8	0	0
2020/11/5 20:50	128	109.8	0.8578125		2019/11/6 0:10	128	119.5	0.93359375		2020/7/6 1:10	128	81.3	0.63515625		2020/10/5 20:50	128	127.9	Err:509		2019/10/6 0:40	8	0	0
2020/11/5 21:00	128	103.1	0.80546875		2019/11/6 0:20	128	119.3	0.93203125		2020/7/6 1:20	128	90.7	0.70859375		2020/10/5 21:00	128	127.9	Err:509		2019/10/6 0:50	8	0	0
2020/11/5 21:10	128	106.7	0.83359375		2019/11/6 0:30	128	119.3	0.93203125		2020/7/6 1:40	128	95.5	0.74609375		2020/10/5 21:10	128	127.9	Err:509		2019/10/6 1:00	8	0	0
2020/11/5 21:20	128	113.4	0.8859375		2019/11/6 0:40	128	119.3	0.93203125		2020/7/6 2:00	128	100.8	0.7875		2020/10/5 21:20	128	127.9	Err:509		2019/10/6 1:20	8	0	0
2020/11/5 21:30	128	117.2	0.915625		2019/11/6 0:50	128	118.2	0.9234375		2020/7/6 2:10	128	101	0.7890625		2020/10/5 21:30	128	127.9	Err:509		2019/10/6 1:30	8	0	0
2020/11/5 21:40	128	105.4	0.8234375		2019/11/6 1:10	128	119.5	0.93359375		2020/7/6 2:20	128	108.8	0.85		2020/10/5 21:40	128	127.9	Err:509		2019/10/6 1:40	8	0	0
2020/11/5 22:00	128	89.7	0.70078125		2019/11/6 1:20	128	119.7	0.93515625		2020/7/6 2:30	128	111.3	0.86953125		2020/10/5 21:50	128	127.9	Err:509		2019/10/6 1:50	8	0	0
2020/11/5 22:10	128	91.6	0.715625		2019/11/6 1:30	128	119.7	0.93515625		2020/7/6 2:50	128	111.1	0.86796875		2020/10/5 22:00	128	127.9	Err:509		2019/10/6 2:00	8	0	0
2020/11/5 22:30	128	84.6	0.6609375		2019/11/6 1:40	128	118	0.921875		2020/7/6 3:00	128	108.1	0.84453125		2020/10/5 22:20	128	127.9	Err:509		2019/10/6 2:10	8	0	0
2020/11/5 22:40	128	81.7	0.63828125		2019/11/6 1:50	128	119.7	0.93515625		2020/7/6 3:10	128	112.6	0.8796875		2020/10/5 22:30	128	127.9	Err:509		2019/10/6 2:20	8	0	0
2020/11/5 22:50	128	85.7	0.66953125		2019/11/6 2:00	128	119.7	0.93515625		2020/7/6 3:20	128	111.1	0.86796875		2020/10/5 22:40	128	127.9	Err:509		2019/10/6 2:30	8	0	0
2020/11/5 23:00	128	100.4	0.784375		2019/11/6 2:10	128	119.9	0.93671875		2020/7/6 3:30	128	106.7	0.83359375		2020/10/5 22:50	128	127.9	Err:509		2019/10/6 2:40	8	0	0
2020/11/5 23:10	128	99.1	0.77421875		2019/11/6 2:20	128	119.9	0.93671875		2020/7/6 3:40	128	111.9	0.87421875		2020/10/5 23:00	128	127.9	Err:509		2019/10/6 2:50	8	0	0
2020/11/5 23:20	128	98.7	0.77109375		2019/11/6 2:30	128	118.9	0.92890625		2020/7/6 4:00	128	87.1	0.68046875		2020/10/5 23:10	128	127.9	Err:509		2019/10/6 3:00	8	0	0
2020/11/5 23:30	128	105.6	0.825		2019/11/6 2:40	128	119.1	0.93046875		2020/7/6 4:10	128	94.9	0.74140625		2020/10/5 23:20	128	127.9	Err:509		2019/10/6 3:10	8	0	0
2020/11/5 23:40	128	101.8	0.7953125		2019/11/6 2:50	128	119.5	0.93359375		2020/7/6 4:20	128	105	0.8203125		2020/10/5 23:30	128	127.9	Err:509		2019/10/6 3:20	8	0	0
2020/11/5 23:50	128	102.9	0.80390625		2019/11/6 3:00	128	119.5	0.93359375		2020/7/6 4:30	128	107.1	0.83671875		2020/10/5 23:40	128	127.9	Err:509		2019/10/6 3:30	8	0	0
2020/11/6 0:00	128	105	0.8203125		2019/11/6 3:10	128	112.8	0.88125		2020/7/6 4:40	128	107.9	0.84296875		2020/10/5 23:50	128	127.9	Err:509		2019/10/6 3:40	8	0	0
2020/11/6 0:10	128	98.3	0.76796875		2019/11/6 3:20	128	119.7	0.93515625		2020/7/6 4:50	128	102.5	0.80078125		2020/10/6 0:00	128	127.9	Err:509		2019/10/6 3:50	8	0	0
2020/11/6 0:20	128	93.4	0.7296875		2019/11/6 3:30	128	119.7	0.93515625		2020/7/6 5:10	128	104.2	0.8140625		2020/10/6 0:10	128	127.9	Err:509		2019/10/6 4:00	8	0	0
2020/11/6 0:30	128	106.9	0.83515625		2019/11/6 3:40	128	119.9	0.93671875		2020/7/6 5:20	128	109	0.8515625		2020/10/6 0:20	128	127.9	Err:509		2019/10/6 4:10	8	0	0
2020/11/6 0:40	128	111.7	0.87265625		2019/11/6 3:50	128	119.3	0.93203125		2020/7/6 5:30	128	109.2	0.853125		2020/10/6 0:30	128	127.9	Err:509		2019/10/6 4:20	8	0	0
2020/11/6 0:50	128	118.4	0.925		2019/11/6 4:00	128	119.3	0.93203125		2020/7/6 5:40	128	103.3	0.80703125		2020/10/6 0:40	128	127.9	Err:509		2019/10/6 4:30	8	0	0
2020/11/6 1:00	128	121	0.9453125		2019/11/6 4:10	128	119.3	0.93203125		2020/7/6 5:50	128	107.1	0.83671875		2020/10/6 0:50	128	127.9	Err:509		2019/10/6 4:40	8	0	0
2020/11/6 1:10	128	118.9	0.92890625		2019/11/6 4:20	128	120.5	0.94140625		2020/7/6 6:00	128	100	0.78125		2020/10/6 1:00	128	127.9	Err:509		2019/10/6 4:50	8	0	0
2020/11/6 1:20	128	120.5	0.94140625		2019/11/6 4:30	128	119.5	0.93359375		2020/7/6 6:10	128	96.8	0.75625		2020/10/6 1:10	128	127.9	Err:509		2019/10/6 5:00	8	0	0
2020/11/6 1:30	128	123.9	0.96796875		2019/11/6 4:40	128	119.5	0.93359375		2020/7/6 6:20	128	108.4	0.846875		2020/10/6 1:20	128	127.9	Err:509		2019/10/6 5:10	8	0	0
2020/11/6 1:40	128	124.9	0.97578125		2019/11/6 4:50	128	108.8	0.85		2020/7/6 6:30	128	108.6	0.8484375		2020/10/6 1:30	128	127.9	Err:509		2019/10/6 5:20	8	0	0
2020/11/6 1:50	128	120.8	0.94375		2019/11/6 5:00	128	113.8	0.8890625		2020/7/6 6:40	128	103.3	0.80703125		2020/10/6 1:40	128	127.9	Err:509		2019/10/6 5:30	8	0	0
2020/11/6 2:00	128	120.1	0.93828125		2019/11/6 5:10	128	118.9	0.92890625		2020/7/6 6:50	128	97.9	0.76484375		2020/10/6 1:50	128	127.9	Err:509		2019/10/6 5:40	8	0	0
2020/11/6 2:10	128	119.5	0.93359375		2019/11/6 5:30	128	120.3	0.93984375		2020/7/6 7:10	128	92.8	0.725		2020/10/6 2:00	128	127.9	Err:509		2019/10/6 5:50	8	0	0
2020/11/6 2:20	128	114.4	0.89375		2019/11/6 5:40	128	119.1	0.93046875		2020/7/6 7:20	128	102.9	0.80390625		2020/10/6 2:10	128	127.9	Err:509		2019/10/6 6:00	8	0	0
2020/11/6 2:30	128	102.7	0.80234375		2019/11/6 5:50	128	119.1	0.93046875		2020/7/6 7:30	128	109.8	0.8578125		2020/10/6 2:20	128	127.9	Err:509		2019/10/6 6:10	8	0	0
2020/11/6 2:40	128	96.6	0.7546875		2019/11/6 6:00	128	118.9	0.92890625		2020/7/6 7:40	128	125.8	0.9828125		2020/10/6 2:30	128	127.9	Err:509		2019/10/6 6:20	8	0	0
2020/11/6 2:50	128	98.7	0.77109375		2019/11/6 6:10	128	116.5	0.91015625		2020/7/6 7:50	128	124.7	0.97421875		2020/10/6 2:40	128	127.9	Err:509		2019/10/6 6:30	8	0	0
2020/11/6 3:00	128	99.1	0.77421875		2019/11/6 6:20	128	115.3	0.90078125		2020/7/6 8:00	128	109.2	0.853125		2020/10/6 2:50	128	127.9	Err:509		2019/10/6 6:40	8	0	0
2020/11/6 3:10	128	96.6	0.7546875		2019/11/6 6:30	128	114.7	0.89609375		2020/7/6 8:10	128	118.6	0.9265625		2020/10/6 3:00	128	127.9	Err:509		2019/10/6 6:50	8	0	0
2020/11/6 3:20	128	103.1	0.80546875		2019/11/6 6:40	128	118.4	0.925		2020/7/6 8:20	128	118.6	0.9265625		2020/10/6 3:10	128	127.9	Err:509		2019/10/6 7:00	8	0	0
2020/11/6 3:30	128	109.2	0.853125		2019/11/6 6:50	128	118.9	0.92890625		2020/7/6 8:30	128	110.9	0.86640625		2020/10/6 3:20	128	127.9	Err:509		2019/10/6 7:10	8	0	0
2020/11/6 3:40	128	116.5	0.91015625		2019/11/6 7:00	128	119.7	0.93515625		2020/7/6 8:40	128	93.2	0.728125		2020/10/6 3:30	128	127.9	Err:509		2019/10/6 7:20	8	0	0
2020/11/6 3:50	128	120.1	0.93828125		2019/11/6 7:10	128	119.7	0.93515625		2020/7/6 8:50	128	106.5	0.83203125		2020/10/6 3:40	128	127.9	Err:509		2019/10/6 7:30	8	0	0
2020/11/6 4:10	128	122.4	0.95625		2019/11/6 7:20	128	119.7	0.93515625		2020/7/6 9:00	128	112.8	0.88125		2020/10/6 4:00	128	127.9	Err:509		2019/10/6 7:40	8	0	0
2020/11/6 4:20	128	126.4	0.9875		2019/11/6 7:30	128	118.9	0.92890625		2020/7/6 9:10	128	119.5	0.93359375		2020/10/6 4:10	128	127.9	Err:509		2019/10/6 7:50	8	0	0
2020/11/6 4:30	128	124.3	0.97109375		2019/11/6 7:40	128	119.7	0.93515625		2020/7/6 9:20	128	119.5	0.93359375		2020/10/6 4:20	128	127.9	Err:509		2019/10/6 8:00	8	0	0
2020/11/6 4:40	128	125.2	0.978125		2019/11/6 7:50	128	119.7	0.93515625		2020/7/6 9:30	128	119.3	0.93203125		2020/10/6 4:30	128	127.9	Err:509		2019/10/6 8:10	8	0	0
2020/11/6 4:50	128	126	0.984375		2019/11/6 8:00	128	118.9	0.92890625		2020/7/6 9:40	128	119.3	0.93203125		2020/10/6 4:40	128	127.9	Err:509		2019/10/6 8:20	8	0	0
2020/11/6 5:00	128	126.6	0.9890625		2019/11/6 8:10	128	118.4	0.925		2020/7/6 10:00	128	118	0.921875		2020/10/6 4:50	128	127.9	Err:509		2019/10/6 8:30	8	0	0
2020/11/6 5:10	128	125.2	0.978125		2019/11/6 8:20	128	119.7	0.93515625		2020/7/6 10:10	128	117.2	0.915625		2020/10/6 5:00	128	127.9	Err:509		2019/10/6 8:40	8	0	0
2020/11/6 5:20	128	125.6	0.98125		2019/11/6 8:30	128	119.3	0.93203125		2020/7/6 10:20	128	115.3	0.90078125		2020/10/6 5:10	128	127.9	Err:509		2019/10/6 8:50	8	0	0
2020/11/6 5:30	128	125.6	0.98125		2019/11/6 8:40	128	118.2	0.9234375		2020/7/6 10:30	128	117.8	0.9203125		2020/10/6 5:20	128	127.9	Err:509		2019/10/6 9:00	8	0	0
2020/11/6 5:40	128	122.6	0.9578125		2019/11/6 8:50	128	118.4	0.925		2020/7/6 10:40	128	119.3	0.93203125		2020/10/6 5:30	128	126.8	Err:509		2019/10/6 9:10	8	0	0
2020/11/6 5:50	128	126.6	0.9890625		2019/11/6 9:00	128	118.4	0.925		2020/7/6 10:50	128	119.7	0.93515625		2020/10/6 5:40	128	126.4	Err:509		2019/10/6 9:20	8	0	0
2020/11/6 6:00	128	127.7	0.99765625		2019/11/6 9:10	128	115.9	0.90546875		2020/7/6 11:00	128	118.9	0.92890625		2020/10/6 5:50	128	127.9	Err:509		2019/10/6 9:30	8	0	0
2020/11/6 6:10	128	126.8	0.990625		2019/11/6 9:20	128	119.5	0.93359375		2020/7/6 11:10	128	118.2	0.9234375		2020/10/6 6:00	128	127.7	Err:509		2019/10/6 9:40	8	0	0
2020/11/6 6:20	128	126.8	0.990625		2019/11/6 9:30	128	118.9	0.92890625		2020/7/6 11:20	128	118.6	0.9265625		2020/10/6 6:10	128	127.7	Err:509		2019/10/6 9:50	8	0	0
2020/11/6 6:30	128	126.8	0.990625		2019/11/6 9:40	128	117.6	0.91875		2020/7/6 11:30	128	117	0.9140625		2020/10/6 6:20	128	127.7	Err:509		2019/10/6 10:00	8	0	0
2020/11/6 6:40	128	126.8	0.990625		2019/11/6 9:50	128	118	0.921875		2020/7/6 11:40	128	119.5	0.93359375		2020/10/6 6:30	128	127.7	Err:509		2019/10/6 10:10	8	0	0
2020/11/6 6:50	128	123.9	0.96796875		2019/11/6 10:00	128	119.7	0.93515625		2020/7/6 11:50	128	120.1	0.93828125		2020/10/6 6:40	128	127.7	Err:509		2019/10/6 10:20	8	0	0
2020/11/6 7:00	128	124.7	0.97421875		2019/11/6 10:10	128	115.9	0.90546875		2020/7/6 12:00	128	118	0.921875		2020/10/6 6:50	128	127.7	Err:509		2019/10/6 10:30	8	0	0
2020/11/6 7:10	128	123.9	0.96796875		2019/11/6 10:20	128	114.2	0.8921875		2020/7/6 12:10	128	115.7	0.90390625		2020/10/6 7:00	128	127.7	Err:509		2019/10/6 10:40	8	0	0
2020/11/6 7:20	128	119.9	0.93671875		2019/11/6 10:30	128	113.4	0.8859375		2020/7/6 12:20	128	109.8	0.8578125		2020/10/6 7:10	128	127.7	Err:509		2019/10/6 10:50	8	0	0
2020/11/6 7:30	128	123.9	0.96796875		2019/11/6 10:40	128	111.5	0.87109375		2020/7/6 12:30	128	112.6	0.8796875		2020/10/6 7:20	128	127.7	Err:509		2019/10/6 11:00	8	0	0
2020/11/6 7:40	128	126.6	0.9890625		2019/11/6 10:50	128	109.6	0.85625		2020/7/6 12:40	128	118.9	0.92890625		2020/10/6 7:30	128	127.7	Err:509		2019/10/6 11:10	8	0	0
2020/11/6 7:50	128	127.9	0.99921875		2019/11/6 11:00	128	110.7	0.86484375		2020/7/6 12:50	128	118.9	0.92890625		2020/10/6 7:40	128	127.7	Err:509		2019/10/6 11:20	8	0	0
2020/11/6 8:00	128	127	0.9921875		2019/11/6 11:10	128	107.7	0.84140625		2020/7/6 13:00	128	118.4	0.925		2020/10/6 7:50	128	127.7	Err:509		2019/10/6 11:30	8	0	0
2020/11/6 8:10	128	127.9	0.99921875		2019/11/6 11:20	128	111.1	0.86796875		2020/7/6 13:20	128	119.5	0.93359375		2020/10/6 8:00	128	127.7	Err:509		2019/10/6 11:40	8	0	0
2020/11/6 8:20	128	126.8	0.990625		2019/11/6 11:30	128	109.2	0.853125		2020/7/6 13:30	128	118	0.921875		2020/10/6 8:10	128	127.7	Err:509		2019/10/6 11:50	8	0	0
2020/11/6 8:30	128	126.8	0.990625		2019/11/6 11:40	128	114.9	0.89765625		2020/7/6 13:40	128	119.5	0.93359375		2020/10/6 8:20	128	127.7	Err:509		2019/10/6 12:00	8	0	0
2020/11/6 8:40	128	127	0.9921875		2019/11/6 11:50	128	118.9	0.92890625		2020/7/6 13:50	128	119.5	0.93359375		2020/10/6 8:30	128	127.7	Err:509		2019/10/6 12:10	8	0	0
2020/11/6 8:50	128	128.1	1.00078125		2019/11/6 12:00	128	118.9	0.92890625		2020/7/6 14:00	128	119.5	0.93359375		2020/10/6 8:40	128	127.7	Err:509		2019/10/6 12:20	8	0	0
2020/11/6 9:10	128	127	0.9921875		2019/11/6 12:10	128	119.7	0.93515625		2020/7/6 14:20	128	119.5	0.93359375		2020/10/6 8:50	128	127.7	Err:509		2019/10/6 12:30	8	0	0
2020/11/6 9:20	128	128.1	1.00078125		2019/11/6 12:20	128	118.9	0.92890625		2020/7/6 14:30	128	118.6	0.9265625		2020/10/6 9:00	128	127.7	Err:509		2019/10/6 12:40	8	0	0
2020/11/6 9:30	128	127.7	0.99765625		2019/11/6 12:30	128	118.9	0.92890625		2020/7/6 14:40	128	120.1	0.93828125		2020/10/6 9:10	128	127.7	Err:509		2019/10/6 12:50	8	0	0
2020/11/6 9:40	128	119.9	0.93671875		2019/11/6 12:40	128	118.9	0.92890625		2020/7/6 14:50	128	119.1	0.93046875		2020/10/6 9:20	128	127.7	Err:509		2019/10/6 13:00	8	0	0
2020/11/6 9:50	128	102.3	0.79921875		2019/11/6 12:50	128	119.7	0.93515625		2020/7/6 15:00	128	120.1	0.93828125		2020/10/6 9:30	128	127.7	Err:509		2019/10/6 13:10	8	0	0
2020/11/6 10:00	128	84.4	0.659375		2019/11/6 13:00	128	118.9	0.92890625		2020/7/6 15:20	128	118.4	0.925		2020/10/6 9:40	128	127.7	Err:509		2019/10/6 13:20	8	0	0
2020/11/6 10:10	128	61.5	0.48046875		2019/11/6 13:20	128	119.7	0.93515625		2020/7/6 15:30	128	118.6	0.9265625		2020/10/6 9:50	128	127.7	Err:509		2019/10/6 13:30	8	0	0
2020/11/6 10:20	128	32.1	0.25078125		2019/11/6 13:30	128	119.7	0.93515625		2020/7/6 15:40	128	119.7	0.93515625		2020/10/6 10:00	128	127.7	Err:509		2019/10/6 13:40	8	0	0
2020/11/6 10:30	128	30.2	0.2359375		2019/11/6 13:40	128	119.7	0.93515625		2020/7/6 15:50	128	119.3	0.93203125		2020/10/6 10:10	128	127.7	Err:509		2019/10/6 13:50	8	0	0
2020/11/6 10:40	128	52.5	0.41015625		2019/11/6 13:50	128	119.7	0.93515625		2020/7/6 16:10	128	119.3	0.93203125		2020/10/6 10:20	128	127.7	Err:509		2019/10/6 14:00	8	0	0
2020/11/6 10:50	128	68.5	0.53515625		2019/11/6 14:00	128	118.9	0.92890625		2020/7/6 16:20	128	116.3	0.90859375		2020/10/6 10:30	128	127.7	Err:509		2019/10/6 14:10	8	0	0
2020/11/6 11:00	128	69.9	0.54609375		2019/11/6 14:10	128	118.9	0.92890625		2020/7/6 16:30	128	116.8	0.9125		2020/10/6 10:40	128	127.7	Err:509		2019/10/6 14:20	8	0	0
2020/11/6 11:10	128	84	0.65625		2019/11/6 14:20	128	119.7	0.93515625		2020/7/6 16:40	128	117.8	0.9203125		2020/10/6 10:50	128	127.7	Err:509		2019/10/6 14:30	8	0	0
2020/11/6 11:20	128	92	0.71875		2019/11/6 14:30	128	119.7	0.93515625		2020/7/6 16:50	128	114.4	0.89375		2020/10/6 11:00	128	127.7	Err:509		2019/10/6 14:40	8	0	0
2020/11/6 11:30	128	109.6	0.85625		2019/11/6 14:40	128	119.7	0.93515625		2020/7/6 17:10	128	113.8	0.8890625		2020/10/6 11:10	128	127.7	Err:509		2019/10/6 14:50	8	0	0
2020/11/6 11:40	128	116.1	0.90703125		2019/11/6 14:50	128	119.7	0.93515625		2020/7/6 17:20	128	116.1	0.90703125		2020/10/6 11:20	128	127.7	Err:509		2019/10/6 15:00	8	0	0
2020/11/6 11:50	128	116.5	0.91015625		2019/11/6 15:00	128	119.7	0.93515625		2020/7/6 17:30	128	112.6	0.8796875		2020/10/6 11:30	128	127.7	Err:509		2019/10/6 15:10	8	0	0
2020/11/6 12:00	128	124.7	0.97421875		2019/11/6 15:10	128	119.7	0.93515625		2020/7/6 17:40	128	115.1	0.89921875		2020/10/6 11:40	128	127.7	Err:509		2019/10/6 15:20	8	0	0
2020/11/6 12:10	128	122.8	0.959375		2019/11/6 15:20	128	119.7	0.93515625		2020/7/6 17:50	128	115.7	0.90390625		2020/10/6 11:50	128	127.7	Err:509		2019/10/6 15:30	8	0	0
2020/11/6 12:20	128	109	0.8515625		2019/11/6 15:30	128	119.7	0.93515625		2020/7/6 18:00	128	114.9	0.89765625		2020/10/6 12:00	128	127.7	Err:509		2019/10/6 15:40	8	0	0
2020/11/6 12:30	128	95.5	0.74609375		2019/11/6 15:40	128	119.7	0.93515625		2020/7/6 18:10	128	115.5	0.90234375		2020/10/6 12:10	128	127.7	Err:509		2019/10/6 15:50	8	0	0
2020/11/6 12:40	128	85	0.6640625		2019/11/6 15:50	128	119.7	0.93515625		2020/7/6 18:20	128	111.3	0.86953125		2020/10/6 12:20	128	127.7	Err:509		2019/10/6 16:00	8	0	0
2020/11/6 12:50	128	76	0.59375		2019/11/6 16:00	128	118.6	0.9265625		2020/7/6 18:30	128	105.4	0.8234375		2020/10/6 12:30	128	127.7	Err:509		2019/10/6 16:10	8	0	0
2020/11/6 13:00	128	79.4	0.6203125		2019/11/6 16:10	128	117.6	0.91875		2020/7/6 18:40	128	100.8	0.7875		2020/10/6 12:40	128	127.7	Err:509		2019/10/6 16:20	8	0	0
2020/11/6 13:10	128	87.4	0.6828125		2019/11/6 16:20	128	116.5	0.91015625		2020/7/6 18:50	128	91.8	0.7171875		2020/10/6 12:50	128	127.7	Err:509		2019/10/6 16:30	8	0	0
2020/11/6 13:20	128	86.5	0.67578125		2019/11/6 16:30	128	114.7	0.89609375		2020/7/6 19:00	128	89.9	0.70234375		2020/10/6 13:00	128	127.7	Err:509		2019/10/6 16:40	8	0	0
2020/11/6 13:30	128	81.1	0.63359375		2019/11/6 16:40	128	118	0.921875		2020/7/6 19:10	128	102.1	0.79765625		2020/10/6 13:10	128	127.7	Err:509		2019/10/6 16:50	8	0	0
2020/11/6 13:40	128	87.1	0.68046875		2019/11/6 16:50	128	115.3	0.90078125		2020/7/6 19:20	128	106	0.828125		2020/10/6 13:20	128	127.7	Err:509		2019/10/6 17:00	8	0	0
2020/11/6 13:50	128	96.4	0.753125		2019/11/6 17:00	128	115.7	0.90390625		2020/7/6 19:30	128	92.2	0.7203125		2020/10/6 13:30	128	127.7	Err:509		2019/10/6 17:10	8	0	0
2020/11/6 14:00	128	102.3	0.79921875		2019/11/6 17:10	128	117	0.9140625		2020/7/6 19:40	128	95.3	0.74453125		2020/10/6 13:40	128	127.7	Err:509		2019/10/6 17:20	8	0	0
2020/11/6 14:10	128	111.3	0.86953125		2019/11/6 17:20	128	112.6	0.8796875		2020/7/6 20:00	128	80.4	0.628125		2020/10/6 13:50	128	127.7	Err:509		2019/10/6 17:30	8	0	0
2020/11/6 14:20	128	114	0.890625		2019/11/6 17:30	128	108.6	0.8484375		2020/7/6 20:10	128	66.4	0.51875		2020/10/6 14:00	128	127.7	Err:509		2019/10/6 17:40	8	0	0
2020/11/6 14:30	128	114.7	0.89609375		2019/11/6 17:40	128	109.2	0.853125		2020/7/6 20:20	128	55.4	0.4328125		2020/10/6 14:10	128	127.7	Err:509		2019/10/6 17:50	8	0	0
2020/11/6 14:40	128	120.1	0.93828125		2019/11/6 17:50	128	105.2	0.821875		2020/7/6 20:30	128	52.7	0.41171875		2020/10/6 14:20	128	127.7	Err:509		2019/10/6 18:00	8	0	0
2020/11/6 14:50	128	111.5	0.87109375		2019/11/6 18:00	128	105.6	0.825		2020/7/6 20:40	128	52.5	0.41015625		2020/10/6 14:30	128	127.7	Err:509		2019/10/6 18:10	8	0	0
2020/11/6 15:00	128	112.6	0.8796875		2019/11/6 18:10	128	106.7	0.83359375		2020/7/6 20:50	128	49.3	0.38515625		2020/10/6 14:40	128	127.7	Err:509		2019/10/6 18:20	8	0	0
2020/11/6 15:10	128	97.2	0.759375		2019/11/6 18:20	128	99.1	0.77421875		2020/7/6 21:10	128	70.8	0.553125		2020/10/6 14:50	128	127.7	Err:509		2019/10/6 18:30	8	0	0
2020/11/6 15:20	128	86.9	0.67890625		2019/11/6 18:30	128	103.9	0.81171875		2020/7/6 21:20	128	64.5	0.50390625		2020/10/6 15:00	128	126.6	Err:509		2019/10/6 18:40	8	0	0
2020/11/6 15:30	128	79	0.6171875		2019/11/6 18:40	128	108.1	0.84453125		2020/7/6 21:30	128	61.3	0.47890625		2020/10/6 15:10	128	126.6	Err:509		2019/10/6 18:50	8	0	0
2020/11/6 15:40	128	77.9	0.60859375		2019/11/6 18:50	128	111.3	0.86953125		2020/7/6 21:40	128	57.1	0.44609375		2020/10/6 15:20	128	127.7	Err:509		2019/10/6 19:00	8	0	0
2020/11/6 15:50	128	57.8	0.4515625		2019/11/6 19:00	128	112.3	0.87734375		2020/7/6 21:50	128	55.4	0.4328125		2020/10/6 15:30	128	126.2	Err:509		2019/10/6 19:10	8	0	0
2020/11/6 16:00	128	40.1	0.31328125		2019/11/6 19:10	128	113.6	0.8875		2020/7/6 22:10	128	41.6	0.325		2020/10/6 15:40	128	125.4	Err:509		2019/10/6 19:20	8	0	0
2020/11/6 16:10	128	29.2	0.228125		2019/11/6 19:20	128	113.2	0.884375		2020/7/6 22:20	128	42.6	0.3328125		2020/10/6 15:50	128	125.4	Err:509		2019/10/6 19:30	8	0	0
2020/11/6 16:20	128	29.8	0.2328125		2019/11/6 19:30	128	111.3	0.86953125		2020/7/6 22:30	128	38	0.296875		2020/10/6 16:00	128	127.5	Err:509		2019/10/6 19:40	8	0	0
2020/11/6 16:30	128	14.7	0.11484375		2019/11/6 19:40	128	115.1	0.89921875		2020/7/6 22:40	128	41.6	0.325		2020/10/6 16:10	128	127.7	Err:509		2019/10/6 19:50	8	0	0
2020/11/6 16:40	128	4.6	0.0359375		2019/11/6 19:50	128	117.2	0.915625		2020/7/6 22:50	128	43.3	0.33828125		2020/10/6 16:20	128	127.7	Err:509		2019/10/6 20:00	8	0	0
2020/11/6 16:50	128	1.5	0.01171875		2019/11/6 20:00	128	118.4	0.925		2020/7/6 23:00	128	52.1	0.40703125		2020/10/6 16:30	128	127.7	Err:509		2019/10/6 20:10	8	0	0
2020/11/6 17:00	128	0	0		2019/11/6 20:10	128	116.8	0.9125		2020/7/6 23:20	128	71.8	0.5609375		2020/10/6 16:40	128	127.7	Err:509		2019/10/6 20:20	8	0	0
2020/11/6 17:10	128	0.2	0.0015625		2019/11/6 20:20	128	114.4	0.89375		2020/7/6 23:40	128	77.7	0.60703125		2020/10/6 16:50	128	127.7	Err:509		2019/10/6 20:30	8	0	0
2020/11/6 17:20	128	5.5	0.04296875		2019/11/6 20:30	128	109.6	0.85625		2020/7/6 23:50	128	81.1	0.63359375		2020/10/6 17:00	128	127.7	Err:509		2019/10/6 20:40	8	0	0
2020/11/6 17:30	128	23.3	0.18203125		2019/11/6 20:40	128	108.6	0.8484375		2020/7/7 0:00	128	83.2	0.65		2020/10/6 17:10	128	127.7	Err:509		2019/10/6 20:50	8	0	0
2020/11/6 17:40	128	20.6	0.1609375		2019/11/6 20:50	128	105	0.8203125		2020/7/7 0:10	128	81.1	0.63359375		2020/10/6 17:20	128	127.7	Err:509		2019/10/6 21:00	8	0	0
2020/11/6 17:50	128	30.9	0.24140625		2019/11/6 21:00	128	107.1	0.83671875		2020/7/7 0:30	128	78.5	0.61328125		2020/10/6 17:30	128	127.7	Err:509		2019/10/6 21:10	8	0	0
2020/11/6 18:00	128	24.4	0.190625		2019/11/6 21:10	128	104.6	0.8171875		2020/7/7 0:40	128	76.4	0.596875		2020/10/6 17:40	128	127.7	Err:509		2019/10/6 21:20	8	0	0
2020/11/6 18:10	128	5	0.0390625		2019/11/6 21:20	128	110.7	0.86484375		2020/7/7 1:00	128	74.3	0.58046875		2020/10/6 17:50	128	127.7	Err:509		2019/10/6 21:30	8	0	0
2020/11/6 18:20	128	7.8	0.0609375		2019/11/6 21:30	128	105.8	0.8265625		2020/7/7 1:20	128	64.5	0.50390625		2020/10/6 18:00	128	127.7	Err:509		2019/10/6 21:40	8	0	0
2020/11/6 18:30	128	0.2	0.0015625		2019/11/6 21:40	128	105.4	0.8234375		2020/7/7 1:30	128	62.4	0.4875		2020/10/6 18:10	128	127.7	Err:509		2019/10/6 21:50	8	0	0
2020/11/6 18:40	128	0.4	0.003125		2019/11/6 21:50	128	98.7	0.77109375		2020/7/7 1:40	128	64.9	0.50703125		2020/10/6 18:20	128	127.7	Err:509		2019/10/6 22:00	8	0	0
2020/11/6 18:50	128	0	0		2019/11/6 22:00	128	93	0.7265625		2020/7/7 2:00	128	56.5	0.44140625		2020/10/6 18:30	128	127.7	Err:509		2019/10/6 22:10	8	0	0
2020/11/6 19:00	128	0	0		2019/11/6 22:10	128	92	0.71875		2020/7/7 2:10	128	63.2	0.49375		2020/10/6 18:40	128	127.7	Err:509		2019/10/6 22:20	8	0	0
2020/11/6 19:10	128	0	0		2019/11/6 22:30	128	86.7	0.67734375		2020/7/7 2:20	128	67.8	0.5296875		2020/10/6 18:50	128	127.7	Err:509		2019/10/6 22:30	8	0	0
2020/11/6 19:20	128	0	0		2019/11/6 22:40	128	100	0.78125		2020/7/7 2:30	128	69.5	0.54296875		2020/10/6 19:00	128	127.7	Err:509		2019/10/6 22:40	8	0	0
2020/11/6 19:30	128	0	0		2019/11/6 22:50	128	108.8	0.85		2020/7/7 2:40	128	79.4	0.6203125		2020/10/6 19:10	128	127.7	Err:509		2019/10/6 22:50	8	0	0
2020/11/6 19:40	128	0	0		2019/11/6 23:00	128	112.3	0.87734375		2020/7/7 2:50	128	93	0.7265625		2020/10/6 19:20	128	127.7	Err:509		2019/10/6 23:00	8	0	0
2020/11/6 19:50	128	0	0		2019/11/6 23:10	128	114.7	0.89609375		2020/7/7 3:00	128	101.8	0.7953125		2020/10/6 19:30	128	127.7	Err:509		2019/10/6 23:10	8	0	0
2020/11/6 20:00	128	0	0		2019/11/6 23:20	128	115.9	0.90546875		2020/7/7 3:10	128	100.4	0.784375		2020/10/6 19:40	128	127.7	Err:509		2019/10/6 23:20	8	0	0
2020/11/6 20:10	128	0	0		2019/11/6 23:30	128	117.8	0.9203125		2020/7/7 3:20	128	107.1	0.83671875		2020/10/6 19:50	128	127.7	Err:509		2019/10/6 23:30	8	0	0
2020/11/6 20:20	128	0	0		2019/11/6 23:40	128	111.7	0.87265625		2020/7/7 3:40	128	106.7	0.83359375		2020/10/6 20:00	128	127.7	Err:509		2019/10/6 23:40	8	0	0
2020/11/6 20:30	128	0	0		2019/11/6 23:50	128	115.7	0.90390625		2020/7/7 3:50	128	104.6	0.8171875		2020/10/6 20:10	128	127.7	Err:509		2019/10/6 23:50	8	0	0
2020/11/6 20:40	128	0	0		2019/11/7 0:00	128	108.6	0.8484375		2020/7/7 4:00	128	110.9	0.86640625		2020/10/6 20:20	128	127.7	Err:509		2019/10/7 0:00	8	0	0
2020/11/6 20:50	128	0	0		2019/11/7 0:10	128	104.2	0.8140625		2020/7/7 4:10	128	109.6	0.85625		2020/10/6 20:30	128	127.7	Err:509		2019/10/7 0:10	8	0	0
2020/11/6 21:00	128	0	0		2019/11/7 0:20	128	95.8	0.7484375		2020/7/7 4:20	128	105.4	0.8234375		2020/10/6 20:40	128	127.7	Err:509		2019/10/7 0:20	8	0	0
2020/11/6 21:10	128	0	0		2019/11/7 0:30	128	102.1	0.79765625		2020/7/7 4:40	128	109.6	0.85625		2020/10/6 20:50	128	127.7	Err:509		2019/10/7 0:30	8	0	0
2020/11/6 21:20	128	0	0		2019/11/7 0:40	128	103.7	0.81015625		2020/7/7 4:50	128	107.9	0.84296875		2020/10/6 21:00	128	127.7	Err:509		2019/10/7 0:40	8	0	0
2020/11/6 21:30	128	0	0		2019/11/7 0:50	128	104.8	0.81875		2020/7/7 5:00	128	96.2	0.7515625		2020/10/6 21:10	128	127.7	Err:509		2019/10/7 0:50	8	0	0
2020/11/6 21:40	128	0	0		2019/11/7 1:10	128	97.9	0.76484375		2020/7/7 5:20	128	101.8	0.7953125		2020/10/6 21:30	128	127.7	Err:509		2019/10/7 1:00	8	0	0
2020/11/6 21:50	128	0	0		2019/11/7 1:20	128	95.1	0.74296875		2020/7/7 5:30	128	102.3	0.79921875		2020/10/6 21:40	128	127.7	Err:509		2019/10/7 1:20	8	0	0
2020/11/6 22:00	128	0	0		2019/11/7 1:30	128	95.8	0.7484375		2020/7/7 5:40	128	111.9	0.87421875		2020/10/6 22:00	128	127.7	Err:509		2019/10/7 1:30	8	0	0
2020/11/6 22:10	128	0	0		2019/11/7 1:40	128	100.4	0.784375		2020/7/7 5:50	128	117.2	0.915625		2020/10/6 22:10	128	127.7	Err:509		2019/10/7 1:40	8	0	0
2020/11/6 22:30	128	0	0		2019/11/7 1:50	128	88.8	0.69375		2020/7/7 6:00	128	99.8	0.7796875		2020/10/6 22:30	128	127.7	Err:509		2019/10/7 1:50	8	0	0
2020/11/6 22:40	128	0	0		2019/11/7 2:00	128	83.2	0.65		2020/7/7 6:10	128	88	0.6875		2020/10/6 22:40	128	127.7	Err:509		2019/10/7 2:00	8	0	0
2020/11/6 22:50	128	4.2	0.0328125		2019/11/7 2:10	128	72.7	0.56796875		2020/7/7 6:20	128	100.4	0.784375		2020/10/6 22:50	128	127.7	Err:509		2019/10/7 2:10	8	0	0
2020/11/6 23:00	128	8.8	0.06875		2019/11/7 2:20	128	69.7	0.54453125		2020/7/7 6:30	128	107.1	0.83671875		2020/10/6 23:00	128	127.7	Err:509		2019/10/7 2:20	8	0	0
2020/11/6 23:10	128	13.2	0.103125		2019/11/7 2:30	128	78.1	0.61015625		2020/7/7 6:40	128	116.3	0.90859375		2020/10/6 23:10	128	127.7	Err:509		2019/10/7 2:30	8	0	0
2020/11/6 23:20	128	31.5	0.24609375		2019/11/7 2:40	128	89.5	0.69921875		2020/7/7 6:50	128	104.2	0.8140625		2020/10/6 23:20	128	127.7	Err:509		2019/10/7 2:40	8	0	0
2020/11/6 23:30	128	35.7	0.27890625		2019/11/7 2:50	128	96.6	0.7546875		2020/7/7 7:00	128	103.1	0.80546875		2020/10/6 23:30	128	127.7	Err:509		2019/10/7 2:50	8	0	0
2020/11/6 23:40	128	41.2	0.321875		2019/11/7 3:00	128	105.6	0.825		2020/7/7 7:10	128	103.7	0.81015625		2020/10/6 23:40	128	127.7	Err:509		2019/10/7 3:00	8	0	0
2020/11/6 23:50	128	38	0.296875		2019/11/7 3:10	128	96	0.75		2020/7/7 7:20	128	107.5	0.83984375		2020/10/6 23:50	128	127.7	Err:509		2019/10/7 3:10	8	0	0
2020/11/7 0:00	128	17	0.1328125		2019/11/7 3:20	128	88.4	0.690625		2020/7/7 7:30	128	102.9	0.80390625		2020/10/7 0:00	128	127.7	Err:509		2019/10/7 3:20	8	0	0
2020/11/7 0:10	128	12.8	0.1		2019/11/7 3:30	128	81.9	0.63984375		2020/7/7 7:40	128	109.4	0.8546875		2020/10/7 0:10	128	127.7	Err:509		2019/10/7 3:30	8	0	0
2020/11/7 0:20	128	7.1	0.05546875		2019/11/7 3:40	128	60.3	0.47109375		2020/7/7 7:50	128	118	0.921875		2020/10/7 0:20	128	127.7	Err:509		2019/10/7 3:40	8	0	0
2020/11/7 0:30	128	4.6	0.0359375		2019/11/7 3:50	128	42	0.328125		2020/7/7 8:00	128	125.4	0.9796875		2020/10/7 0:30	128	127.7	Err:509		2019/10/7 3:50	8	0	0
2020/11/7 0:40	128	7.6	0.059375		2019/11/7 4:00	128	42	0.328125		2020/7/7 8:10	128	123.5	0.96484375		2020/10/7 0:40	128	127.7	Err:509		2019/10/7 4:00	8	0	0
2020/11/7 0:50	128	10.1	0.07890625		2019/11/7 4:10	128	39.9	0.31171875		2020/7/7 8:20	128	112.3	0.87734375		2020/10/7 0:50	128	127.7	Err:509		2019/10/7 4:10	8	0	0
2020/11/7 1:00	128	10.3	0.08046875		2019/11/7 4:20	128	37	0.2890625		2020/7/7 8:30	128	108.8	0.85		2020/10/7 1:00	128	127.7	Err:509		2019/10/7 4:20	8	0	0
2020/11/7 1:10	128	7.8	0.0609375		2019/11/7 4:30	128	43.3	0.33828125		2020/7/7 8:40	128	110.7	0.86484375		2020/10/7 1:10	128	127.7	Err:509		2019/10/7 4:30	8	0	0
2020/11/7 1:20	128	5.9	0.04609375		2019/11/7 4:40	128	41.6	0.325		2020/7/7 8:50	128	114.2	0.8921875		2020/10/7 1:20	128	127.7	Err:509		2019/10/7 4:40	8	0	0
2020/11/7 1:30	128	4.6	0.0359375		2019/11/7 4:50	128	37.8	0.2953125		2020/7/7 9:00	128	115.9	0.90546875		2020/10/7 1:30	128	127.7	Err:509		2019/10/7 4:50	8	0	0
2020/11/7 1:40	128	1.5	0.01171875		2019/11/7 5:00	128	38.2	0.2984375		2020/7/7 9:10	128	114.7	0.89609375		2020/10/7 1:40	128	127.7	Err:509		2019/10/7 5:00	8	0	0
2020/11/7 1:50	128	1.5	0.01171875		2019/11/7 5:10	128	46.4	0.3625		2020/7/7 9:20	128	116.8	0.9125		2020/10/7 1:50	128	127.7	Err:509		2019/10/7 5:10	8	0	0
2020/11/7 2:00	128	1.5	0.01171875		2019/11/7 5:20	128	43.5	0.33984375		2020/7/7 9:30	128	114.9	0.89765625		2020/10/7 2:00	128	127.7	Err:509		2019/10/7 5:20	8	0	0
2020/11/7 2:10	128	0.4	0.003125		2019/11/7 5:30	128	45.1	0.35234375		2020/7/7 9:40	128	115.7	0.90390625		2020/10/7 2:10	128	127.7	Err:509		2019/10/7 5:30	8	0	0
2020/11/7 2:20	128	0	0		2019/11/7 5:40	128	44.5	0.34765625		2020/7/7 10:00	128	116.8	0.9125		2020/10/7 2:20	128	127.7	Err:509		2019/10/7 5:40	8	0	0
2020/11/7 2:30	128	0	0		2019/11/7 5:50	128	48.3	0.37734375		2020/7/7 10:10	128	118.4	0.925		2020/10/7 2:30	128	127.7	Err:509		2019/10/7 5:50	8	0	0
2020/11/7 2:40	128	0	0		2019/11/7 6:00	128	47.5	0.37109375		2020/7/7 10:20	128	119.9	0.93671875		2020/10/7 2:40	128	127.7	Err:509		2019/10/7 6:00	8	0	0
2020/11/7 2:50	128	0	0		2019/11/7 6:10	128	43.7	0.34140625		2020/7/7 10:40	128	119.3	0.93203125		2020/10/7 2:50	128	127.7	Err:509		2019/10/7 6:10	8	0	0
2020/11/7 3:00	128	0	0		2019/11/7 6:20	128	42.6	0.3328125		2020/7/7 10:50	128	119.1	0.93046875		2020/10/7 3:00	128	127.7	Err:509		2019/10/7 6:20	8	0	0
2020/11/7 3:10	128	0	0		2019/11/7 6:30	128	47.3	0.36953125		2020/7/7 11:00	128	119.1	0.93046875		2020/10/7 3:10	128	127.7	Err:509		2019/10/7 6:30	8	0	0
2020/11/7 3:20	128	0	0		2019/11/7 6:40	128	33.2	0.259375		2020/7/7 11:10	128	119.1	0.93046875		2020/10/7 3:20	128	127.7	Err:509		2019/10/7 6:40	8	0	0
2020/11/7 3:30	128	0	0		2019/11/7 6:50	128	22.3	0.17421875		2020/7/7 11:20	128	119.1	0.93046875		2020/10/7 3:30	128	127.7	Err:509		2019/10/7 6:50	8	0	0
2020/11/7 3:40	128	1.7	0.01328125		2019/11/7 7:00	128	19.5	0.15234375		2020/7/7 11:30	128	119.1	0.93046875		2020/10/7 3:40	128	127.7	Err:509		2019/10/7 7:00	8	0	0
2020/11/7 3:50	128	1.5	0.01171875		2019/11/7 7:10	128	19.3	0.15078125		2020/7/7 11:40	128	119.1	0.93046875		2020/10/7 4:00	128	127.7	Err:509		2019/10/7 7:10	8	0	0
2020/11/7 4:00	128	0	0		2019/11/7 7:20	128	17.6	0.1375		2020/7/7 11:50	128	119.3	0.93203125		2020/10/7 4:10	128	127.7	Err:509		2019/10/7 7:20	8	0	0
2020/11/7 4:10	128	0	0		2019/11/7 7:30	128	14.7	0.11484375		2020/7/7 12:00	128	119.7	0.93515625		2020/10/7 4:20	128	127.7	Err:509		2019/10/7 7:30	8	0	0
2020/11/7 4:20	128	0	0		2019/11/7 7:40	128	17.2	0.134375		2020/7/7 12:20	128	118.2	0.9234375		2020/10/7 4:30	128	127.7	Err:509		2019/10/7 7:40	8	0	0
2020/11/7 4:30	128	0	0		2019/11/7 7:50	128	16.8	0.13125		2020/7/7 12:30	128	119.1	0.93046875		2020/10/7 4:40	128	127.7	Err:509		2019/10/7 7:50	8	0	0
2020/11/7 4:40	128	0	0		2019/11/7 8:00	128	30	0.234375		2020/7/7 12:40	128	117	0.9140625		2020/10/7 4:50	128	127.7	Err:509		2019/10/7 8:00	8	0	0
2020/11/7 4:50	128	0	0		2019/11/7 8:10	128	51.2	0.4		2020/7/7 13:00	128	117.2	0.915625		2020/10/7 5:00	128	127.7	Err:509		2019/10/7 8:10	8	0	0
2020/11/7 5:00	128	0	0		2019/11/7 8:20	128	72.7	0.56796875		2020/7/7 13:10	128	115.7	0.90390625		2020/10/7 5:10	128	127.7	Err:509		2019/10/7 8:20	8	0	0
2020/11/7 5:10	128	0	0		2019/11/7 8:30	128	89	0.6953125		2020/7/7 13:30	128	119.5	0.93359375		2020/10/7 5:20	128	127.7	Err:509		2019/10/7 8:30	8	0	0
2020/11/7 5:20	128	0	0		2019/11/7 8:40	128	100.6	0.7859375		2020/7/7 13:40	128	119.7	0.93515625		2020/10/7 5:30	128	127.7	Err:509		2019/10/7 8:40	8	0	0
2020/11/7 5:30	128	0	0		2019/11/7 8:50	128	103.9	0.81171875		2020/7/7 13:50	128	119.7	0.93515625		2020/10/7 5:40	128	127.7	Err:509		2019/10/7 8:50	8	0	0
2020/11/7 5:40	128	0	0		2019/11/7 9:00	128	96.6	0.7546875		2020/7/7 14:10	128	119.7	0.93515625		2020/10/7 5:50	128	127.7	Err:509		2019/10/7 9:00	8	0	0
2020/11/7 5:50	128	0	0		2019/11/7 9:10	128	95.5	0.74609375		2020/7/7 14:20	128	118	0.921875		2020/10/7 6:00	128	127.7	Err:509		2019/10/7 9:10	8	0	0
2020/11/7 6:00	128	0	0		2019/11/7 9:20	128	99.5	0.77734375		2020/7/7 14:30	128	119.3	0.93203125		2020/10/7 6:10	128	127.7	Err:509		2019/10/7 9:20	8	0	0
2020/11/7 6:10	128	0	0		2019/11/7 9:30	128	90.1	0.70390625		2020/7/7 14:40	128	119.3	0.93203125		2020/10/7 6:20	128	127.7	Err:509		2019/10/7 9:30	8	0	0
2020/11/7 6:20	128	0	0		2019/11/7 9:40	128	96.2	0.7515625		2020/7/7 14:50	128	119.5	0.93359375		2020/10/7 6:30	128	127.7	Err:509		2019/10/7 9:40	8	0	0
2020/11/7 6:30	128	0	0		2019/11/7 9:50	128	104.8	0.81875		2020/7/7 15:00	128	119.5	0.93359375		2020/10/7 6:40	128	127.7	Err:509		2019/10/7 9:50	8	0	0
2020/11/7 6:40	128	0	0		2019/11/7 10:00	128	96	0.75		2020/7/7 15:20	128	118.9	0.92890625		2020/10/7 6:50	128	127.7	Err:509		2019/10/7 10:00	8	0	0
2020/11/7 6:50	128	0	0		2019/11/7 10:10	128	100.8	0.7875		2020/7/7 15:30	128	119.1	0.93046875		2020/10/7 7:00	128	127.7	Err:509		2019/10/7 10:10	8	0	0
2020/11/7 7:00	128	0	0		2019/11/7 10:20	128	105.4	0.8234375		2020/7/7 15:50	128	117.2	0.915625		2020/10/7 7:10	128	127.7	Err:509		2019/10/7 10:20	8	0	0
2020/11/7 7:10	128	0	0		2019/11/7 10:30	128	112.6	0.8796875		2020/7/7 16:00	128	112.6	0.8796875		2020/10/7 7:20	128	127.7	Err:509		2019/10/7 10:30	8	0	0
2020/11/7 7:20	128	0	0		2019/11/7 10:40	128	118.2	0.9234375		2020/7/7 16:10	128	114.7	0.89609375		2020/10/7 7:30	128	127.7	Err:509		2019/10/7 10:40	8	0	0
2020/11/7 7:30	128	0	0		2019/11/7 10:50	128	117.8	0.9203125		2020/7/7 16:20	128	114.9	0.89765625		2020/10/7 7:40	128	127.7	Err:509		2019/10/7 10:50	8	0	0
2020/11/7 7:40	128	0	0		2019/11/7 11:00	128	117.8	0.9203125		2020/7/7 16:30	128	117.4	0.9171875		2020/10/7 7:50	128	127.7	Err:509		2019/10/7 11:00	8	0	0
2020/11/7 8:00	128	0	0		2019/11/7 11:10	128	117.8	0.9203125		2020/7/7 16:50	128	118.2	0.9234375		2020/10/7 8:00	128	127.7	Err:509		2019/10/7 11:10	8	0	0
2020/11/7 8:10	128	0	0		2019/11/7 11:20	128	116.5	0.91015625		2020/7/7 17:00	128	116.3	0.90859375		2020/10/7 8:10	128	127.7	Err:509		2019/10/7 11:20	8	0	0
2020/11/7 8:20	128	0	0		2019/11/7 11:30	128	115.5	0.90234375		2020/7/7 17:20	128	118.6	0.9265625		2020/10/7 8:20	128	127.7	Err:509		2019/10/7 11:30	8	0	0
2020/11/7 8:30	128	0	0		2019/11/7 11:40	128	114.9	0.89765625		2020/7/7 17:30	128	111.7	0.87265625		2020/10/7 8:30	128	127.7	Err:509		2019/10/7 11:40	8	3.1	0.39
2020/11/7 8:40	128	0	0		2019/11/7 11:50	128	114.9	0.89765625		2020/7/7 17:40	128	109.6	0.85625		2020/10/7 8:40	128	127.7	Err:509		2019/10/7 11:50	8	4.2	0.53
2020/11/7 8:50	128	0	0		2019/11/7 12:10	128	117.6	0.91875		2020/7/7 17:50	128	110.3	0.86171875		2020/10/7 8:50	128	127.7	Err:509		2019/10/7 12:00	8	4.2	0.53
2020/11/7 9:00	128	0	0		2019/11/7 12:20	128	117.6	0.91875		2020/7/7 18:00	128	109.4	0.8546875		2020/10/7 9:00	128	127.7	Err:509		2019/10/7 12:10	8	4.2	0.53
2020/11/7 9:10	128	0	0		2019/11/7 12:30	128	117.6	0.91875		2020/7/7 18:10	128	101.8	0.7953125		2020/10/7 9:10	128	127.7	Err:509		2019/10/7 12:20	8	5	0.63
2020/11/7 9:20	128	0	0		2019/11/7 12:40	128	118.9	0.92890625		2020/7/7 18:20	128	103.1	0.80546875		2020/10/7 9:20	128	127.7	Err:509		2019/10/7 12:30	8	7.6	0.95
2020/11/7 9:30	128	0	0		2019/11/7 12:50	128	117.8	0.9203125		2020/7/7 18:30	128	113.8	0.8890625		2020/10/7 9:40	128	127.7	Err:509		2019/10/7 12:40	8	7.6	0.95
2020/11/7 9:40	128	0	0		2019/11/7 13:00	128	118.9	0.92890625		2020/7/7 18:40	128	115.9	0.90546875		2020/10/7 9:50	128	126.4	Err:509		2019/10/7 22:20	8	4	0.5
2020/11/7 9:50	128	0	0		2019/11/7 13:20	128	117.8	0.9203125		2020/7/7 18:50	128	113.8	0.8890625		2020/10/7 10:00	128	126.8	Err:509		2019/10/7 22:40	8	5	0.63
2020/11/7 10:00	128	0	0		2019/11/7 13:40	128	118.9	0.92890625		2020/7/7 19:00	128	114	0.890625		2020/10/7 10:10	128	127.9	Err:509		2019/10/7 22:50	8	5	0.63
2020/11/7 10:10	128	0	0		2019/11/7 13:50	128	118.9	0.92890625		2020/7/7 19:10	128	107.7	0.84140625		2020/10/7 10:20	128	127.9	Err:509		2019/10/7 23:00	8	5	0.63
2020/11/7 10:20	128	0	0		2019/11/7 14:00	128	118.9	0.92890625		2020/7/7 19:20	128	105.8	0.8265625		2020/10/7 10:30	128	127.9	Err:509		2019/10/7 23:10	8	4.2	0.53
2020/11/7 10:30	128	0	0		2019/11/7 14:10	128	118.4	0.925		2020/7/7 19:30	128	106.7	0.83359375		2020/10/7 10:40	128	127.9	Err:509		2019/10/7 23:20	8	4.2	0.53
2020/11/7 10:40	128	0.6	0.0046875		2019/11/7 14:20	128	119.3	0.93203125		2020/7/7 19:40	128	99.5	0.77734375		2020/10/7 10:50	128	127.9	Err:509		2019/10/7 23:30	8	4.2	0.53
2020/11/7 10:50	128	4.8	0.0375		2019/11/7 14:30	128	119.3	0.93203125		2020/7/7 19:50	128	78.3	0.61171875		2020/10/7 11:00	128	127.9	Err:509		2019/10/7 23:40	8	3.8	0.48
2020/11/7 11:00	128	9.4	0.0734375		2019/11/7 14:40	128	119.3	0.93203125		2020/7/7 20:10	128	67.8	0.5296875		2020/10/7 11:10	128	127.9	Err:509		2019/10/7 23:50	8	3.8	0.48
2020/11/7 11:10	128	26	0.203125		2019/11/7 14:50	128	119.3	0.93203125		2020/7/7 20:20	128	65.9	0.51484375		2020/10/7 11:20	128	127.9	Err:509		2019/10/8 0:00	8	4.8	0.6
2020/11/7 11:20	128	36.3	0.28359375		2019/11/7 15:10	128	119.3	0.93203125		2020/7/7 20:30	128	51.4	0.4015625		2020/10/7 11:30	128	127.9	Err:509		2019/10/8 0:10	8	4.8	0.6
2020/11/7 11:30	128	36.3	0.28359375		2019/11/7 15:20	128	119.3	0.93203125		2020/7/7 20:50	128	60.9	0.47578125		2020/10/7 11:40	128	127.9	Err:509		2019/10/8 0:20	8	5.9	0.74
2020/11/7 11:40	128	47.5	0.37109375		2019/11/7 15:30	128	119.3	0.93203125		2020/7/7 21:00	128	69.1	0.53984375		2020/10/7 11:50	128	127.9	Err:509		2019/10/8 0:30	8	4.6	0.58
2020/11/7 11:50	128	57.8	0.4515625		2019/11/7 15:40	128	119.3	0.93203125		2020/7/7 21:10	128	68.9	0.53828125		2020/10/7 12:00	128	127.9	Err:509		2019/10/8 0:40	8	4.6	0.58
2020/11/7 12:00	128	86.1	0.67265625		2019/11/7 15:50	128	119.3	0.93203125		2020/7/7 21:20	128	73.3	0.57265625		2020/10/7 12:10	128	127.9	Err:509		2019/10/8 0:50	8	3.4	0.43
2020/11/7 12:10	128	78.5	0.61328125		2019/11/7 16:00	128	119.3	0.93203125		2020/7/7 21:30	128	71	0.5546875		2020/10/7 12:20	128	127.9	Err:509		2019/10/8 1:00	8	4.4	0.55
2020/11/7 12:20	128	79	0.6171875		2019/11/7 16:10	128	119.3	0.93203125		2020/7/7 21:40	128	77.9	0.60859375		2020/10/7 12:30	128	127.9	Err:509		2019/10/8 1:20	8	3.4	0.43
2020/11/7 12:30	128	78.8	0.615625		2019/11/7 16:20	128	119.3	0.93203125		2020/7/7 21:50	128	73.9	0.57734375		2020/10/7 12:40	128	127.9	Err:509		2019/10/8 1:30	8	3.4	0.43
2020/11/7 12:40	128	73.5	0.57421875		2019/11/7 16:30	128	119.3	0.93203125		2020/7/7 22:00	128	72.7	0.56796875		2020/10/7 12:50	128	127.9	Err:509		2019/10/8 1:40	8	3.4	0.43
2020/11/7 12:50	128	64.7	0.50546875		2019/11/7 16:40	128	119.3	0.93203125		2020/7/7 22:20	128	65.5	0.51171875		2020/10/7 13:00	128	127.9	Err:509		2019/10/8 1:50	8	4.4	0.55
2020/11/7 13:00	128	70.1	0.54765625		2019/11/7 16:50	128	119.3	0.93203125		2020/7/7 22:30	128	65.5	0.51171875		2020/10/7 13:10	128	127.9	Err:509		2019/10/8 2:00	8	5.9	0.74
2020/11/7 13:10	128	79.4	0.6203125		2019/11/7 17:00	128	119.3	0.93203125		2020/7/7 22:40	128	65.5	0.51171875		2020/10/7 13:20	128	127.9	Err:509		2019/10/8 2:30	8	6.1	0.76
2020/11/7 13:20	128	96.2	0.7515625		2019/11/7 17:10	128	119.3	0.93203125		2020/7/7 22:50	128	71.4	0.5578125		2020/10/7 13:30	128	127.9	Err:509		2019/10/8 2:40	8	4.6	0.58
2020/11/7 13:30	128	115.9	0.90546875		2019/11/7 17:20	128	119.3	0.93203125		2020/7/7 23:00	128	77.1	0.60234375		2020/10/7 13:40	128	127.9	Err:509		2019/10/8 2:50	8	3.6	0.45
2020/11/7 13:40	128	117.6	0.91875		2019/11/7 17:30	128	119.3	0.93203125		2020/7/7 23:20	128	68.3	0.53359375		2020/10/7 13:50	128	127.9	Err:509		2019/10/8 3:00	8	0	0
2020/11/7 13:50	128	116.1	0.90703125		2019/11/7 17:40	128	119.3	0.93203125		2020/7/7 23:30	128	63.8	0.4984375		2020/10/7 14:00	128	127.9	Err:509		2019/10/8 3:10	8	0	0
2020/11/7 14:00	128	123.9	0.96796875		2019/11/7 17:50	128	119.3	0.93203125		2020/7/7 23:40	128	57.1	0.44609375		2020/10/7 14:10	128	127.9	Err:509		2019/10/8 3:20	8	0	0
2020/11/7 14:10	128	127	0.9921875		2019/11/7 18:00	128	119.3	0.93203125		2020/7/7 23:50	128	62.4	0.4875		2020/10/7 14:20	128	127.9	Err:509		2019/10/8 3:30	8	0	0
2020/11/7 14:20	128	127	0.9921875		2019/11/7 18:10	128	119.3	0.93203125		2020/7/8 0:00	128	73.1	0.57109375		2020/10/7 14:30	128	127.9	Err:509		2019/10/8 3:40	8	2.7	0.34
2020/11/7 14:30	128	126.8	0.990625		2019/11/7 18:20	128	119.9	0.93671875		2020/7/8 0:10	128	76.9	0.60078125		2020/10/7 14:40	128	127.9	Err:509		2019/10/8 3:50	8	2.7	0.34
2020/11/7 14:40	128	122.2	0.9546875		2019/11/7 18:30	128	118.6	0.9265625		2020/7/8 0:20	128	73.3	0.57265625		2020/10/7 14:50	128	127.9	Err:509		2019/10/8 4:00	8	2.7	0.34
2020/11/7 14:50	128	122.8	0.959375		2019/11/7 18:40	128	120.1	0.93828125		2020/7/8 0:30	128	71.8	0.5609375		2020/10/7 15:00	128	127.9	Err:509		2019/10/8 4:10	8	2.7	0.34
2020/11/7 15:00	128	125.2	0.978125		2019/11/7 18:50	128	118.9	0.92890625		2020/7/8 0:40	128	70.1	0.54765625		2020/10/7 15:10	128	127.9	Err:509		2019/10/8 4:20	8	2.7	0.34
2020/11/7 15:10	128	126	0.984375		2019/11/7 19:00	128	120.1	0.93828125		2020/7/8 0:50	128	76	0.59375		2020/10/7 15:20	128	127.9	Err:509		2019/10/8 4:30	8	2.7	0.34
2020/11/7 15:20	128	126.8	0.990625		2019/11/7 19:10	128	120.1	0.93828125		2020/7/8 1:00	128	67.4	0.5265625		2020/10/7 15:30	128	127.9	Err:509		2019/10/8 4:40	8	0	0
2020/11/7 15:30	128	127.9	0.99921875		2019/11/7 19:20	128	119.5	0.93359375		2020/7/8 1:10	128	71	0.5546875		2020/10/7 15:40	128	127.9	Err:509		2019/10/8 4:50	8	0	0
2020/11/7 15:40	128	127.9	0.99921875		2019/11/7 19:30	128	119.3	0.93203125		2020/7/8 1:20	128	72.9	0.56953125		2020/10/7 15:50	128	127.9	Err:509		2019/10/8 5:00	8	0	0
2020/11/7 15:50	128	127.9	0.99921875		2019/11/7 19:40	128	120.3	0.93984375		2020/7/8 1:30	128	80	0.625		2020/10/7 16:00	128	127.9	Err:509		2019/10/8 5:10	8	0.6	0.08
2020/11/7 16:00	128	127	0.9921875		2019/11/7 19:50	128	119.9	0.93671875		2020/7/8 1:40	128	91.8	0.7171875		2020/10/7 16:10	128	127.9	Err:509		2019/10/8 5:20	8	2.1	0.26
2020/11/7 16:10	128	127	0.9921875		2019/11/7 20:00	128	119.7	0.93515625		2020/7/8 1:50	128	104.8	0.81875		2020/10/7 16:20	128	127.9	Err:509		2019/10/8 5:30	8	0.6	0.08
2020/11/7 16:20	128	125.6	0.98125		2019/11/7 20:10	128	120.1	0.93828125		2020/7/8 2:00	128	100.6	0.7859375		2020/10/7 16:30	128	127.9	Err:509		2019/10/8 5:40	8	3.1	0.39
2020/11/7 16:30	128	125.6	0.98125		2019/11/7 20:20	128	119.7	0.93515625		2020/7/8 2:10	128	100.8	0.7875		2020/10/7 16:40	128	127.9	Err:509		2019/10/8 5:50	8	5	0.63
2020/11/7 16:40	128	125.2	0.978125		2019/11/7 20:30	128	119.7	0.93515625		2020/7/8 2:20	128	99.1	0.77421875		2020/10/7 16:50	128	127.9	Err:509		2019/10/8 6:00	8	5	0.63
2020/11/7 16:50	128	124.1	0.96953125		2019/11/7 20:40	128	118.9	0.92890625		2020/7/8 2:30	128	89.7	0.70078125		2020/10/7 17:00	128	127.9	Err:509		2019/10/8 6:10	8	2.9	0.36
2020/11/7 17:00	128	122	0.953125		2019/11/7 20:50	128	119.9	0.93671875		2020/7/8 2:40	128	83.4	0.6515625		2020/10/7 17:10	128	127.9	Err:509		2019/10/8 6:20	8	2.9	0.36
2020/11/7 17:10	128	122.6	0.9578125		2019/11/7 21:00	128	119.9	0.93671875		2020/7/8 2:50	128	91.1	0.71171875		2020/10/7 17:20	128	127.9	Err:509		2019/10/8 6:30	8	2.9	0.36
2020/11/7 17:20	128	119.9	0.93671875		2019/11/7 21:20	128	120.1	0.93828125		2020/7/8 3:00	128	95.8	0.7484375		2020/10/7 17:30	128	127.9	Err:509		2019/10/8 6:40	8	1.9	0.24
2020/11/7 17:30	128	121.4	0.9484375		2019/11/7 21:30	128	120.1	0.93828125		2020/7/8 3:10	128	97.4	0.7609375		2020/10/7 17:40	128	127.9	Err:509		2019/10/8 6:50	8	0	0
2020/11/7 17:40	128	123.1	0.96171875		2019/11/7 21:40	128	120.1	0.93828125		2020/7/8 3:20	128	95.5	0.74609375		2020/10/7 17:50	128	127.9	Err:509		2019/10/8 7:00	8	0	0
2020/11/7 17:50	128	125.8	0.9828125		2019/11/7 22:00	128	119.9	0.93671875		2020/7/8 3:30	128	92.4	0.721875		2020/10/7 18:00	128	127.9	Err:509		2019/10/8 7:10	8	0	0
2020/11/7 18:00	128	126.6	0.9890625		2019/11/7 22:10	128	119.9	0.93671875		2020/7/8 3:40	128	86.7	0.67734375		2020/10/7 18:10	128	127.9	Err:509		2019/10/8 7:20	8	0	0
2020/11/7 18:10	128	124.1	0.96953125		2019/11/7 22:30	128	119.7	0.93515625		2020/7/8 3:50	128	86.9	0.67890625		2020/10/7 18:20	128	127.9	Err:509		2019/10/8 7:30	8	0	0
2020/11/7 18:20	128	124.7	0.97421875		2019/11/7 22:40	128	119.7	0.93515625		2020/7/8 4:00	128	83.4	0.6515625		2020/10/7 18:30	128	127.9	Err:509		2019/10/8 7:40	8	0	0
2020/11/7 18:30	128	126.4	0.9875		2019/11/7 22:50	128	119.7	0.93515625		2020/7/8 4:10	128	83.4	0.6515625		2020/10/7 18:40	128	127.9	Err:509		2019/10/8 7:50	8	0	0
2020/11/7 18:40	128	124.9	0.97578125		2019/11/7 23:00	128	119.7	0.93515625		2020/7/8 4:20	128	84.6	0.6609375		2020/10/7 18:50	128	127.9	Err:509		2019/10/8 8:00	8	0	0
2020/11/7 18:50	128	127.7	0.99765625		2019/11/7 23:10	128	120.5	0.94140625		2020/7/8 4:40	128	90.5	0.70703125		2020/10/7 19:00	128	127.9	Err:509		2019/10/8 8:10	8	0	0
2020/11/7 19:00	128	127.7	0.99765625		2019/11/7 23:20	128	119.5	0.93359375		2020/7/8 4:50	128	97.4	0.7609375		2020/10/7 19:10	128	127.9	Err:509		2019/10/8 8:20	8	0	0
2020/11/7 19:10	128	127.3	0.99453125		2019/11/7 23:30	128	119.5	0.93359375		2020/7/8 5:10	128	106.3	0.83046875		2020/10/7 19:20	128	127.9	Err:509		2019/10/8 8:30	8	1.9	0.24
2020/11/7 19:20	128	127.3	0.99453125		2019/11/7 23:40	128	119.5	0.93359375		2020/7/8 5:20	128	113.2	0.884375		2020/10/7 19:30	128	127.9	Err:509		2019/10/8 8:40	8	3.8	0.48
2020/11/7 19:30	128	127.3	0.99453125		2019/11/8 0:00	128	119.5	0.93359375		2020/7/8 5:30	128	117.4	0.9171875		2020/10/7 19:40	128	127.9	Err:509		2019/10/8 9:10	8	6.5	0.81
2020/11/7 19:40	128	124.3	0.97109375		2019/11/8 0:10	128	119.5	0.93359375		2020/7/8 5:40	128	115.1	0.89921875		2020/10/7 19:50	128	127.9	Err:509		2019/10/10 4:30	8	6.3	0.79
2020/11/7 19:50	128	125.6	0.98125		2019/11/8 0:20	128	119.5	0.93359375		2020/7/8 5:50	128	118.9	0.92890625		2020/10/7 20:00	128	127.9	Err:509		2019/10/10 4:40	8	7.1	0.89
2020/11/7 20:00	128	125.6	0.98125		2019/11/8 0:30	128	119.5	0.93359375		2020/7/8 6:00	128	118	0.921875		2020/10/7 20:10	128	127.9	Err:509		2019/10/10 4:50	8	6.7	0.84
2020/11/7 20:10	128	127.3	0.99453125		2019/11/8 0:40	128	119.5	0.93359375		2020/7/8 6:10	128	114.7	0.89609375		2020/10/7 20:20	128	127.9	Err:509		2019/10/10 5:00	8	5.7	0.71
2020/11/7 20:20	128	127.3	0.99453125		2019/11/8 0:50	128	119.5	0.93359375		2020/7/8 6:20	128	114	0.890625		2020/10/7 20:30	128	127.9	Err:509		2019/10/10 5:10	8	6.7	0.84
2020/11/7 20:30	128	127.3	0.99453125		2019/11/8 1:10	128	119.5	0.93359375		2020/7/8 6:30	128	106.3	0.83046875		2020/10/7 20:40	128	127.9	Err:509		2019/10/10 5:20	8	6.5	0.81
2020/11/7 20:40	128	127.3	0.99453125		2019/11/8 1:20	128	119.7	0.93515625		2020/7/8 6:40	128	109.6	0.85625		2020/10/7 20:50	128	127.9	Err:509		2019/10/10 5:30	8	6.5	0.81
2020/11/7 20:50	128	127.3	0.99453125		2019/11/8 1:30	128	119.7	0.93515625		2020/7/8 6:50	128	106.9	0.83515625		2020/10/7 21:00	128	127.9	Err:509		2019/10/10 5:40	8	6.5	0.81
2020/11/7 21:00	128	127.3	0.99453125		2019/11/8 1:40	128	119.5	0.93359375		2020/7/8 7:00	128	106.3	0.83046875		2020/10/7 21:10	128	127.9	Err:509		2019/10/10 5:50	8	5.5	0.69
2020/11/7 21:10	128	127.3	0.99453125		2019/11/8 1:50	128	119.5	0.93359375		2020/7/8 7:10	128	117.6	0.91875		2020/10/7 21:20	128	127.9	Err:509		2019/10/10 6:00	8	5.5	0.69
2020/11/7 21:20	128	127.3	0.99453125		2019/11/8 2:00	128	119.5	0.93359375		2020/7/8 7:20	128	113.6	0.8875		2020/10/7 21:30	128	127.9	Err:509		2019/10/10 22:20	8	5.5	0.69
2020/11/7 21:30	128	127.3	0.99453125		2019/11/8 2:10	128	119.5	0.93359375		2020/7/8 7:30	128	115.7	0.90390625		2020/10/7 21:40	128	127.9	Err:509		2019/10/10 22:30	8	6.5	0.81
2020/11/7 21:40	128	127.3	0.99453125		2019/11/8 2:20	128	119.5	0.93359375		2020/7/8 7:40	128	115.1	0.89921875		2020/10/7 21:50	128	127.9	Err:509		2019/10/10 22:40	8	5.7	0.71
2020/11/7 21:50	128	127.3	0.99453125		2019/11/8 2:40	128	119.5	0.93359375		2020/7/8 7:50	128	106.9	0.83515625		2020/10/7 22:00	128	127.9	Err:509		2019/10/10 22:50	8	4.6	0.58
2020/11/7 22:00	128	127.3	0.99453125		2019/11/8 3:00	128	118.6	0.9265625		2020/7/8 8:00	128	104.8	0.81875		2020/10/7 22:10	128	127.9	Err:509		2019/10/10 23:00	8	4.6	0.58
2020/11/7 22:10	128	127.5	0.99609375		2019/11/8 3:10	128	119.7	0.93515625		2020/7/8 8:10	128	102.7	0.80234375		2020/10/7 22:30	128	127.9	Err:509		2019/10/10 23:10	8	3.1	0.39
2020/11/7 22:20	128	127.5	0.99609375		2019/11/8 3:20	128	119.7	0.93515625		2020/7/8 8:20	128	111.1	0.86796875		2020/10/7 22:40	128	127.9	Err:509		2019/10/10 23:20	8	2.1	0.26
2020/11/7 22:30	128	127.5	0.99609375		2019/11/8 3:30	128	118.9	0.92890625		2020/7/8 8:30	128	112.8	0.88125		2020/10/7 22:50	128	127.9	Err:509		2019/10/10 23:30	8	3.1	0.39
2020/11/7 22:40	128	127.5	0.99609375		2019/11/8 3:40	128	119.9	0.93671875		2020/7/8 8:40	128	108.4	0.846875		2020/10/7 23:00	128	127.9	Err:509		2019/10/10 23:40	8	3.1	0.39
2020/11/7 22:50	128	127.5	0.99609375		2019/11/8 3:50	128	119.9	0.93671875		2020/7/8 8:50	128	109.6	0.85625		2020/10/7 23:10	128	127.9	Err:509		2019/10/10 23:50	8	4.4	0.55
2020/11/7 23:00	128	127.5	0.99609375		2019/11/8 4:00	128	120.1	0.93828125		2020/7/8 9:00	128	111.3	0.86953125		2020/10/7 23:20	128	127.9	Err:509		2019/10/11 0:00	8	6.3	0.79
2020/11/7 23:10	128	127.5	0.99609375		2019/11/8 4:10	128	119.1	0.93046875		2020/7/8 9:10	128	116.1	0.90703125		2020/10/7 23:30	128	127.9	Err:509		2019/10/11 0:50	8	6.7	0.84
2020/11/7 23:20	128	127.5	0.99609375		2019/11/8 4:20	128	119.1	0.93046875		2020/7/8 9:20	128	116.1	0.90703125		2020/10/7 23:40	128	127.9	Err:509		2019/10/11 1:10	8	4	0.5
2020/11/7 23:30	128	127.5	0.99609375		2019/11/8 4:30	128	119.1	0.93046875		2020/7/8 9:40	128	110.9	0.86640625		2020/10/7 23:50	128	127.9	Err:509		2019/10/11 1:20	8	4	0.5
2020/11/7 23:40	128	127.5	0.99609375		2019/11/8 4:40	128	119.7	0.93515625		2020/7/8 9:50	128	116.8	0.9125		2020/10/8 0:00	128	127.9	Err:509		2019/10/11 1:40	8	2.9	0.36
2020/11/7 23:50	128	127.5	0.99609375		2019/11/8 4:50	128	119.7	0.93515625		2020/7/8 10:00	128	118	0.921875		2020/10/8 0:10	128	127.9	Err:509		2019/10/11 2:00	8	2.7	0.34
2020/11/8 0:00	128	127.5	0.99609375		2019/11/8 5:00	128	120.1	0.93828125		2020/7/8 10:20	128	119.3	0.93203125		2020/10/8 0:20	128	127.9	Err:509		2019/10/11 2:10	8	2.1	0.26
2020/11/8 0:10	128	127.5	0.99609375		2019/11/8 5:10	128	119.9	0.93671875		2020/7/8 10:40	128	119.3	0.93203125		2020/10/8 0:30	128	127.9	Err:509		2019/10/11 2:20	8	2.1	0.26
2020/11/8 0:20	128	127.5	0.99609375		2019/11/8 5:20	128	119.9	0.93671875		2020/7/8 10:50	128	119.3	0.93203125		2020/10/8 0:40	128	127.9	Err:509		2019/10/11 2:30	8	3.1	0.39
2020/11/8 0:30	128	127.5	0.99609375		2019/11/8 5:30	128	119.9	0.93671875		2020/7/8 11:00	128	119.3	0.93203125		2020/10/8 0:50	128	127.9	Err:509		2019/10/11 2:40	8	4.4	0.55
2020/11/8 0:40	128	127.5	0.99609375		2019/11/8 5:40	128	118.9	0.92890625		2020/7/8 11:20	128	119.3	0.93203125		2020/10/8 1:00	128	127.9	Err:509		2019/10/11 2:50	8	4.4	0.55
2020/11/8 0:50	128	127.5	0.99609375		2019/11/8 5:50	128	118.9	0.92890625		2020/7/8 11:30	128	120.3	0.93984375		2020/10/8 1:10	128	127.9	Err:509		2019/10/11 4:00	8	7.1	0.89
2020/11/8 1:00	128	127.5	0.99609375		2019/11/8 6:00	128	119.1	0.93046875		2020/7/8 11:40	128	119.9	0.93671875		2020/10/8 1:20	128	127.9	Err:509		2019/10/11 4:10	8	5.9	0.74
2020/11/8 1:10	128	127.5	0.99609375		2019/11/8 6:10	128	119.1	0.93046875		2020/7/8 11:50	128	119.7	0.93515625		2020/10/8 1:30	128	127.9	Err:509		2019/10/11 4:20	8	3.8	0.48
2020/11/8 1:20	128	127.5	0.99609375		2019/11/8 6:20	128	119.1	0.93046875		2020/7/8 12:00	128	119.7	0.93515625		2020/10/8 1:40	128	127.9	Err:509		2019/10/11 4:30	8	2.5	0.31
2020/11/8 1:30	128	127.5	0.99609375		2019/11/8 6:30	128	120.1	0.93828125		2020/7/8 12:10	128	119.7	0.93515625		2020/10/8 1:50	128	127.9	Err:509		2019/10/11 4:40	8	0	0
2020/11/8 1:40	128	127.5	0.99609375		2019/11/8 6:40	128	120.1	0.93828125		2020/7/8 12:20	128	118.9	0.92890625		2020/10/8 2:00	128	127.9	Err:509		2019/10/11 4:50	8	0	0
2020/11/8 1:50	128	127.5	0.99609375		2019/11/8 6:50	128	119.7	0.93515625		2020/7/8 12:30	128	118.9	0.92890625		2020/10/8 2:20	128	127.9	Err:509		2019/10/11 5:00	8	0	0
2020/11/8 2:00	128	127.5	0.99609375		2019/11/8 7:00	128	119.7	0.93515625		2020/7/8 12:40	128	119.7	0.93515625		2020/10/8 2:30	128	127.9	Err:509		2019/10/11 5:10	8	0	0
2020/11/8 2:10	128	127.5	0.99609375		2019/11/8 7:10	128	119.5	0.93359375		2020/7/8 12:50	128	119.3	0.93203125		2020/10/8 2:40	128	127.9	Err:509		2019/10/11 5:20	8	0	0
2020/11/8 2:20	128	127.5	0.99609375		2019/11/8 7:20	128	119.7	0.93515625		2020/7/8 13:10	128	119.3	0.93203125		2020/10/8 2:50	128	127.9	Err:509		2019/10/11 5:30	8	2.3	0.29
2020/11/8 2:30	128	127.5	0.99609375		2019/11/8 7:30	128	119.7	0.93515625		2020/7/8 13:20	128	119.3	0.93203125		2020/10/8 3:00	128	127.7	Err:509		2019/10/11 5:40	8	2.1	0.26
2020/11/8 2:40	128	127.5	0.99609375		2019/11/8 7:40	128	119.7	0.93515625		2020/7/8 13:30	128	124.7	0.97421875		2020/10/8 3:10	128	127.7	Err:509		2019/10/11 5:50	8	3.1	0.39
2020/11/8 2:50	128	127.5	0.99609375		2019/11/8 7:50	128	119.7	0.93515625		2020/7/8 13:40	128	124.7	0.97421875		2020/10/8 3:20	128	127.7	Err:509		2019/10/11 6:00	8	5.5	0.69
2020/11/8 3:00	128	127.5	0.99609375		2019/11/8 8:00	128	119.7	0.93515625		2020/7/8 13:50	128	124.7	0.97421875		2020/10/8 3:30	128	127.7	Err:509		2019/10/11 6:10	8	6.9	0.86
2020/11/8 3:10	128	127.5	0.99609375		2019/11/8 8:10	128	120.1	0.93828125		2020/7/8 14:10	128	125.8	0.9828125		2020/10/8 3:40	128	127.5	Err:509		2019/10/11 6:40	8	7.3	0.91
2020/11/8 3:20	128	127.5	0.99609375		2019/11/8 8:20	128	119.5	0.93359375		2020/7/8 14:20	128	125.8	0.9828125		2020/10/8 4:00	128	121.8	Err:509		2019/10/11 6:50	8	6.3	0.79
2020/11/8 3:30	128	127.3	0.99453125		2019/11/8 8:30	128	119.5	0.93359375		2020/7/8 14:30	128	125.8	0.9828125		2020/10/8 4:10	128	117.4	Err:509		2019/10/11 7:00	8	5.3	0.66
2020/11/8 3:40	128	127.3	0.99453125		2019/11/8 8:40	128	119.5	0.93359375		2020/7/8 14:40	128	125.8	0.9828125		2020/10/8 4:20	128	121.2	Err:509		2019/10/11 7:10	8	7.6	0.95
2020/11/8 3:50	128	127.3	0.99453125		2019/11/8 8:50	128	119.5	0.93359375		2020/7/8 15:00	128	124.7	0.97421875		2020/10/8 4:30	128	124.7	Err:509		2019/10/11 7:20	8	5	0.63
2020/11/8 4:10	128	127.3	0.99453125		2019/11/8 9:00	128	119.5	0.93359375		2020/7/8 15:10	128	125.2	0.978125		2020/10/8 4:40	128	127.7	Err:509		2019/10/11 7:30	8	3.8	0.48
2020/11/8 4:20	128	127.3	0.99453125		2019/11/8 9:10	128	119.5	0.93359375		2020/7/8 15:20	128	125.2	0.978125		2020/10/8 4:50	128	127.7	Err:509		2019/10/11 7:40	8	4	0.5
2020/11/8 4:30	128	127.3	0.99453125		2019/11/8 9:20	128	119.5	0.93359375		2020/7/8 15:30	128	125.4	0.9796875		2020/10/8 5:00	128	127.7	Err:509		2019/10/11 7:50	8	4.8	0.6
2020/11/8 4:40	128	127.3	0.99453125		2019/11/8 9:30	128	119.5	0.93359375		2020/7/8 15:40	128	125.4	0.9796875		2020/10/8 5:10	128	127.7	Err:509		2019/10/11 8:00	8	4.8	0.6
2020/11/8 4:50	128	127.3	0.99453125		2019/11/8 9:40	128	119.7	0.93515625		2020/7/8 16:00	128	125.4	0.9796875		2020/10/8 5:20	128	125.2	Err:509		2019/10/11 8:10	8	5.9	0.74
2020/11/8 5:00	128	127.3	0.99453125		2019/11/8 9:50	128	119.7	0.93515625		2020/7/8 16:20	128	125.4	0.9796875		2020/10/8 5:30	128	127.9	Err:509		2019/10/11 8:20	8	5.9	0.74
2020/11/8 5:10	128	127.3	0.99453125		2019/11/8 10:00	128	118.9	0.92890625		2020/7/8 16:30	128	125.4	0.9796875		2020/10/8 5:40	128	128.1	Err:509		2019/10/11 8:30	8	6.3	0.79
2020/11/8 5:20	128	127.3	0.99453125		2019/11/8 10:10	128	119.5	0.93359375		2020/7/8 16:40	128	125.4	0.9796875		2020/10/8 5:50	128	128.1	Err:509		2019/10/11 8:40	8	7.1	0.89
2020/11/8 5:30	128	127.3	0.99453125		2019/11/8 10:20	128	119.5	0.93359375		2020/7/8 16:50	128	125.2	0.978125		2020/10/8 6:00	128	128.1	Err:509		2019/10/11 8:50	8	6.7	0.84
2020/11/8 5:40	128	127.3	0.99453125		2019/11/8 10:30	128	119.5	0.93359375		2020/7/8 17:00	128	125.4	0.9796875		2020/10/8 6:10	128	128.1	Err:509		2019/10/11 9:00	8	5.7	0.71
2020/11/8 5:50	128	127.3	0.99453125		2019/11/8 10:40	128	119.5	0.93359375		2020/7/8 17:20	128	125.8	0.9828125		2020/10/8 6:20	128	123.5	Err:509		2019/10/12 1:00	8	6.1	0.76
2020/11/8 6:00	128	127.3	0.99453125		2019/11/8 10:50	128	119.5	0.93359375		2020/7/8 17:40	128	125.6	0.98125		2020/10/8 6:30	128	122.2	Err:509		2019/10/12 1:20	8	2.9	0.36
2020/11/8 6:10	128	127.3	0.99453125		2019/11/8 11:00	128	119.5	0.93359375		2020/7/8 17:50	128	125.6	0.98125		2020/10/8 6:40	128	126.8	Err:509		2019/10/12 1:30	8	0	0
2020/11/8 6:20	128	127.3	0.99453125		2019/11/8 11:10	128	119.5	0.93359375		2020/7/8 18:00	128	125.6	0.98125		2020/10/8 6:50	128	127.9	Err:509		2019/10/12 1:40	8	0	0
2020/11/8 6:30	128	127.5	0.99609375		2019/11/8 11:20	128	119.5	0.93359375		2020/7/8 18:10	128	123.9	0.96796875		2020/10/8 7:00	128	125.6	Err:509		2019/10/12 2:00	8	2.7	0.34
2020/11/8 6:40	128	127.5	0.99609375		2019/11/8 11:30	128	119.5	0.93359375		2020/7/8 18:20	128	117.2	0.915625		2020/10/8 7:10	128	128.1	Err:509		2019/10/12 2:10	8	5.3	0.66
2020/11/8 6:50	128	127.5	0.99609375		2019/11/8 11:40	128	119.5	0.93359375		2020/7/8 18:30	128	121.2	0.946875		2020/10/8 7:20	128	128.1	Err:509		2019/10/12 2:20	8	6.7	0.84
2020/11/8 7:00	128	127.5	0.99609375		2019/11/8 11:50	128	119.5	0.93359375		2020/7/8 18:40	128	114.9	0.89765625		2020/10/8 7:30	128	128.1	Err:509		2019/10/12 2:30	8	5.5	0.69
2020/11/8 7:10	128	127.5	0.99609375		2019/11/8 12:00	128	119.5	0.93359375		2020/7/8 18:50	128	103.7	0.81015625		2020/10/8 7:40	128	128.1	Err:509		2019/10/12 2:40	8	4.2	0.53
2020/11/8 7:20	128	127.5	0.99609375		2019/11/8 12:10	128	119.5	0.93359375		2020/7/8 19:00	128	89.3	0.69765625		2020/10/8 7:50	128	128.1	Err:509		2019/10/12 2:50	8	3.1	0.39
2020/11/8 7:30	128	127.5	0.99609375		2019/11/8 12:20	128	119.5	0.93359375		2020/7/8 19:10	128	113.2	0.884375		2020/10/8 8:00	128	124.7	Err:509		2019/10/12 3:00	8	0	0
2020/11/8 7:40	128	127.5	0.99609375		2019/11/8 12:30	128	119.5	0.93359375		2020/7/8 19:20	128	123.9	0.96796875		2020/10/8 8:10	128	124.7	Err:509		2019/10/12 3:10	8	0	0
2020/11/8 7:50	128	128.3	1.00234375		2019/11/8 12:40	128	119.5	0.93359375		2020/7/8 19:30	128	124.3	0.97109375		2020/10/8 8:20	128	124.7	Err:509		2019/10/12 3:20	8	0	0
2020/11/8 8:00	128	127.3	0.99453125		2019/11/8 12:50	128	119.5	0.93359375		2020/7/8 19:40	128	123.9	0.96796875		2020/10/8 8:30	128	125.2	Err:509		2019/10/12 3:30	8	0	0
2020/11/8 8:10	128	127.3	0.99453125		2019/11/8 13:00	128	119.5	0.93359375		2020/7/8 20:00	128	121.8	0.9515625		2020/10/8 8:40	128	127.7	Err:509		2019/10/12 3:40	8	0	0
2020/11/8 8:20	128	127.3	0.99453125		2019/11/8 13:10	128	119.5	0.93359375		2020/7/8 20:20	128	123.9	0.96796875		2020/10/8 8:50	128	127.7	Err:509		2019/10/12 3:50	8	0	0
2020/11/8 8:30	128	127.3	0.99453125		2019/11/8 13:20	128	119.5	0.93359375		2020/7/8 20:30	128	114	0.890625		2020/10/8 9:00	128	127.7	Err:509		2019/10/12 4:00	8	0	0
2020/11/8 8:40	128	127.3	0.99453125		2019/11/8 13:30	128	119.5	0.93359375		2020/7/8 20:40	128	105.6	0.825		2020/10/8 9:10	128	127.7	Err:509		2019/10/12 4:10	8	0	0
2020/11/8 8:50	128	127.3	0.99453125		2019/11/8 13:40	128	119.5	0.93359375		2020/7/8 20:50	128	104.2	0.8140625		2020/10/8 9:20	128	127.7	Err:509		2019/10/12 4:20	8	0	0
2020/11/8 9:00	128	127.3	0.99453125		2019/11/8 13:50	128	119.5	0.93359375		2020/7/8 21:00	128	108.6	0.8484375		2020/10/8 9:30	128	127.7	Err:509		2019/10/12 4:30	8	0	0
2020/11/8 9:10	128	127.3	0.99453125		2019/11/8 14:00	128	119.5	0.93359375		2020/7/8 21:20	128	106.3	0.83046875		2020/10/8 9:40	128	127.7	Err:509		2019/10/12 4:40	8	0	0
2020/11/8 9:20	128	127.3	0.99453125		2019/11/8 14:20	128	119.7	0.93515625		2020/7/8 21:30	128	103.5	0.80859375		2020/10/8 9:50	128	127.7	Err:509		2019/10/12 4:50	8	2.1	0.26
2020/11/8 9:30	128	127.3	0.99453125		2019/11/8 14:30	128	119.9	0.93671875		2020/7/8 21:40	128	106.9	0.83515625		2020/10/8 10:00	128	127.7	Err:509		2019/10/12 5:00	8	0	0
2020/11/8 9:40	128	127.3	0.99453125		2019/11/8 14:40	128	119.9	0.93671875		2020/7/8 21:50	128	106	0.828125		2020/10/8 10:10	128	127.7	Err:509		2019/10/12 5:10	8	0	0
2020/11/8 9:50	128	127.3	0.99453125		2019/11/8 14:50	128	118.6	0.9265625		2020/7/8 22:00	128	111.7	0.87265625		2020/10/8 10:20	128	127.7	Err:509		2019/10/12 5:20	8	1.9	0.24
2020/11/8 10:00	128	127.3	0.99453125		2019/11/8 15:00	128	119.1	0.93046875		2020/7/8 22:20	128	115.7	0.90390625		2020/10/8 10:30	128	127.7	Err:509		2019/10/12 5:30	8	2.5	0.31
2020/11/8 10:10	128	127.3	0.99453125		2019/11/8 15:10	128	120.1	0.93828125		2020/7/8 22:30	128	116.5	0.91015625		2020/10/8 10:40	128	127.7	Err:509		2019/10/12 5:40	8	2.5	0.31
2020/11/8 10:20	128	127.3	0.99453125		2019/11/8 15:20	128	120.1	0.93828125		2020/7/8 22:40	128	116.1	0.90703125		2020/10/8 10:50	128	127.7	Err:509		2019/10/12 5:50	8	2.5	0.31
2020/11/8 10:30	128	127.3	0.99453125		2019/11/8 15:30	128	120.1	0.93828125		2020/7/8 22:50	128	115.1	0.89921875		2020/10/8 11:00	128	127.7	Err:509		2019/10/12 6:00	8	3.8	0.48
2020/11/8 10:40	128	127.3	0.99453125		2019/11/8 15:40	128	120.1	0.93828125		2020/7/8 23:00	128	118.9	0.92890625		2020/10/8 11:10	128	127.7	Err:509		2019/10/12 6:10	8	6.3	0.79
2020/11/8 10:50	128	127.3	0.99453125		2019/11/8 15:50	128	120.1	0.93828125		2020/7/8 23:20	128	123.3	0.96328125		2020/10/8 11:20	128	126.6	Err:509		2019/10/12 6:30	8	7.1	0.89
2020/11/8 11:00	128	127.3	0.99453125		2019/11/8 16:00	128	120.1	0.93828125		2020/7/8 23:30	128	124.5	0.97265625		2020/10/8 11:30	128	127.7	Err:509		2019/10/12 7:20	8	6.9	0.86
2020/11/8 11:10	128	127.3	0.99453125		2019/11/8 16:10	128	120.1	0.93828125		2020/7/8 23:40	128	126	0.984375		2020/10/8 11:40	128	127.7	Err:509		2019/10/12 7:30	8	4.2	0.53
2020/11/8 11:20	128	127.3	0.99453125		2019/11/8 16:20	128	119.7	0.93515625		2020/7/8 23:50	128	124.3	0.97109375		2020/10/8 11:50	128	127.7	Err:509		2019/10/12 7:40	8	6.3	0.79
2020/11/8 11:30	128	127.3	0.99453125		2019/11/8 16:30	128	119.7	0.93515625		2020/7/9 0:00	128	124.3	0.97109375		2020/10/8 12:00	128	127.7	Err:509		2019/10/12 7:50	8	6.3	0.79
2020/11/8 11:40	128	127.3	0.99453125		2019/11/8 16:40	128	119.7	0.93515625		2020/7/9 0:10	128	125.2	0.978125		2020/10/8 12:10	128	127.7	Err:509		2019/10/12 9:20	8	7.3	0.91
2020/11/8 11:50	128	127.3	0.99453125		2019/11/8 16:50	128	119.7	0.93515625		2020/7/9 0:20	128	125.2	0.978125		2020/10/8 12:20	128	127.7	Err:509		2019/10/12 9:30	8	7.3	0.91
2020/11/8 12:00	128	127.3	0.99453125		2019/11/8 17:00	128	119.7	0.93515625		2020/7/9 0:30	128	126.2	0.9859375		2020/10/8 12:30	128	127.7	Err:509		2019/10/12 9:40	8	5.3	0.66
2020/11/8 12:10	128	127.3	0.99453125		2019/11/8 17:10	128	119.7	0.93515625		2020/7/9 0:40	128	125.6	0.98125		2020/10/8 12:40	128	127.7	Err:509		2019/10/12 9:50	8	3.1	0.39
2020/11/8 12:20	128	127.3	0.99453125		2019/11/8 17:20	128	119.7	0.93515625		2020/7/9 0:50	128	126	0.984375		2020/10/8 12:50	128	127.7	Err:509		2019/10/12 10:00	8	3.1	0.39
2020/11/8 12:30	128	127.3	0.99453125		2019/11/8 17:30	128	119.7	0.93515625		2020/7/9 1:00	128	125.8	0.9828125		2020/10/8 13:00	128	127.7	Err:509		2019/10/12 10:10	8	4.2	0.53
2020/11/8 12:40	128	127.3	0.99453125		2019/11/8 17:40	128	120.3	0.93984375		2020/7/9 1:10	128	125.6	0.98125		2020/10/8 13:10	128	127.7	Err:509		2019/10/14 17:30		85	Err:509
2020/11/8 12:50	128	127.3	0.99453125		2019/11/8 17:50	128	119.5	0.93359375		2020/7/9 1:20	128	126	0.984375		2020/10/8 13:20	128	127.7	Err:509		2019/10/14 17:40		85.9	Err:509
2020/11/8 13:00	128	127.3	0.99453125		2019/11/8 18:00	128	119.5	0.93359375		2020/7/9 1:30	128	125.8	0.9828125		2020/10/8 13:30	128	127.7	Err:509		2019/10/14 17:50		86.5	Err:509
2020/11/8 13:10	128	127.3	0.99453125		2019/11/8 18:10	128	119.5	0.93359375		2020/7/9 1:40	128	125.8	0.9828125		2020/10/8 13:40	128	127.7	Err:509		2019/10/14 18:00		86.5	Err:509
2020/11/8 13:20	128	127.3	0.99453125		2019/11/8 18:20	128	119.5	0.93359375		2020/7/9 1:50	128	124.5	0.97265625		2020/10/8 13:50	128	127.7	Err:509		2019/10/14 18:10		86.5	Err:509
2020/11/8 13:30	128	127.3	0.99453125		2019/11/8 18:30	128	119.5	0.93359375		2020/7/9 2:00	128	125.6	0.98125		2020/10/8 14:00	128	127.7	Err:509		2019/10/14 18:20		86.5	Err:509
2020/11/8 13:40	128	127.3	0.99453125		2019/11/8 18:40	128	119.5	0.93359375		2020/7/9 2:10	128	124.7	0.97421875		2020/10/8 14:10	128	127.7	Err:509		2019/10/14 18:30		86.5	Err:509
2020/11/8 13:50	128	127.3	0.99453125		2019/11/8 18:50	128	119.9	0.93671875		2020/7/9 2:20	128	123.3	0.96328125		2020/10/8 14:20	128	127.7	Err:509		2019/10/14 18:40		86.5	Err:509
2020/11/8 14:00	128	127.3	0.99453125		2019/11/8 19:00	128	119.7	0.93515625		2020/7/9 2:30	128	126.2	0.9859375		2020/10/8 14:30	128	127.7	Err:509		2019/10/14 18:50		87.8	Err:509
2020/11/8 14:10	128	127.3	0.99453125		2019/11/8 19:10	128	120.1	0.93828125		2020/7/9 2:40	128	124.5	0.97265625		2020/10/8 14:40	128	127.7	Err:509		2019/10/14 19:00		86.9	Err:509
2020/11/8 14:20	128	127.3	0.99453125		2019/11/8 19:20	128	119.5	0.93359375		2020/7/9 3:00	128	125.2	0.978125		2020/10/8 14:50	128	127.7	Err:509		2019/10/14 19:10		87.8	Err:509
2020/11/8 14:30	128	127.3	0.99453125		2019/11/8 19:30	128	119.5	0.93359375		2020/7/9 3:10	128	124.5	0.97265625		2020/10/8 15:00	128	127.7	Err:509		2019/10/14 19:20		86.9	Err:509
2020/11/8 14:40	128	127.3	0.99453125		2019/11/8 19:40	128	119.5	0.93359375		2020/7/9 3:20	128	124.1	0.96953125		2020/10/8 15:10	128	127.7	Err:509		2019/10/14 19:30		87.1	Err:509
2020/11/8 14:50	128	127.3	0.99453125		2019/11/8 19:50	128	119.5	0.93359375		2020/7/9 3:30	128	126	0.984375		2020/10/8 15:20	128	127.7	Err:509		2019/10/14 19:40		87.1	Err:509
2020/11/8 15:00	128	127.3	0.99453125		2019/11/8 20:00	128	119.5	0.93359375		2020/7/9 3:40	128	124.3	0.97109375		2020/10/8 15:30	128	127.7	Err:509		2019/10/14 19:50		87.1	Err:509
2020/11/8 15:10	128	127.3	0.99453125		2019/11/8 20:20	128	119.5	0.93359375		2020/7/9 3:50	128	124.5	0.97265625		2020/10/8 15:40	128	127.7	Err:509		2019/10/14 20:00		87.1	Err:509
2020/11/8 15:20	128	127.3	0.99453125		2019/11/8 20:30	128	119.5	0.93359375		2020/7/9 4:00	128	126	0.984375		2020/10/8 15:50	128	127.7	Err:509		2019/10/14 20:20		87.4	Err:509
2020/11/8 15:30	128	127.3	0.99453125		2019/11/8 20:40	128	119.5	0.93359375		2020/7/9 4:20	128	122.4	0.95625		2020/10/8 16:00	128	126.2	Err:509		2019/10/14 20:30		89.3	Err:509
2020/11/8 15:40	128	127.3	0.99453125		2019/11/8 20:50	128	119.5	0.93359375		2020/7/9 4:40	128	122.6	0.9578125		2020/10/8 16:10	128	127.5	Err:509		2019/10/14 20:40		88.8	Err:509
2020/11/8 15:50	128	127.3	0.99453125		2019/11/8 21:00	128	119.5	0.93359375		2020/7/9 4:50	128	122.2	0.9546875		2020/10/8 16:20	128	127.5	Err:509		2019/10/14 20:50		88.8	Err:509
2020/11/8 16:00	128	127.3	0.99453125		2019/11/8 21:20	128	119.5	0.93359375		2020/7/9 5:10	128	117.4	0.9171875		2020/10/8 16:30	128	127.5	Err:509		2019/10/14 21:00		88.8	Err:509
2020/11/8 16:10	128	127.3	0.99453125		2019/11/8 21:30	128	119.5	0.93359375		2020/7/9 5:20	128	116.3	0.90859375		2020/10/8 16:40	128	127.5	Err:509		2019/10/14 21:10		89.7	Err:509
2020/11/8 16:20	128	127.3	0.99453125		2019/11/8 21:40	128	119.5	0.93359375		2020/7/9 5:30	128	116.8	0.9125		2020/10/8 16:50	128	127.5	Err:509		2019/10/14 21:20		88.8	Err:509
2020/11/8 16:30	128	127.3	0.99453125		2019/11/8 22:00	128	119.5	0.93359375		2020/7/9 5:40	128	121.8	0.9515625		2020/10/8 17:00	128	127.5	Err:509		2019/10/14 21:30		89.9	Err:509
2020/11/8 16:40	128	127.3	0.99453125		2019/11/8 22:20	128	119.5	0.93359375		2020/7/9 5:50	128	120.5	0.94140625		2020/10/8 17:10	128	127.5	Err:509		2019/10/14 21:40		89.9	Err:509
2020/11/8 16:50	128	127.3	0.99453125		2019/11/8 22:30	128	119.5	0.93359375		2020/7/9 6:00	128	125.4	0.9796875		2020/10/8 17:20	128	127.5	Err:509		2019/10/14 22:00		88.6	Err:509
2020/11/8 17:00	128	127.3	0.99453125		2019/11/8 22:40	128	119.9	0.93671875		2020/7/9 6:10	128	125.6	0.98125		2020/10/8 17:30	128	127.5	Err:509		2019/10/14 22:10		89.5	Err:509
2020/11/8 17:10	128	127.3	0.99453125		2019/11/8 22:50	128	119.9	0.93671875		2020/7/9 6:20	128	125.2	0.978125		2020/10/8 17:40	128	127.5	Err:509		2019/10/14 22:30		88.6	Err:509
2020/11/8 17:20	128	127.3	0.99453125		2019/11/8 23:00	128	119.9	0.93671875		2020/7/9 6:30	128	125.2	0.978125		2020/10/8 17:50	128	127.5	Err:509		2019/10/14 22:40		88.6	Err:509
2020/11/8 17:30	128	127.3	0.99453125		2019/11/8 23:10	128	118.9	0.92890625		2020/7/9 6:40	128	126.4	0.9875		2020/10/8 18:00	128	127.5	Err:509		2019/10/14 22:50		89.5	Err:509
2020/11/8 17:40	128	127.3	0.99453125		2019/11/8 23:20	128	118.9	0.92890625		2020/7/9 6:50	128	126	0.984375		2020/10/8 18:10	128	127.5	Err:509		2019/10/14 23:00		89.3	Err:509
2020/11/8 17:50	128	127.3	0.99453125		2019/11/8 23:30	128	120.1	0.93828125		2020/7/9 7:00	128	126	0.984375		2020/10/8 18:20	128	127.5	Err:509		2019/10/14 23:10		88.2	Err:509
2020/11/8 18:00	128	127.3	0.99453125		2019/11/8 23:40	128	120.1	0.93828125		2020/7/9 7:10	128	124.7	0.97421875		2020/10/8 18:30	128	127.5	Err:509		2019/10/14 23:20		89.5	Err:509
2020/11/8 18:10	128	127.7	0.99765625		2019/11/9 0:00	128	119.7	0.93515625		2020/7/9 7:20	128	125.6	0.98125		2020/10/8 18:40	128	127.5	Err:509		2019/10/14 23:30		89.7	Err:509
2020/11/8 18:20	128	127.7	0.99765625		2019/11/9 0:20	128	119.1	0.93046875		2020/7/9 7:30	128	123.5	0.96484375		2020/10/8 18:50	128	127.5	Err:509		2019/10/14 23:40		89.5	Err:509
2020/11/8 18:30	128	127.7	0.99765625		2019/11/9 0:30	128	120.1	0.93828125		2020/7/9 7:40	128	125.4	0.9796875		2020/10/8 19:00	128	127.5	Err:509		2019/10/14 23:50		89.5	Err:509
2020/11/8 18:40	128	127.5	0.99609375		2019/11/9 0:40	128	120.5	0.94140625		2020/7/9 7:50	128	124.9	0.97578125		2020/10/8 19:10	128	127.5	Err:509		2019/10/15 0:00		88.8	Err:509
2020/11/8 18:50	128	128.3	1.00234375		2019/11/9 0:50	128	119.5	0.93359375		2020/7/9 8:00	128	125.4	0.9796875		2020/10/8 19:20	128	127.5	Err:509		2019/10/15 0:10		89.9	Err:509
2020/11/8 19:00	128	127.3	0.99453125		2019/11/9 1:00	128	119.5	0.93359375		2020/7/9 8:10	128	124.3	0.97109375		2020/10/8 19:30	128	127.5	Err:509		2019/10/15 0:20		89.5	Err:509
2020/11/8 19:10	128	127.3	0.99453125		2019/11/9 1:20	128	119.5	0.93359375		2020/7/9 8:20	128	125.6	0.98125		2020/10/8 19:40	128	127.5	Err:509		2019/10/15 0:30		88.6	Err:509
2020/11/8 19:20	128	127.3	0.99453125		2019/11/9 1:40	128	119.3	0.93203125		2020/7/9 8:30	128	125.4	0.9796875		2020/10/8 19:50	128	127.5	Err:509		2019/10/15 0:40		89.5	Err:509
2020/11/8 19:30	128	127.3	0.99453125		2019/11/9 1:50	128	119.3	0.93203125		2020/7/9 8:40	128	125.4	0.9796875		2020/10/8 20:00	128	127.5	Err:509		2019/10/15 0:50		82.7	Err:509
2020/11/8 19:40	128	127.3	0.99453125		2019/11/9 2:10	128	120.1	0.93828125		2020/7/9 8:50	128	125.6	0.98125		2020/10/8 20:10	128	127.5	Err:509		2019/10/15 1:00		82.9	Err:509
2020/11/8 19:50	128	127.3	0.99453125		2019/11/9 2:20	128	119.5	0.93359375		2020/7/9 9:00	128	126	0.984375		2020/10/8 20:20	128	127.5	Err:509		2019/10/15 1:20		82.7	Err:509
2020/11/8 20:00	128	127.3	0.99453125		2019/11/9 2:30	128	118.6	0.9265625		2020/7/9 9:10	128	126	0.984375		2020/10/8 20:30	128	127.5	Err:509		2019/10/15 1:30		82.5	Err:509
2020/11/8 20:10	128	127.3	0.99453125		2019/11/9 2:40	128	119.9	0.93671875		2020/7/9 9:20	128	124.9	0.97578125		2020/10/8 20:40	128	127.5	Err:509		2019/10/15 1:40		83.6	Err:509
2020/11/8 20:20	128	127.3	0.99453125		2019/11/9 2:50	128	119.9	0.93671875		2020/7/9 9:30	128	125.8	0.9828125		2020/10/8 20:50	128	127.5	Err:509		2019/10/15 1:50		83.4	Err:509
2020/11/8 20:30	128	127.3	0.99453125		2019/11/9 3:00	128	119.9	0.93671875		2020/7/9 9:40	128	124.7	0.97421875		2020/10/8 21:00	128	127.5	Err:509		2019/10/15 2:00		83.4	Err:509
2020/11/8 20:40	128	127.3	0.99453125		2019/11/9 3:10	128	119.5	0.93359375		2020/7/9 10:00	128	124.7	0.97421875		2020/10/8 21:10	128	127.5	Err:509		2019/10/15 2:10		82.3	Err:509
2020/11/8 20:50	128	127.3	0.99453125		2019/11/9 3:20	128	119.9	0.93671875		2020/7/9 10:10	128	125.4	0.9796875		2020/10/8 21:20	128	127.5	Err:509		2019/10/15 2:20		83.4	Err:509
2020/11/8 21:00	128	127.3	0.99453125		2019/11/9 3:30	128	118.6	0.9265625		2020/7/9 10:20	128	125.4	0.9796875		2020/10/8 21:30	128	127.5	Err:509		2019/10/15 2:30		83.4	Err:509
2020/11/8 21:10	128	127.3	0.99453125		2019/11/9 3:40	128	119.5	0.93359375		2020/7/9 10:40	128	125.4	0.9796875		2020/10/8 21:40	128	127.5	Err:509		2019/10/15 2:40		82.7	Err:509
2020/11/8 21:20	128	127.7	0.99765625		2019/11/9 3:50	128	119.9	0.93671875		2020/7/9 10:50	128	125.4	0.9796875		2020/10/8 21:50	128	127.5	Err:509		2019/10/15 2:50		82.9	Err:509
2020/11/8 21:30	128	127.7	0.99765625		2019/11/9 4:00	128	119.1	0.93046875		2020/7/9 11:00	128	125.4	0.9796875		2020/10/8 22:00	128	127.5	Err:509		2019/10/15 3:00		82.9	Err:509
2020/11/8 21:40	128	127.7	0.99765625		2019/11/9 4:10	128	120.1	0.93828125		2020/7/9 11:10	128	125.4	0.9796875		2020/10/8 22:20	128	127.5	Err:509		2019/10/15 3:10		82.9	Err:509
2020/11/8 21:50	128	127.7	0.99765625		2019/11/9 4:20	128	119.5	0.93359375		2020/7/9 11:20	128	125.4	0.9796875		2020/10/8 22:30	128	127.5	Err:509		2019/10/15 3:20		82.9	Err:509
2020/11/8 22:00	128	126.4	0.9875		2019/11/9 4:30	128	119.9	0.93671875		2020/7/9 11:30	128	125.4	0.9796875		2020/10/8 22:40	128	127.5	Err:509		2019/10/15 3:30		82.9	Err:509
2020/11/8 22:10	128	127.7	0.99765625		2019/11/9 4:40	128	119.7	0.93515625		2020/7/9 11:50	128	124.7	0.97421875		2020/10/8 22:50	128	127.5	Err:509		2019/10/15 3:40		82.9	Err:509
2020/11/8 22:20	128	127.7	0.99765625		2019/11/9 4:50	128	118.6	0.9265625		2020/7/9 12:00	128	125.8	0.9828125		2020/10/8 23:00	128	127.5	Err:509		2019/10/15 3:50		82.9	Err:509
2020/11/8 22:30	128	127.5	0.99609375		2019/11/9 5:00	128	119.5	0.93359375		2020/7/9 12:10	128	125.8	0.9828125		2020/10/8 23:10	128	127.5	Err:509		2019/10/15 4:00		83.6	Err:509
2020/11/8 22:40	128	127.5	0.99609375		2019/11/9 5:10	128	119.5	0.93359375		2020/7/9 12:20	128	126	0.984375		2020/10/8 23:20	128	127.5	Err:509		2019/10/15 4:10		83.6	Err:509
2020/11/8 22:50	128	127.7	0.99765625		2019/11/9 5:20	128	119.5	0.93359375		2020/7/9 12:30	128	126	0.984375		2020/10/8 23:30	128	127.5	Err:509		2019/10/15 4:20		83.6	Err:509
2020/11/8 23:00	128	127.7	0.99765625		2019/11/9 5:30	128	119.3	0.93203125		2020/7/9 12:40	128	125.4	0.9796875		2020/10/8 23:40	128	127.5	Err:509		2019/10/15 4:30		83.6	Err:509
2020/11/8 23:10	128	127.5	0.99609375		2019/11/9 5:40	128	118.6	0.9265625		2020/7/9 12:50	128	125.4	0.9796875		2020/10/8 23:50	128	127.5	Err:509		2019/10/15 4:40		82.9	Err:509
2020/11/8 23:20	128	127.5	0.99609375		2019/11/9 5:50	128	118.6	0.9265625		2020/7/9 13:00	128	125.4	0.9796875		2020/10/9 0:00	128	127.5	Err:509		2019/10/15 4:50		82.7	Err:509
2020/11/8 23:30	128	127.5	0.99609375		2019/11/9 6:00	128	119.9	0.93671875		2020/7/9 13:20	128	119.7	0.93515625		2020/10/9 0:10	128	127.5	Err:509		2019/10/15 5:00		82.9	Err:509
2020/11/8 23:40	128	126.4	0.9875		2019/11/9 6:10	128	120.3	0.93984375		2020/7/9 13:40	128	119.9	0.93671875		2020/10/9 0:20	128	127.5	Err:509		2019/10/15 5:10		82.9	Err:509
2020/11/8 23:50	128	127.7	0.99765625		2019/11/9 6:20	128	119.3	0.93203125		2020/7/9 14:00	128	125.8	0.9828125		2020/10/9 0:30	128	127.5	Err:509		2019/10/15 5:20		82.9	Err:509
2020/11/9 0:00	128	127.7	0.99765625		2019/11/9 6:30	128	119.3	0.93203125		2020/7/9 14:10	128	124.7	0.97421875		2020/10/9 0:40	128	127.5	Err:509		2019/10/15 5:30		82.9	Err:509
2020/11/9 0:10	128	127.9	0.99921875		2019/11/9 6:40	128	119.3	0.93203125		2020/7/9 14:20	128	126	0.984375		2020/10/9 0:50	128	127.5	Err:509		2019/10/15 5:40		82.9	Err:509
2020/11/9 0:20	128	128.1	1.00078125		2019/11/9 6:50	128	118	0.921875		2020/7/9 14:30	128	126	0.984375		2020/10/9 1:00	128	127.5	Err:509		2019/10/15 5:50		82.9	Err:509
2020/11/9 0:30	128	127.7	0.99765625		2019/11/9 7:00	128	118.6	0.9265625		2020/7/9 14:40	128	125.8	0.9828125		2020/10/9 1:10	128	127.5	Err:509		2019/10/15 6:00		82.9	Err:509
2020/11/9 0:40	128	126.6	0.9890625		2019/11/9 7:10	128	119.7	0.93515625		2020/7/9 14:50	128	125.8	0.9828125		2020/10/9 1:20	128	127.5	Err:509		2019/10/15 6:10		82.9	Err:509
2020/11/9 0:50	128	127.7	0.99765625		2019/11/9 7:20	128	118.9	0.92890625		2020/7/9 15:00	128	125.8	0.9828125		2020/10/9 1:30	128	127.5	Err:509		2019/10/15 6:20		82.9	Err:509
2020/11/9 1:00	128	127.7	0.99765625		2019/11/9 7:30	128	119.9	0.93671875		2020/7/9 15:20	128	125.6	0.98125		2020/10/9 1:40	128	127.5	Err:509		2019/10/15 6:30		83.6	Err:509
2020/11/9 1:20	128	127.7	0.99765625		2019/11/9 7:40	128	119.3	0.93203125		2020/7/9 15:30	128	125.8	0.9828125		2020/10/9 1:50	128	127.5	Err:509		2019/10/15 6:40		82.3	Err:509
2020/11/9 1:30	128	127.7	0.99765625		2019/11/9 7:50	128	119.1	0.93046875		2020/7/9 15:40	128	124.7	0.97421875		2020/10/9 2:10	128	127.9	Err:509		2019/10/15 6:50		83.2	Err:509
2020/11/9 1:40	128	127.7	0.99765625		2019/11/9 8:00	128	118.9	0.92890625		2020/7/9 15:50	128	118.6	0.9265625		2020/10/9 2:20	128	127.9	Err:509		2019/10/15 7:00		83.2	Err:509
2020/11/9 1:50	128	127.9	0.99921875		2019/11/9 8:10	128	119.9	0.93671875		2020/7/9 16:00	128	119.7	0.93515625		2020/10/9 2:30	128	127.9	Err:509		2019/10/15 7:10		82.9	Err:509
2020/11/9 2:00	128	128.1	1.00078125		2019/11/9 8:20	128	119.9	0.93671875		2020/7/9 16:20	128	119.7	0.93515625		2020/10/9 2:40	128	127.9	Err:509		2019/10/15 7:20		82.9	Err:509
2020/11/9 2:10	128	128.1	1.00078125		2019/11/9 8:30	128	119.1	0.93046875		2020/7/9 16:40	128	119.9	0.93671875		2020/10/9 2:50	128	127.9	Err:509		2019/10/15 7:30		82.9	Err:509
2020/11/9 2:20	128	126.8	0.990625		2019/11/9 8:40	128	119.1	0.93046875		2020/7/9 16:50	128	118.4	0.925		2020/10/9 3:00	128	127.9	Err:509		2019/10/15 7:40		82.1	Err:509
2020/11/9 2:30	128	126.8	0.990625		2019/11/9 8:50	128	120.1	0.93828125		2020/7/9 17:00	128	119.5	0.93359375		2020/10/9 3:10	128	127.9	Err:509		2019/10/15 7:50		83.2	Err:509
2020/11/9 2:40	128	126.8	0.990625		2019/11/9 9:00	128	120.1	0.93828125		2020/7/9 17:10	128	119.5	0.93359375		2020/10/9 3:20	128	127.9	Err:509		2019/10/15 8:00		83.4	Err:509
2020/11/9 2:50	128	127.9	0.99921875		2019/11/9 9:20	128	120.1	0.93828125		2020/7/9 17:30	128	119.5	0.93359375		2020/10/9 3:30	128	127.9	Err:509		2019/10/15 8:10		83.4	Err:509
2020/11/9 3:00	128	127.7	0.99765625		2019/11/9 9:30	128	119.9	0.93671875		2020/7/9 17:40	128	119.5	0.93359375		2020/10/9 3:40	128	127.9	Err:509		2019/10/15 8:20		82.9	Err:509
2020/11/9 3:10	128	127.5	0.99609375		2019/11/9 9:40	128	119.1	0.93046875		2020/7/9 17:50	128	119.5	0.93359375		2020/10/9 3:50	128	127.9	Err:509		2019/10/15 8:30		88.6	Err:509
2020/11/9 3:20	128	127.5	0.99609375		2019/11/9 9:50	128	119.1	0.93046875		2020/7/9 18:00	128	119.5	0.93359375		2020/10/9 4:00	128	127.9	Err:509		2019/10/15 8:40		82.3	Err:509
2020/11/9 3:30	128	127.5	0.99609375		2019/11/9 10:00	128	118.9	0.92890625		2020/7/9 18:20	128	119.1	0.93046875		2020/10/9 4:10	128	127.9	Err:509		2019/10/15 8:50		82.3	Err:509
2020/11/9 3:40	128	127.5	0.99609375		2019/11/9 10:10	128	120.5	0.94140625		2020/7/9 18:30	128	119.1	0.93046875		2020/10/9 4:20	128	127.9	Err:509		2019/10/15 9:00		82.3	Err:509
2020/11/9 4:00	128	128.1	1.00078125		2019/11/9 10:20	128	119.5	0.93359375		2020/7/9 18:40	128	120.1	0.93828125		2020/10/9 4:30	128	127.9	Err:509		2019/10/15 9:10		86.1	Err:509
2020/11/9 4:10	128	126.8	0.990625		2019/11/9 10:30	128	119.5	0.93359375		2020/7/9 18:50	128	119.7	0.93515625		2020/10/9 4:40	128	127.9	Err:509		2019/10/15 9:20		86.5	Err:509
2020/11/9 4:20	128	127.9	0.99921875		2019/11/9 10:40	128	119.5	0.93359375		2020/7/9 19:00	128	120.1	0.93828125		2020/10/9 4:50	128	127.9	Err:509		2019/10/15 9:30		86.5	Err:509
2020/11/9 4:30	128	127	0.9921875		2019/11/9 10:50	128	113.6	0.8875		2020/7/9 19:10	128	119.5	0.93359375		2020/10/9 5:00	128	127.9	Err:509		2019/10/15 9:40		86.5	Err:509
2020/11/9 4:40	128	127.9	0.99921875		2019/11/9 11:00	128	113.6	0.8875		2020/7/9 19:20	128	120.1	0.93828125		2020/10/9 5:10	128	127.7	Err:509		2019/10/15 9:50		86.5	Err:509
2020/11/9 4:50	128	126.8	0.990625		2019/11/9 11:10	128	113.6	0.8875		2020/7/9 19:30	128	125.2	0.978125		2020/10/9 5:20	128	127.7	Err:509		2019/10/15 10:00		86.5	Err:509
2020/11/9 5:00	128	127.9	0.99921875		2019/11/9 11:20	128	113.6	0.8875		2020/7/9 19:40	128	125.2	0.978125		2020/10/9 5:30	128	127.7	Err:509		2019/10/15 10:10		86.5	Err:509
2020/11/9 5:10	128	127.9	0.99921875		2019/11/9 11:30	128	113.6	0.8875		2020/7/9 20:00	128	125.4	0.9796875		2020/10/9 5:40	128	127.7	Err:509		2019/10/15 10:20		86.5	Err:509
2020/11/9 5:20	128	127.7	0.99765625		2019/11/9 11:40	128	113.6	0.8875		2020/7/9 20:10	128	124.1	0.96953125		2020/10/9 5:50	128	127.7	Err:509		2019/10/15 10:30		86.5	Err:509
2020/11/9 5:30	128	127.7	0.99765625		2019/11/9 11:50	128	113.6	0.8875		2020/7/9 20:20	128	125.2	0.978125		2020/10/9 6:00	128	125.6	Err:509		2019/10/15 10:40		86.5	Err:509
2020/11/9 5:40	128	127.7	0.99765625		2019/11/9 12:00	128	113.6	0.8875		2020/7/9 20:30	128	124.5	0.97265625		2020/10/9 6:10	128	125.8	Err:509		2019/10/15 10:50		85.5	Err:509
2020/11/9 5:50	128	127.7	0.99765625		2019/11/9 12:10	128	113.6	0.8875		2020/7/9 20:40	128	123.1	0.96171875		2020/10/9 6:20	128	125.4	Err:509		2019/10/15 11:00		85.3	Err:509
2020/11/9 6:00	128	127.7	0.99765625		2019/11/9 12:20	128	113.8	0.8890625		2020/7/9 20:50	128	120.1	0.93828125		2020/10/9 6:30	128	119.3	Err:509		2019/10/15 11:10		86.1	Err:509
2020/11/9 6:10	128	127.7	0.99765625		2019/11/9 12:30	128	113.8	0.8890625		2020/7/9 21:00	128	122.2	0.9546875		2020/10/9 6:40	128	127.9	Err:509		2019/10/15 11:20		86.1	Err:509
2020/11/9 6:20	128	127.7	0.99765625		2019/11/9 12:40	128	113.8	0.8890625		2020/7/9 21:20	128	121	0.9453125		2020/10/9 6:50	128	125.4	Err:509		2019/10/15 11:30		86.5	Err:509
2020/11/9 6:30	128	126.6	0.9890625		2019/11/9 12:50	128	112.8	0.88125		2020/7/9 21:40	128	124.7	0.97421875		2020/10/9 7:00	128	124.1	Err:509		2019/10/15 11:40		87.6	Err:509
2020/11/9 6:40	128	128.1	1.00078125		2019/11/9 13:00	128	113.8	0.8890625		2020/7/9 22:00	128	126	0.984375		2020/10/9 7:10	128	120.1	Err:509		2019/10/15 11:50		81.9	Err:509
2020/11/9 6:50	128	126.6	0.9890625		2019/11/9 13:10	128	113.8	0.8890625		2020/7/9 22:10	128	125.6	0.98125		2020/10/9 7:20	128	122	Err:509		2019/10/15 12:00		83.2	Err:509
2020/11/9 7:00	128	128.1	1.00078125		2019/11/9 13:20	128	112.6	0.8796875		2020/7/9 22:30	128	124.5	0.97265625		2020/10/9 7:30	128	121.6	Err:509		2019/10/15 12:10		83.2	Err:509
2020/11/9 7:10	128	127.9	0.99921875		2019/11/9 13:30	128	113.6	0.8875		2020/7/9 22:40	128	126.4	0.9875		2020/10/9 7:40	128	128.1	Err:509		2019/10/15 12:20		81.9	Err:509
2020/11/9 7:20	128	127	0.9921875		2019/11/9 13:40	128	113.8	0.8890625		2020/7/9 22:50	128	125.2	0.978125		2020/10/9 7:50	128	127.3	Err:509		2019/10/15 12:30		82.7	Err:509
2020/11/9 7:30	128	127	0.9921875		2019/11/9 13:50	128	113.8	0.8890625		2020/7/9 23:00	128	125.6	0.98125		2020/10/9 8:00	128	127.5	Err:509		2019/10/15 12:40		82.7	Err:509
2020/11/9 7:40	128	127	0.9921875		2019/11/9 14:00	128	119.7	0.93515625		2020/7/9 23:20	128	126	0.984375		2020/10/9 8:10	128	127.5	Err:509		2019/10/15 12:50		82.7	Err:509
2020/11/9 7:50	128	127.9	0.99921875		2019/11/9 14:10	128	119.7	0.93515625		2020/7/9 23:30	128	124.7	0.97421875		2020/10/9 8:20	128	127.5	Err:509		2019/10/15 13:00		82.7	Err:509
2020/11/9 8:00	128	127	0.9921875		2019/11/9 14:20	128	119.7	0.93515625		2020/7/9 23:40	128	124.1	0.96953125		2020/10/9 8:30	128	127.5	Err:509		2019/10/15 13:10		82.7	Err:509
2020/11/9 8:10	128	127	0.9921875		2019/11/9 14:30	128	119.7	0.93515625		2020/7/9 23:50	128	125.2	0.978125		2020/10/9 8:40	128	127.7	Err:509		2019/10/15 13:20		82.7	Err:509
2020/11/9 8:20	128	127	0.9921875		2019/11/9 14:40	128	118.9	0.92890625		2020/7/10 0:00	128	125.2	0.978125		2020/10/9 8:50	128	127.7	Err:509		2019/10/15 13:30		83.8	Err:509
2020/11/9 8:30	128	127.9	0.99921875		2019/11/9 14:50	128	119.9	0.93671875		2020/7/10 0:20	128	124.9	0.97578125		2020/10/9 9:00	128	127.7	Err:509		2019/10/15 13:40		82.9	Err:509
2020/11/9 8:40	128	126.6	0.9890625		2019/11/9 15:00	128	118.9	0.92890625		2020/7/10 0:30	128	124.9	0.97578125		2020/10/9 9:10	128	127.7	Err:509		2019/10/15 13:50		82.9	Err:509
2020/11/9 8:50	128	127.9	0.99921875		2019/11/9 15:20	128	120.3	0.93984375		2020/7/10 0:40	128	124.9	0.97578125		2020/10/9 9:20	128	127.7	Err:509		2019/10/15 14:00		82.9	Err:509
2020/11/9 9:00	128	127.9	0.99921875		2019/11/9 15:30	128	119.9	0.93671875		2020/7/10 0:50	128	125.6	0.98125		2020/10/9 9:30	128	127.7	Err:509		2019/10/15 14:10		82.9	Err:509
2020/11/9 9:10	128	126.6	0.9890625		2019/11/9 15:40	128	119.9	0.93671875		2020/7/10 1:00	128	124.7	0.97421875		2020/10/9 9:40	128	127.7	Err:509		2019/10/15 14:20		82.9	Err:509
2020/11/9 9:20	128	126	0.984375		2019/11/9 15:50	128	119.9	0.93671875		2020/7/10 1:10	128	124.7	0.97421875		2020/10/9 9:50	128	127.7	Err:509		2019/10/15 14:30		82.7	Err:509
2020/11/9 9:30	128	127.5	0.99609375		2019/11/9 16:00	128	119.9	0.93671875		2020/7/10 1:20	128	124.7	0.97421875		2020/10/9 10:00	128	127.7	Err:509		2019/10/15 14:40		82.7	Err:509
2020/11/9 9:40	128	127.7	0.99765625		2019/11/9 16:10	128	119.9	0.93671875		2020/7/10 1:30	128	125.6	0.98125		2020/10/9 10:10	128	127.7	Err:509		2019/10/15 14:50		82.7	Err:509
2020/11/9 9:50	128	127.7	0.99765625		2019/11/9 16:20	128	119.5	0.93359375		2020/7/10 1:40	128	125.6	0.98125		2020/10/9 10:20	128	127.7	Err:509		2019/10/15 15:00		82.7	Err:509
2020/11/9 10:00	128	127.7	0.99765625		2019/11/9 16:30	128	119.5	0.93359375		2020/7/10 1:50	128	125.2	0.978125		2020/10/9 10:30	128	127.7	Err:509		2019/10/15 15:10		82.7	Err:509
2020/11/9 10:10	128	126.6	0.9890625		2019/11/9 16:40	128	119.5	0.93359375		2020/7/10 2:00	128	125.6	0.98125		2020/10/9 10:40	128	127.7	Err:509		2019/10/15 15:20		82.7	Err:509
2020/11/9 10:20	128	127	0.9921875		2019/11/9 16:50	128	119.5	0.93359375		2020/7/10 2:10	128	125.6	0.98125		2020/10/9 10:50	128	127.7	Err:509		2019/10/15 15:30		82.7	Err:509
2020/11/9 10:30	128	127.9	0.99921875		2019/11/9 17:00	128	119.5	0.93359375		2020/7/10 2:20	128	125.6	0.98125		2020/10/9 11:00	128	127.7	Err:509		2019/10/15 15:40		82.7	Err:509
2020/11/9 10:40	128	127.9	0.99921875		2019/11/9 17:10	128	119.3	0.93203125		2020/7/10 2:30	128	124.9	0.97578125		2020/10/9 11:10	128	127.7	Err:509		2019/10/15 15:50		83.8	Err:509
2020/11/9 10:50	128	127	0.9921875		2019/11/9 17:20	128	119.3	0.93203125		2020/7/10 2:40	128	125.4	0.9796875		2020/10/9 11:20	128	127.7	Err:509		2019/10/15 16:00		82.9	Err:509
2020/11/9 11:00	128	127.9	0.99921875		2019/11/9 17:30	128	119.3	0.93203125		2020/7/10 2:50	128	123.5	0.96484375		2020/10/9 11:30	128	127.7	Err:509		2019/10/15 16:10		82.7	Err:509
2020/11/9 11:10	128	126.8	0.990625		2019/11/9 17:40	128	119.3	0.93203125		2020/7/10 3:00	128	115.5	0.90234375		2020/10/9 11:40	128	127.7	Err:509		2019/10/15 16:20		82.7	Err:509
2020/11/9 11:20	128	126.8	0.990625		2019/11/9 17:50	128	120.3	0.93984375		2020/7/10 3:10	128	113.6	0.8875		2020/10/9 11:50	128	127.7	Err:509		2019/10/15 16:30		82.7	Err:509
2020/11/9 11:30	128	126.8	0.990625		2019/11/9 18:00	128	120.3	0.93984375		2020/7/10 3:20	128	109.2	0.853125		2020/10/9 12:00	128	127.7	Err:509		2019/10/15 16:40		82.7	Err:509
2020/11/9 11:40	128	127.7	0.99765625		2019/11/9 18:10	128	119.3	0.93203125		2020/7/10 3:30	128	116.5	0.91015625		2020/10/9 12:10	128	127.7	Err:509		2019/10/15 16:50		83.8	Err:509
2020/11/9 11:50	128	127.9	0.99921875		2019/11/9 18:20	128	119.3	0.93203125		2020/7/10 3:40	128	116.3	0.90859375		2020/10/9 12:20	128	127.7	Err:509		2019/10/15 17:00		82.7	Err:509
2020/11/9 12:00	128	127.9	0.99921875		2019/11/9 18:30	128	120.5	0.94140625		2020/7/10 3:50	128	115.5	0.90234375		2020/10/9 12:30	128	127.7	Err:509		2019/10/15 17:10		82.7	Err:509
2020/11/9 12:10	128	127.7	0.99765625		2019/11/9 18:40	128	119.3	0.93203125		2020/7/10 4:00	128	118.9	0.92890625		2020/10/9 12:40	128	127.7	Err:509		2019/10/15 17:20		82.7	Err:509
2020/11/9 12:20	128	127.7	0.99765625		2019/11/9 18:50	128	119.3	0.93203125		2020/7/10 4:20	128	123.3	0.96328125		2020/10/9 12:50	128	127.7	Err:509		2019/10/15 17:30		82.7	Err:509
2020/11/9 12:30	128	127.7	0.99765625		2019/11/9 19:00	128	119.3	0.93203125		2020/7/10 4:40	128	124.9	0.97578125		2020/10/9 13:00	128	127.7	Err:509		2019/10/15 17:40		82.7	Err:509
2020/11/9 12:40	128	127.7	0.99765625		2019/11/9 19:10	128	119.3	0.93203125		2020/7/10 4:50	128	125.8	0.9828125		2020/10/9 13:10	128	126.4	Err:509		2019/10/15 17:50		84.4	Err:509
2020/11/9 12:50	128	127.7	0.99765625		2019/11/9 19:20	128	120.3	0.93984375		2020/7/10 5:10	128	121	0.9453125		2020/10/9 13:20	128	126.4	Err:509		2019/10/15 18:00		83.6	Err:509
2020/11/9 13:00	128	127.7	0.99765625		2019/11/9 19:30	128	120.1	0.93828125		2020/7/10 5:20	128	122	0.953125		2020/10/9 13:30	128	126.4	Err:509		2019/10/15 18:10		83.6	Err:509
2020/11/9 13:10	128	127.7	0.99765625		2019/11/9 19:40	128	118.9	0.92890625		2020/7/10 5:30	128	125.6	0.98125		2020/10/9 13:40	128	126.4	Err:509		2019/10/15 18:20		83.2	Err:509
2020/11/9 13:20	128	127.7	0.99765625		2019/11/9 20:00	128	119.1	0.93046875		2020/7/10 5:40	128	125.2	0.978125		2020/10/9 13:50	128	125.6	Err:509		2019/10/15 18:30		83.2	Err:509
2020/11/9 13:30	128	127.7	0.99765625		2019/11/9 20:10	128	119.3	0.93203125		2020/7/10 5:50	128	124.7	0.97421875		2020/10/9 14:00	128	127.7	Err:509		2019/10/15 18:40		83.2	Err:509
2020/11/9 13:40	128	127.7	0.99765625		2019/11/9 20:30	128	119.7	0.93515625		2020/7/10 6:00	128	125.2	0.978125		2020/10/9 14:10	128	127.7	Err:509		2019/10/15 18:50		83.2	Err:509
2020/11/9 13:50	128	127.7	0.99765625		2019/11/9 20:40	128	119.9	0.93671875		2020/7/10 6:10	128	124.7	0.97421875		2020/10/9 14:20	128	127.7	Err:509		2019/10/15 19:00		82.9	Err:509
2020/11/9 14:00	128	127.7	0.99765625		2019/11/9 20:50	128	118.9	0.92890625		2020/7/10 6:20	128	124.5	0.97265625		2020/10/9 14:30	128	127.7	Err:509		2019/10/15 19:10		83.4	Err:509
2020/11/9 14:10	128	127.7	0.99765625		2019/11/9 21:00	128	118.4	0.925		2020/7/10 6:30	128	122.2	0.9546875		2020/10/9 14:40	128	127.7	Err:509		2019/10/15 19:20		83.2	Err:509
2020/11/9 14:20	128	127.7	0.99765625		2019/11/9 21:10	128	118.4	0.925		2020/7/10 6:40	128	123.1	0.96171875		2020/10/9 14:50	128	127.7	Err:509		2019/10/15 19:30		83.2	Err:509
2020/11/9 14:30	128	127.7	0.99765625		2019/11/9 21:20	128	120.1	0.93828125		2020/7/10 6:50	128	123.1	0.96171875		2020/10/9 15:00	128	127.7	Err:509		2019/10/15 19:40		83.2	Err:509
2020/11/9 14:40	128	127.7	0.99765625		2019/11/9 21:30	128	118.6	0.9265625		2020/7/10 7:00	128	121.8	0.9515625		2020/10/9 15:10	128	127.7	Err:509		2019/10/15 19:50		83.2	Err:509
2020/11/9 14:50	128	127.7	0.99765625		2019/11/9 21:40	128	119.5	0.93359375		2020/7/10 7:10	128	118.9	0.92890625		2020/10/9 15:20	128	127.7	Err:509		2019/10/15 20:00		83.2	Err:509
2020/11/9 15:00	128	127.7	0.99765625		2019/11/9 21:50	128	118.6	0.9265625		2020/7/10 7:20	128	121.2	0.946875		2020/10/9 15:30	128	127.7	Err:509		2019/10/15 20:10		83.2	Err:509
2020/11/9 15:10	128	127.7	0.99765625		2019/11/9 22:00	128	117.4	0.9171875		2020/7/10 7:30	128	121.8	0.9515625		2020/10/9 15:40	128	127.7	Err:509		2019/10/15 20:20		83.2	Err:509
2020/11/9 15:20	128	127.7	0.99765625		2019/11/9 22:10	128	117.6	0.91875		2020/7/10 7:40	128	123.9	0.96796875		2020/10/9 15:50	128	127.7	Err:509		2019/10/15 20:30		83.4	Err:509
2020/11/9 15:30	128	127.7	0.99765625		2019/11/9 22:20	128	117.6	0.91875		2020/7/10 7:50	128	117.6	0.91875		2020/10/9 16:00	128	127.7	Err:509		2019/10/15 20:40		83.4	Err:509
2020/11/9 15:40	128	127.7	0.99765625		2019/11/9 22:30	128	114.7	0.89609375		2020/7/10 8:00	128	117.4	0.9171875		2020/10/9 16:10	128	127.7	Err:509		2019/10/15 20:50		83.6	Err:509
2020/11/9 15:50	128	126.8	0.990625		2019/11/9 22:40	128	115.1	0.89921875		2020/7/10 8:10	128	116.3	0.90859375		2020/10/9 16:20	128	127.7	Err:509		2019/10/15 21:00		83.6	Err:509
2020/11/9 16:00	128	127.9	0.99921875		2019/11/9 22:50	128	116.1	0.90703125		2020/7/10 8:20	128	117.8	0.9203125		2020/10/9 16:30	128	127.7	Err:509		2019/10/15 21:10		83.6	Err:509
2020/11/9 16:10	128	127.7	0.99765625		2019/11/9 23:00	128	112.3	0.87734375		2020/7/10 8:30	128	115.3	0.90078125		2020/10/9 16:40	128	127.7	Err:509		2019/10/15 21:20		83.6	Err:509
2020/11/9 16:20	128	127.7	0.99765625		2019/11/9 23:10	128	108.8	0.85		2020/7/10 8:40	128	116.3	0.90859375		2020/10/9 16:50	128	127.7	Err:509		2019/10/15 21:30		82.5	Err:509
2020/11/9 16:30	128	126.6	0.9890625		2019/11/9 23:20	128	105.8	0.8265625		2020/7/10 8:50	128	112.1	0.87578125		2020/10/9 17:00	128	127.7	Err:509		2019/10/15 21:40		83.2	Err:509
2020/11/9 16:40	128	127.7	0.99765625		2019/11/9 23:40	128	93.7	0.73203125		2020/7/10 9:00	128	98.1	0.76640625		2020/10/9 17:10	128	127.7	Err:509		2019/10/15 21:50		83.2	Err:509
2020/11/9 16:50	128	127.7	0.99765625		2019/11/9 23:50	128	99.5	0.77734375		2020/7/10 9:10	128	102.1	0.79765625		2020/10/9 17:20	128	127.7	Err:509		2019/10/15 22:00		83.2	Err:509
2020/11/9 17:00	128	127.7	0.99765625		2019/11/10 0:00	128	96	0.75		2020/7/10 9:20	128	109.6	0.85625		2020/10/9 17:30	128	127.7	Err:509		2019/10/15 22:10		83.2	Err:509
2020/11/9 17:10	128	127.7	0.99765625		2019/11/10 0:10	128	96.4	0.753125		2020/7/10 9:30	128	114	0.890625		2020/10/9 17:40	128	127.7	Err:509		2019/10/15 22:20		83.2	Err:509
2020/11/9 17:20	128	127.9	0.99921875		2019/11/10 0:30	128	90.1	0.70390625		2020/7/10 9:50	128	115.5	0.90234375		2020/10/9 17:50	128	127.7	Err:509		2019/10/15 22:40		83.2	Err:509
2020/11/9 17:30	128	126.8	0.990625		2019/11/10 0:50	128	74.8	0.584375		2020/7/10 10:00	128	118.2	0.9234375		2020/10/9 18:00	128	127.7	Err:509		2019/10/15 22:50		83.2	Err:509
2020/11/9 17:40	128	127.9	0.99921875		2019/11/10 1:10	128	65.1	0.50859375		2020/7/10 10:10	128	119.1	0.93046875		2020/10/9 18:10	128	127.7	Err:509		2019/10/15 23:00		83.2	Err:509
2020/11/9 17:50	128	127.9	0.99921875		2019/11/10 1:20	128	54.8	0.428125		2020/7/10 10:20	128	119.3	0.93203125		2020/10/9 18:20	128	127.7	Err:509		2019/10/15 23:10		83.2	Err:509
2020/11/9 18:00	128	122	0.953125		2019/11/10 1:40	128	46.4	0.3625		2020/7/10 10:30	128	119.3	0.93203125		2020/10/9 18:30	128	127.7	Err:509		2019/10/15 23:20		83.2	Err:509
2020/11/9 18:10	128	120.8	0.94375		2019/11/10 2:00	128	39.9	0.31171875		2020/7/10 10:40	128	119.3	0.93203125		2020/10/9 18:40	128	127.7	Err:509		2019/10/15 23:30		83.2	Err:509
2020/11/9 18:20	128	121.8	0.9515625		2019/11/10 2:20	128	25.6	0.2		2020/7/10 10:50	128	119.3	0.93203125		2020/10/9 18:50	128	127.7	Err:509		2019/10/15 23:40		83.2	Err:509
2020/11/9 18:30	128	126.8	0.990625		2019/11/10 2:30	128	19.3	0.15078125		2020/7/10 11:00	128	119.3	0.93203125		2020/10/9 19:00	128	127.7	Err:509		2019/10/15 23:50		83.2	Err:509
2020/11/9 18:40	128	126.8	0.990625		2019/11/10 2:40	128	13	0.1015625		2020/7/10 11:20	128	119.3	0.93203125		2020/10/9 19:10	128	127.7	Err:509		2019/10/16 0:00		83.2	Err:509
2020/11/9 18:50	128	127.9	0.99921875		2019/11/10 2:50	128	14.3	0.11171875		2020/7/10 11:30	128	119.3	0.93203125		2020/10/9 19:20	128	127.7	Err:509		2019/10/16 0:10		83.2	Err:509
2020/11/9 19:00	128	127.9	0.99921875		2019/11/10 3:00	128	14.5	0.11328125		2020/7/10 11:50	128	119.3	0.93203125		2020/10/9 19:30	128	127.7	Err:509		2019/10/16 0:20		83.2	Err:509
2020/11/9 19:10	128	127.9	0.99921875		2019/11/10 3:10	128	14.3	0.11171875		2020/7/10 12:00	128	119.3	0.93203125		2020/10/9 19:40	128	127.7	Err:509		2019/10/16 0:30		83.2	Err:509
2020/11/9 19:20	128	127.5	0.99609375		2019/11/10 3:20	128	10.7	0.08359375		2020/7/10 12:20	128	119.3	0.93203125		2020/10/9 19:50	128	127.7	Err:509		2019/10/16 0:40		83.2	Err:509
2020/11/9 19:30	128	127.7	0.99765625		2019/11/10 3:30	128	13.4	0.1046875		2020/7/10 12:40	128	119.3	0.93203125		2020/10/9 20:00	128	127.7	Err:509		2019/10/16 0:50		83.2	Err:509
2020/11/9 19:40	128	127.7	0.99765625		2019/11/10 3:40	128	11.3	0.08828125		2020/7/10 13:00	128	119.3	0.93203125		2020/10/9 20:10	128	127.7	Err:509		2019/10/16 1:00		83.2	Err:509
2020/11/9 19:50	128	127.7	0.99765625		2019/11/10 3:50	128	9.7	0.07578125		2020/7/10 13:10	128	119.3	0.93203125		2020/10/9 20:20	128	127.7	Err:509		2019/10/16 1:20		83.2	Err:509
2020/11/9 20:00	128	127.7	0.99765625		2019/11/10 4:00	128	11.1	0.08671875		2020/7/10 13:20	128	119.3	0.93203125		2020/10/9 20:30	128	127.7	Err:509		2019/10/16 1:30		83.2	Err:509
2020/11/9 20:10	128	127.7	0.99765625		2019/11/10 4:10	128	8.4	0.065625		2020/7/10 13:30	128	119.3	0.93203125		2020/10/9 20:40	128	127.7	Err:509		2019/10/16 1:40		83.2	Err:509
2020/11/9 20:20	128	127.7	0.99765625		2019/11/10 4:20	128	13.9	0.10859375		2020/7/10 13:40	128	119.3	0.93203125		2020/10/9 20:50	128	127.7	Err:509		2019/10/16 1:50		83.2	Err:509
2020/11/9 20:30	128	127.7	0.99765625		2019/11/10 4:30	128	17.2	0.134375		2020/7/10 14:00	128	119.9	0.93671875		2020/10/9 21:00	128	127.7	Err:509		2019/10/16 2:00		83.2	Err:509
2020/11/9 20:40	128	127.7	0.99765625		2019/11/10 4:40	128	21	0.1640625		2020/7/10 14:20	128	116.1	0.90703125		2020/10/9 21:10	128	127.7	Err:509		2019/10/16 2:10		83.2	Err:509
2020/11/9 20:50	128	127.7	0.99765625		2019/11/10 4:50	128	16	0.125		2020/7/10 14:30	128	119.3	0.93203125		2020/10/9 21:20	128	127.7	Err:509		2019/10/16 2:20		83.2	Err:509
2020/11/9 21:00	128	127.7	0.99765625		2019/11/10 5:00	128	13.2	0.103125		2020/7/10 14:40	128	119.7	0.93515625		2020/10/9 21:30	128	127.7	Err:509		2019/10/16 2:30		82.5	Err:509
2020/11/9 21:10	128	127.7	0.99765625		2019/11/10 5:10	128	14.7	0.11484375		2020/7/10 14:50	128	117.2	0.915625		2020/10/9 21:40	128	127.7	Err:509		2019/10/16 2:40		83.6	Err:509
2020/11/9 21:20	128	127.9	0.99921875		2019/11/10 5:20	128	13.4	0.1046875		2020/7/10 15:00	128	116.1	0.90703125		2020/10/9 21:50	128	127.7	Err:509		2019/10/16 2:50		83.6	Err:509
2020/11/9 21:30	128	126.8	0.990625		2019/11/10 5:30	128	11.5	0.08984375		2020/7/10 15:20	128	116.5	0.91015625		2020/10/9 22:00	128	127.7	Err:509		2019/10/16 3:00		83.8	Err:509
2020/11/9 21:40	128	127.7	0.99765625		2019/11/10 5:40	128	10.9	0.08515625		2020/7/10 15:30	128	118.6	0.9265625		2020/10/9 22:10	128	127.7	Err:509		2019/10/16 3:10		82.7	Err:509
2020/11/9 22:00	128	127.7	0.99765625		2019/11/10 5:50	128	7.8	0.0609375		2020/7/10 15:40	128	119.3	0.93203125		2020/10/9 22:30	128	127.7	Err:509		2019/10/16 3:20		82.7	Err:509
2020/11/9 22:20	128	127.7	0.99765625		2019/11/10 6:00	128	8	0.0625		2020/7/10 15:50	128	119.5	0.93359375		2020/10/9 22:40	128	127.7	Err:509		2019/10/16 3:30		82.7	Err:509
2020/11/9 22:30	128	127.7	0.99765625		2019/11/10 6:10	128	11.8	0.0921875		2020/7/10 16:00	128	116.5	0.91015625		2020/10/9 22:50	128	127.7	Err:509		2019/10/16 3:40		82.9	Err:509
2020/11/9 22:40	128	127.7	0.99765625		2019/11/10 6:20	128	15.5	0.12109375		2020/7/10 16:10	128	117.2	0.915625		2020/10/9 23:00	128	127.7	Err:509		2019/10/16 3:50		82.9	Err:509
2020/11/9 22:50	128	127.7	0.99765625		2019/11/10 6:30	128	23.3	0.18203125		2020/7/10 16:20	128	116.5	0.91015625		2020/10/9 23:10	128	127.7	Err:509		2019/10/16 4:00		82.9	Err:509
2020/11/9 23:00	128	127.7	0.99765625		2019/11/10 6:40	128	26.5	0.20703125		2020/7/10 16:40	128	118.9	0.92890625		2020/10/9 23:20	128	127.7	Err:509		2019/10/16 4:10		82.9	Err:509
2020/11/9 23:10	128	127.7	0.99765625		2019/11/10 6:50	128	22.7	0.17734375		2020/7/10 16:50	128	119.3	0.93203125		2020/10/9 23:30	128	127.7	Err:509		2019/10/16 4:20		83.8	Err:509
2020/11/9 23:20	128	127.7	0.99765625		2019/11/10 7:00	128	23.7	0.18515625		2020/7/10 17:00	128	119.3	0.93203125		2020/10/9 23:40	128	127.7	Err:509		2019/10/16 4:30		83.6	Err:509
2020/11/9 23:30	128	127.7	0.99765625		2019/11/10 7:10	128	26.3	0.20546875		2020/7/10 17:10	128	119.5	0.93359375		2020/10/9 23:50	128	127.7	Err:509		2019/10/16 4:40		83.6	Err:509
2020/11/9 23:40	128	127.7	0.99765625		2019/11/10 7:20	128	24.4	0.190625		2020/7/10 17:20	128	119.5	0.93359375		2020/10/10 0:00	128	127.7	Err:509		2019/10/16 4:50		82.7	Err:509
2020/11/9 23:50	128	127.7	0.99765625		2019/11/10 7:30	128	22	0.171875		2020/7/10 17:30	128	119.5	0.93359375		2020/10/10 0:10	128	127.7	Err:509		2019/10/16 5:00		83.8	Err:509
2020/11/10 0:00	128	127.7	0.99765625		2019/11/10 7:40	128	24.1	0.18828125		2020/7/10 17:40	128	119.5	0.93359375		2020/10/10 0:20	128	127.7	Err:509		2019/10/16 5:10		82.7	Err:509
2020/11/10 0:10	128	127.7	0.99765625		2019/11/10 7:50	128	32.5	0.25390625		2020/7/10 17:50	128	116.1	0.90703125		2020/10/10 0:30	128	127.7	Err:509		2019/10/16 5:20		82.5	Err:509
2020/11/10 0:20	128	127.7	0.99765625		2019/11/10 8:00	128	39.9	0.31171875		2020/7/10 18:00	128	115.3	0.90078125		2020/10/10 0:40	128	127.7	Err:509		2019/10/16 5:30		83.6	Err:509
2020/11/10 0:30	128	127.7	0.99765625		2019/11/10 8:10	128	36.1	0.28203125		2020/7/10 18:10	128	115.9	0.90546875		2020/10/10 0:50	128	127.7	Err:509		2019/10/16 5:40		83.6	Err:509
2020/11/10 0:40	128	127.7	0.99765625		2019/11/10 8:20	128	32.1	0.25078125		2020/7/10 18:20	128	114.7	0.89609375		2020/10/10 1:00	128	127.7	Err:509		2019/10/16 5:50		83.6	Err:509
2020/11/10 0:50	128	127.7	0.99765625		2019/11/10 8:30	128	28.8	0.225		2020/7/10 18:30	128	114.9	0.89765625		2020/10/10 1:10	128	127.7	Err:509		2019/10/16 6:00		83.6	Err:509
2020/11/10 1:00	128	127.7	0.99765625		2019/11/10 8:40	128	23.7	0.18515625		2020/7/10 18:40	128	107.5	0.83984375		2020/10/10 1:20	128	127.7	Err:509		2019/10/16 6:10		83.6	Err:509
2020/11/10 1:10	128	127.7	0.99765625		2019/11/10 8:50	128	23.3	0.18203125		2020/7/10 18:50	128	111.7	0.87265625		2020/10/10 1:30	128	127.7	Err:509		2019/10/16 6:20		82.5	Err:509
2020/11/10 1:20	128	127.7	0.99765625		2019/11/10 9:00	128	19.3	0.15078125		2020/7/10 19:00	128	108.4	0.846875		2020/10/10 1:40	128	127.7	Err:509		2019/10/16 6:30		82.5	Err:509
2020/11/10 1:30	128	127.7	0.99765625		2019/11/10 9:10	128	18.1	0.14140625		2020/7/10 19:10	128	102.3	0.79921875		2020/10/10 1:50	128	127.7	Err:509		2019/10/16 6:40		81.9	Err:509
2020/11/10 1:40	128	127.7	0.99765625		2019/11/10 9:20	128	13.4	0.1046875		2020/7/10 19:20	128	106.9	0.83515625		2020/10/10 2:00	128	127.7	Err:509		2019/10/16 6:50		80.4	Err:509
2020/11/10 1:50	128	128.1	1.00078125		2019/11/10 9:30	128	13.4	0.1046875		2020/7/10 19:30	128	104.2	0.8140625		2020/10/10 2:10	128	127.7	Err:509		2019/10/16 7:00		80.6	Err:509
2020/11/10 2:00	128	126.8	0.990625		2019/11/10 9:40	128	13.4	0.1046875		2020/7/10 19:40	128	102.5	0.80078125		2020/10/10 2:20	128	127.7	Err:509		2019/10/16 7:10		81.1	Err:509
2020/11/10 2:10	128	127.9	0.99921875		2019/11/10 9:50	128	14.9	0.11640625		2020/7/10 20:00	128	106.3	0.83046875		2020/10/10 2:30	128	127.7	Err:509		2019/10/16 7:20		80	Err:509
2020/11/10 2:20	128	127.9	0.99921875		2019/11/10 10:00	128	17	0.1328125		2020/7/10 20:10	128	101.6	0.79375		2020/10/10 2:40	128	127.7	Err:509		2019/10/16 7:30		79.4	Err:509
2020/11/10 2:30	128	127.5	0.99609375		2019/11/10 10:10	128	18.3	0.14296875		2020/7/10 20:20	128	98.1	0.76640625		2020/10/10 2:50	128	127.7	Err:509		2019/10/16 7:40		79.6	Err:509
2020/11/10 2:40	128	127.5	0.99609375		2019/11/10 10:20	128	21.4	0.1671875		2020/7/10 20:30	128	96.8	0.75625		2020/10/10 3:00	128	127.7	Err:509		2019/10/16 7:50		82.3	Err:509
2020/11/10 2:50	128	127.5	0.99609375		2019/11/10 10:30	128	35.1	0.27421875		2020/7/10 20:40	128	89.3	0.69765625		2020/10/10 3:10	128	127.7	Err:509		2019/10/16 8:00		83.2	Err:509
2020/11/10 3:00	128	127.5	0.99609375		2019/11/10 10:40	128	31.9	0.24921875		2020/7/10 20:50	128	88.6	0.6921875		2020/10/10 3:20	128	127.7	Err:509		2019/10/16 8:10		83.2	Err:509
2020/11/10 3:10	128	127.5	0.99609375		2019/11/10 10:50	128	21	0.1640625		2020/7/10 21:00	128	80.6	0.6296875		2020/10/10 3:30	128	127.7	Err:509		2019/10/16 8:20		82.7	Err:509
2020/11/10 3:20	128	127.5	0.99609375		2019/11/10 11:00	128	16.8	0.13125		2020/7/10 21:10	128	73.5	0.57421875		2020/10/10 3:40	128	127.7	Err:509		2019/10/16 8:30		82.7	Err:509
2020/11/10 3:30	128	127.5	0.99609375		2019/11/10 11:10	128	17	0.1328125		2020/7/10 21:20	128	58.4	0.45625		2020/10/10 3:50	128	127.7	Err:509		2019/10/16 8:40		82.7	Err:509
2020/11/10 3:40	128	127.5	0.99609375		2019/11/10 11:20	128	27.7	0.21640625		2020/7/10 21:30	128	50.8	0.396875		2020/10/10 4:00	128	127.7	Err:509		2019/10/16 8:50		82.7	Err:509
2020/11/10 3:50	128	127.7	0.99765625		2019/11/10 11:30	128	38.2	0.2984375		2020/7/10 21:40	128	36.3	0.28359375		2020/10/10 4:10	128	127.7	Err:509		2019/10/16 9:00		82.7	Err:509
2020/11/10 4:00	128	127.7	0.99765625		2019/11/10 11:40	128	38.6	0.3015625		2020/7/10 22:00	128	28.3	0.22109375		2020/10/10 4:20	128	127.7	Err:509		2019/10/16 9:10		82.9	Err:509
2020/11/10 4:10	128	127.7	0.99765625		2019/11/10 11:50	128	51.7	0.40390625		2020/7/10 22:20	128	27.7	0.21640625		2020/10/10 4:30	128	127.7	Err:509		2019/10/16 9:20		82.9	Err:509
2020/11/10 4:20	128	127.7	0.99765625		2019/11/10 12:00	128	53.1	0.41484375		2020/7/10 22:30	128	32.8	0.25625		2020/10/10 4:50	128	125.8	Err:509		2019/10/16 9:30		82.9	Err:509
2020/11/10 4:30	128	127.7	0.99765625		2019/11/10 12:10	128	49.6	0.3875		2020/7/10 22:40	128	36.5	0.28515625		2020/10/10 5:00	128	124.3	Err:509		2019/10/16 9:40		82.9	Err:509
2020/11/10 4:40	128	127.7	0.99765625		2019/11/10 12:20	128	47.7	0.37265625		2020/7/10 22:50	128	29.8	0.2328125		2020/10/10 5:10	128	121.2	Err:509		2019/10/16 9:50		82.9	Err:509
2020/11/10 4:50	128	127.7	0.99765625		2019/11/10 12:30	128	50.6	0.3953125		2020/7/10 23:00	128	23.9	0.18671875		2020/10/10 5:20	128	115.9	Err:509		2019/10/16 10:00		82.9	Err:509
2020/11/10 5:00	128	126.6	0.9890625		2019/11/10 12:40	128	48.9	0.38203125		2020/7/10 23:10	128	23.3	0.18203125		2020/10/10 5:30	128	110.3	Err:509		2019/10/16 10:10		82.9	Err:509
2020/11/10 5:10	128	126.8	0.990625		2019/11/10 12:50	128	56.5	0.44140625		2020/7/10 23:20	128	25.8	0.2015625		2020/10/10 5:40	128	119.1	Err:509		2019/10/16 10:20		82.9	Err:509
2020/11/10 5:20	128	127.9	0.99921875		2019/11/10 13:00	128	58.2	0.4546875		2020/7/10 23:30	128	25.2	0.196875		2020/10/10 5:50	128	114.2	Err:509		2019/10/16 10:30		82.9	Err:509
2020/11/10 5:30	128	127	0.9921875		2019/11/10 13:10	128	50	0.390625		2020/7/10 23:40	128	30.7	0.23984375		2020/10/10 6:00	128	116.3	Err:509		2019/10/16 10:40		82.9	Err:509
2020/11/10 5:40	128	128.1	1.00078125		2019/11/10 13:20	128	39.1	0.30546875		2020/7/10 23:50	128	29	0.2265625		2020/10/10 6:10	128	115.9	Err:509		2019/10/16 10:50		82.9	Err:509
2020/11/10 5:50	128	126.8	0.990625		2019/11/10 13:30	128	38.2	0.2984375		2020/7/11 0:00	128	24.4	0.190625		2020/10/10 6:20	128	124.5	Err:509		2019/10/16 11:00		82.9	Err:509
2020/11/10 6:00	128	127.9	0.99921875		2019/11/10 13:40	128	38.6	0.3015625		2020/7/11 0:10	128	18.3	0.14296875		2020/10/10 6:30	128	118.9	Err:509		2019/10/16 11:10		82.7	Err:509
2020/11/10 6:10	128	127.7	0.99765625		2019/11/10 13:50	128	39.9	0.31171875		2020/7/11 0:20	128	16.4	0.128125		2020/10/10 6:40	128	117.8	Err:509		2019/10/16 11:20		82.7	Err:509
2020/11/10 6:20	128	127.7	0.99765625		2019/11/10 14:00	128	48.9	0.38203125		2020/7/11 0:30	128	15.1	0.11796875		2020/10/10 6:50	128	116.5	Err:509		2019/10/16 11:30		82.7	Err:509
2020/11/10 6:30	128	127.7	0.99765625		2019/11/10 14:10	128	57.8	0.4515625		2020/7/11 0:40	128	17.6	0.1375		2020/10/10 7:00	128	121	Err:509		2019/10/16 11:40		82.7	Err:509
2020/11/10 6:40	128	127.9	0.99921875		2019/11/10 14:20	128	70.6	0.5515625		2020/7/11 0:50	128	20.6	0.1609375		2020/10/10 7:10	128	121.6	Err:509		2019/10/16 11:50		82.7	Err:509
2020/11/10 6:50	128	128.1	1.00078125		2019/11/10 14:30	128	77.9	0.60859375		2020/7/11 1:00	128	18.9	0.14765625		2020/10/10 7:30	128	126.4	Err:509		2019/10/16 12:00		82.7	Err:509
2020/11/10 7:00	128	128.1	1.00078125		2019/11/10 14:40	128	83.8	0.6546875		2020/7/11 1:10	128	20.2	0.1578125		2020/10/10 7:40	128	121.6	Err:509		2019/10/16 12:10		82.7	Err:509
2020/11/10 7:10	128	126.8	0.990625		2019/11/10 14:50	128	84	0.65625		2020/7/11 1:20	128	18.1	0.14140625		2020/10/10 7:50	128	123.5	Err:509		2019/10/16 12:20		82.7	Err:509
2020/11/10 7:20	128	126.8	0.990625		2019/11/10 15:00	128	82.5	0.64453125		2020/7/11 1:30	128	18.9	0.14765625		2020/10/10 8:00	128	126	Err:509		2019/10/16 12:30		82.7	Err:509
2020/11/10 7:30	128	127	0.9921875		2019/11/10 15:10	128	89.9	0.70234375		2020/7/11 1:40	128	16.4	0.128125		2020/10/10 8:10	128	127.7	Err:509		2019/10/16 12:40		81.9	Err:509
2020/11/10 7:40	128	127	0.9921875		2019/11/10 15:20	128	96.2	0.7515625		2020/7/11 1:50	128	16.6	0.1296875		2020/10/10 8:20	128	127.7	Err:509		2019/10/16 12:50		82.7	Err:509
2020/11/10 7:50	128	127.9	0.99921875		2019/11/10 15:30	128	104.6	0.8171875		2020/7/11 2:00	128	14.7	0.11484375		2020/10/10 8:30	128	127.7	Err:509		2019/10/16 13:00		82.7	Err:509
2020/11/10 8:00	128	128.1	1.00078125		2019/11/10 15:40	128	105	0.8203125		2020/7/11 2:10	128	18.5	0.14453125		2020/10/10 8:40	128	127.7	Err:509		2019/10/16 13:10		82.9	Err:509
2020/11/10 8:10	128	126.8	0.990625		2019/11/10 15:50	128	101	0.7890625		2020/7/11 2:20	128	19.7	0.15390625		2020/10/10 8:50	128	127.7	Err:509		2019/10/16 13:20		82.9	Err:509
2020/11/10 8:20	128	126.8	0.990625		2019/11/10 16:00	128	102.5	0.80078125		2020/7/11 2:30	128	15.5	0.12109375		2020/10/10 9:00	128	127.7	Err:509		2019/10/16 13:30		82.9	Err:509
2020/11/10 8:30	128	127.9	0.99921875		2019/11/10 16:10	128	102.5	0.80078125		2020/7/11 2:40	128	15.3	0.11953125		2020/10/10 9:10	128	127.7	Err:509		2019/10/16 13:40		82.9	Err:509
2020/11/10 8:40	128	127.7	0.99765625		2019/11/10 16:20	128	100.6	0.7859375		2020/7/11 2:50	128	17.6	0.1375		2020/10/10 9:20	128	127.7	Err:509		2019/10/16 13:50		82.9	Err:509
2020/11/10 8:50	128	127.7	0.99765625		2019/11/10 16:30	128	97	0.7578125		2020/7/11 3:00	128	18.9	0.14765625		2020/10/10 9:30	128	127.7	Err:509		2019/10/16 14:00		82.9	Err:509
2020/11/10 9:00	128	127.7	0.99765625		2019/11/10 16:40	128	94.3	0.73671875		2020/7/11 3:10	128	25.6	0.2		2020/10/10 9:40	128	127.7	Err:509		2019/10/16 14:10		82.9	Err:509
2020/11/10 9:10	128	127.7	0.99765625		2019/11/10 16:50	128	101.2	0.790625		2020/7/11 3:20	128	34.4	0.26875		2020/10/10 9:50	128	127.7	Err:509		2019/10/16 14:20		82.9	Err:509
2020/11/10 9:20	128	127.7	0.99765625		2019/11/10 17:00	128	94.1	0.73515625		2020/7/11 3:30	128	31.9	0.24921875		2020/10/10 10:00	128	127.7	Err:509		2019/10/16 14:30		82.9	Err:509
2020/11/10 9:30	128	127.7	0.99765625		2019/11/10 17:10	128	89.5	0.69921875		2020/7/11 3:40	128	33.6	0.2625		2020/10/10 10:10	128	127.7	Err:509		2019/10/16 14:40		82.9	Err:509
2020/11/10 9:40	128	127.7	0.99765625		2019/11/10 17:20	128	48.3	0.37734375		2020/7/11 3:50	128	33.4	0.2609375		2020/10/10 10:20	128	127.7	Err:509		2019/10/16 14:50		82.9	Err:509
2020/11/10 9:50	128	127.7	0.99765625		2019/11/10 17:30	128	38.8	0.303125		2020/7/11 4:00	128	33.2	0.259375		2020/10/10 10:30	128	127.7	Err:509		2019/10/16 15:00		82.9	Err:509
2020/11/10 10:00	128	127.7	0.99765625		2019/11/10 17:40	128	35.9	0.28046875		2020/7/11 4:10	128	27.3	0.21328125		2020/10/10 10:40	128	127.7	Err:509		2019/10/16 15:10		82.9	Err:509
2020/11/10 10:10	128	127.7	0.99765625		2019/11/10 17:50	128	35.3	0.27578125		2020/7/11 4:20	128	28.3	0.22109375		2020/10/10 10:50	128	127.7	Err:509		2019/10/16 15:20		82.9	Err:509
2020/11/10 10:20	128	127.7	0.99765625		2019/11/10 18:00	128	32.8	0.25625		2020/7/11 4:40	128	37	0.2890625		2020/10/10 11:00	128	127.7	Err:509		2019/10/16 15:30		82.9	Err:509
2020/11/10 10:30	128	127.7	0.99765625		2019/11/10 18:10	128	23.3	0.18203125		2020/7/11 4:50	128	41.4	0.3234375		2020/10/10 11:10	128	127.7	Err:509		2019/10/16 15:40		82.9	Err:509
2020/11/10 10:40	128	127.5	0.99609375		2019/11/10 18:20	128	18.9	0.14765625		2020/7/11 5:00	128	45.1	0.35234375		2020/10/10 11:20	128	127.7	Err:509		2019/10/16 15:50		82.9	Err:509
2020/11/10 10:50	128	127.5	0.99609375		2019/11/10 18:30	128	15.1	0.11796875		2020/7/11 5:20	128	44.9	0.35078125		2020/10/10 11:30	128	127.7	Err:509		2019/10/16 16:00		82.9	Err:509
2020/11/10 11:00	128	127.5	0.99609375		2019/11/10 18:40	128	10.1	0.07890625		2020/7/11 5:30	128	45.1	0.35234375		2020/10/10 11:40	128	127.7	Err:509		2019/10/16 16:10		83.8	Err:509
2020/11/10 11:10	128	126.2	0.9859375		2019/11/10 18:50	128	9.7	0.07578125		2020/7/11 5:40	128	47.5	0.37109375		2020/10/10 11:50	128	127.7	Err:509		2019/10/16 16:20		82.9	Err:509
2020/11/10 11:20	128	127.9	0.99921875		2019/11/10 19:00	128	10.7	0.08359375		2020/7/11 6:00	128	52.3	0.40859375		2020/10/10 12:00	128	127.7	Err:509		2019/10/16 16:30		82.9	Err:509
2020/11/10 11:30	128	127.9	0.99921875		2019/11/10 19:10	128	11.8	0.0921875		2020/7/11 6:10	128	51	0.3984375		2020/10/10 12:10	128	127.7	Err:509		2019/10/16 16:40		82.9	Err:509
2020/11/10 11:40	128	126.8	0.990625		2019/11/10 19:20	128	13.2	0.103125		2020/7/11 6:30	128	40.1	0.31328125		2020/10/10 12:20	128	127.7	Err:509		2019/10/16 16:50		83.8	Err:509
2020/11/10 11:50	128	126.8	0.990625		2019/11/10 19:30	128	14.7	0.11484375		2020/7/11 6:40	128	37.6	0.29375		2020/10/10 12:30	128	127.7	Err:509		2019/10/16 17:00		82.9	Err:509
2020/11/10 12:00	128	127.9	0.99921875		2019/11/10 19:40	128	9.7	0.07578125		2020/7/11 6:50	128	39.7	0.31015625		2020/10/10 12:40	128	127.7	Err:509		2019/10/16 17:10		82.9	Err:509
2020/11/10 12:10	128	127.7	0.99765625		2019/11/10 19:50	128	3.1	0.02421875		2020/7/11 7:00	128	35.1	0.27421875		2020/10/10 12:50	128	127.7	Err:509		2019/10/16 17:20		82.9	Err:509
2020/11/10 12:20	128	126.6	0.9890625		2019/11/10 20:00	128	0.2	0.0015625		2020/7/11 7:10	128	33.4	0.2609375		2020/10/10 13:00	128	127.7	Err:509		2019/10/16 17:30		82.9	Err:509
2020/11/10 12:30	128	127.7	0.99765625		2019/11/10 20:20	128	0	0		2020/7/11 7:20	128	35.7	0.27890625		2020/10/10 13:10	128	127.7	Err:509		2019/10/16 17:40		82.9	Err:509
2020/11/10 12:40	128	127.7	0.99765625		2019/11/10 20:30	128	0	0		2020/7/11 7:30	128	44.9	0.35078125		2020/10/10 13:20	128	127.7	Err:509		2019/10/16 17:50		82.9	Err:509
2020/11/10 12:50	128	127.7	0.99765625		2019/11/10 20:40	128	0	0		2020/7/11 7:40	128	44.9	0.35078125		2020/10/10 13:30	128	127.7	Err:509		2019/10/16 18:00		83.8	Err:509
2020/11/10 13:00	128	127.7	0.99765625		2019/11/10 20:50	128	0	0		2020/7/11 7:50	128	43.3	0.33828125		2020/10/10 13:40	128	127.7	Err:509		2019/10/16 18:10		82.7	Err:509
2020/11/10 13:10	128	127.7	0.99765625		2019/11/10 21:00	128	0	0		2020/7/11 8:00	128	42.4	0.33125		2020/10/10 13:50	128	127.7	Err:509		2019/10/16 18:20		82.7	Err:509
2020/11/10 13:20	128	126.6	0.9890625		2019/11/10 21:10	128	2.5	0.01953125		2020/7/11 8:10	128	48.9	0.38203125		2020/10/10 14:00	128	127.7	Err:509		2019/10/16 18:30		82.7	Err:509
2020/11/10 13:30	128	127.9	0.99921875		2019/11/10 21:20	128	5.5	0.04296875		2020/7/11 8:20	128	56.7	0.44296875		2020/10/10 14:10	128	127.7	Err:509		2019/10/16 18:40		82.7	Err:509
2020/11/10 13:40	128	127	0.9921875		2019/11/10 21:30	128	5.5	0.04296875		2020/7/11 8:30	128	57.3	0.44765625		2020/10/10 14:20	128	127.7	Err:509		2019/10/16 18:50		82.7	Err:509
2020/11/10 14:00	128	126.8	0.990625		2019/11/10 21:40	128	7.3	0.05703125		2020/7/11 8:40	128	52.1	0.40703125		2020/10/10 14:30	128	127.7	Err:509		2019/10/16 19:00		82.7	Err:509
2020/11/10 14:10	128	126.8	0.990625		2019/11/10 21:50	128	10.9	0.08515625		2020/7/11 8:50	128	46	0.359375		2020/10/10 14:40	128	127.7	Err:509		2019/10/16 19:10		82.7	Err:509
2020/11/10 14:20	128	126.8	0.990625		2019/11/10 22:00	128	12	0.09375		2020/7/11 9:00	128	57.3	0.44765625		2020/10/10 14:50	128	127.7	Err:509		2019/10/16 19:20		84	Err:509
2020/11/10 14:30	128	126.8	0.990625		2019/11/10 22:10	128	8.4	0.065625		2020/7/11 9:10	128	77.9	0.60859375		2020/10/10 15:00	128	127.7	Err:509		2019/10/16 19:30		83.2	Err:509
2020/11/10 14:40	128	127.7	0.99765625		2019/11/10 22:20	128	7.3	0.05703125		2020/7/11 9:20	128	70.1	0.54765625		2020/10/10 15:10	128	127.7	Err:509		2019/10/16 19:40		83.2	Err:509
2020/11/10 14:50	128	127.7	0.99765625		2019/11/10 22:30	128	6.5	0.05078125		2020/7/11 9:30	128	67.6	0.528125		2020/10/10 15:20	128	127.7	Err:509		2019/10/16 19:50		83.2	Err:509
2020/11/10 15:00	128	127.7	0.99765625		2019/11/10 22:40	128	6.5	0.05078125		2020/7/11 9:40	128	79.8	0.6234375		2020/10/10 15:30	128	127.7	Err:509		2019/10/16 20:00		83.2	Err:509
2020/11/10 15:20	128	127.7	0.99765625		2019/11/10 22:50	128	7.6	0.059375		2020/7/11 9:50	128	81.1	0.63359375		2020/10/10 15:40	128	127.7	Err:509		2019/10/16 20:10		83.2	Err:509
2020/11/10 15:30	128	127.7	0.99765625		2019/11/10 23:00	128	5.5	0.04296875		2020/7/11 10:00	128	83.8	0.6546875		2020/10/10 15:50	128	127.7	Err:509		2019/10/16 20:20		83.2	Err:509
2020/11/10 15:40	128	127.7	0.99765625		2019/11/10 23:10	128	6.5	0.05078125		2020/7/11 10:10	128	77.9	0.60859375		2020/10/10 16:00	128	127.7	Err:509		2019/10/16 20:30		82.7	Err:509
2020/11/10 15:50	128	127.7	0.99765625		2019/11/10 23:20	128	6.7	0.05234375		2020/7/11 10:20	128	73.5	0.57421875		2020/10/10 16:10	128	127.7	Err:509		2019/10/16 20:40		82.7	Err:509
2020/11/10 16:00	128	127.7	0.99765625		2019/11/10 23:30	128	5.9	0.04609375		2020/7/11 10:30	128	70.1	0.54765625		2020/10/10 16:20	128	127.7	Err:509		2019/10/16 20:50		82.7	Err:509
2020/11/10 16:10	128	127.5	0.99609375		2019/11/10 23:40	128	6.9	0.05390625		2020/7/11 10:40	128	76.6	0.5984375		2020/10/10 16:30	128	127.7	Err:509		2019/10/16 21:00		82.7	Err:509
2020/11/10 16:20	128	127.5	0.99609375		2019/11/10 23:50	128	6.3	0.04921875		2020/7/11 10:50	128	73.5	0.57421875		2020/10/10 16:40	128	127.7	Err:509		2019/10/16 21:10		82.7	Err:509
2020/11/10 16:30	128	127.5	0.99609375		2019/11/11 0:00	128	4.2	0.0328125		2020/7/11 11:00	128	73.5	0.57421875		2020/10/10 16:50	128	127.7	Err:509		2019/10/16 21:20		82.9	Err:509
2020/11/10 16:40	128	127.5	0.99609375		2019/11/11 0:20	128	3.1	0.02421875		2020/7/11 11:10	128	80.6	0.6296875		2020/10/10 17:00	128	127.7	Err:509		2019/10/16 21:30		82.5	Err:509
2020/11/10 16:50	128	127.5	0.99609375		2019/11/11 0:30	128	3.1	0.02421875		2020/7/11 11:20	128	82.7	0.64609375		2020/10/10 17:10	128	127.7	Err:509		2019/10/16 21:40		83.6	Err:509
2020/11/10 17:00	128	127.5	0.99609375		2019/11/11 0:40	128	2.1	0.01640625		2020/7/11 11:30	128	84.2	0.6578125		2020/10/10 17:20	128	127.7	Err:509		2019/10/16 21:50		83.6	Err:509
2020/11/10 17:10	128	127.5	0.99609375		2019/11/11 0:50	128	2.1	0.01640625		2020/7/11 11:40	128	77.1	0.60234375		2020/10/10 17:30	128	127.7	Err:509		2019/10/16 22:00		82.5	Err:509
2020/11/10 17:20	128	127.5	0.99609375		2019/11/11 1:10	128	4.2	0.0328125		2020/7/11 11:50	128	64.3	0.50234375		2020/10/10 17:40	128	127.7	Err:509		2019/10/16 22:10		83.6	Err:509
2020/11/10 17:30	128	127.5	0.99609375		2019/11/11 1:20	128	5	0.0390625		2020/7/11 12:00	128	66.6	0.5203125		2020/10/10 17:50	128	127.7	Err:509		2019/10/16 22:30		82.3	Err:509
2020/11/10 17:40	128	127.5	0.99609375		2019/11/11 1:30	128	3.1	0.02421875		2020/7/11 12:10	128	67.4	0.5265625		2020/10/10 18:00	128	127.7	Err:509		2019/10/16 22:40		82.3	Err:509
2020/11/10 17:50	128	127.7	0.99765625		2019/11/11 1:40	128	3.1	0.02421875		2020/7/11 12:20	128	69.3	0.54140625		2020/10/10 18:10	128	127.7	Err:509		2019/10/16 22:50		80.6	Err:509
2020/11/10 18:00	128	126.4	0.9875		2019/11/11 1:50	128	2.1	0.01640625		2020/7/11 12:30	128	79	0.6171875		2020/10/10 18:20	128	127.7	Err:509		2019/10/16 23:00		82.1	Err:509
2020/11/10 18:10	128	127.7	0.99765625		2019/11/11 2:00	128	2.1	0.01640625		2020/7/11 12:40	128	78.8	0.615625		2020/10/10 18:30	128	127.7	Err:509		2019/10/16 23:10		81.1	Err:509
2020/11/10 18:20	128	126.6	0.9890625		2019/11/11 2:10	128	1	0.0078125		2020/7/11 12:50	128	82.1	0.64140625		2020/10/10 18:40	128	127.7	Err:509		2019/10/16 23:20		82.3	Err:509
2020/11/10 18:30	128	127.7	0.99765625		2019/11/11 2:20	128	1	0.0078125		2020/7/11 13:00	128	90.3	0.70546875		2020/10/10 18:50	128	127.7	Err:509		2019/10/16 23:30		81.1	Err:509
2020/11/10 18:40	128	127.7	0.99765625		2019/11/11 2:30	128	1.9	0.01484375		2020/7/11 13:10	128	97.9	0.76484375		2020/10/10 19:00	128	127.7	Err:509		2019/10/16 23:40		78.5	Err:509
2020/11/10 18:50	128	127.7	0.99765625		2019/11/11 2:40	128	2.7	0.02109375		2020/7/11 13:20	128	101.6	0.79375		2020/10/10 19:10	128	127.7	Err:509		2019/10/16 23:50		80.6	Err:509
2020/11/10 19:00	128	127.7	0.99765625		2019/11/11 2:50	128	2.7	0.02109375		2020/7/11 13:30	128	92	0.71875		2020/10/10 19:20	128	127.7	Err:509		2019/10/17 0:00		81.1	Err:509
2020/11/10 19:10	128	127.7	0.99765625		2019/11/11 3:00	128	1.7	0.01328125		2020/7/11 13:40	128	86.9	0.67890625		2020/10/10 19:30	128	127.7	Err:509		2019/10/17 0:10		80	Err:509
2020/11/10 19:20	128	127	0.9921875		2019/11/11 3:10	128	2.5	0.01953125		2020/7/11 13:50	128	84.8	0.6625		2020/10/10 19:40	128	127.7	Err:509		2019/10/17 0:20		82.1	Err:509
2020/11/10 19:30	128	126.8	0.990625		2019/11/11 3:20	128	2.5	0.01953125		2020/7/11 14:00	128	86.5	0.67578125		2020/10/10 19:50	128	127.7	Err:509		2019/10/17 0:30		82.5	Err:509
2020/11/10 19:40	128	127.9	0.99921875		2019/11/11 3:30	128	3.8	0.0296875		2020/7/11 14:10	128	86.9	0.67890625		2020/10/10 20:00	128	127.7	Err:509		2019/10/17 0:40		82.7	Err:509
2020/11/10 19:50	128	127.9	0.99921875		2019/11/11 3:40	128	6.5	0.05078125		2020/7/11 14:20	128	95.1	0.74296875		2020/10/10 20:10	128	127.7	Err:509		2019/10/17 0:50		80.2	Err:509
2020/11/10 20:00	128	127.9	0.99921875		2019/11/11 3:50	128	10.9	0.08515625		2020/7/11 14:30	128	100	0.78125		2020/10/10 20:20	128	127.7	Err:509		2019/10/17 1:00		80.2	Err:509
2020/11/10 20:10	128	127.5	0.99609375		2019/11/11 4:00	128	18.3	0.14296875		2020/7/11 14:40	128	89	0.6953125		2020/10/10 20:30	128	127.7	Err:509		2019/10/17 1:20		81.7	Err:509
2020/11/10 20:20	128	127.5	0.99609375		2019/11/11 4:10	128	29	0.2265625		2020/7/11 14:50	128	81.5	0.63671875		2020/10/10 20:40	128	127.7	Err:509		2019/10/17 1:30		81.7	Err:509
2020/11/10 20:30	128	127.5	0.99609375		2019/11/11 4:20	128	32.1	0.25078125		2020/7/11 15:00	128	79.8	0.6234375		2020/10/10 20:50	128	127.7	Err:509		2019/10/17 1:40		82.3	Err:509
2020/11/10 20:40	128	127.5	0.99609375		2019/11/11 4:30	128	32.5	0.25390625		2020/7/11 15:10	128	80.4	0.628125		2020/10/10 21:00	128	127.7	Err:509		2019/10/17 1:50		83.4	Err:509
2020/11/10 20:50	128	127.5	0.99609375		2019/11/11 4:40	128	26.5	0.20703125		2020/7/11 15:20	128	69.9	0.54609375		2020/10/10 21:10	128	127.7	Err:509		2019/10/17 2:00		82.1	Err:509
2020/11/10 21:00	128	127.5	0.99609375		2019/11/11 4:50	128	29.8	0.2328125		2020/7/11 15:40	128	51.2	0.4		2020/10/10 21:20	128	127.7	Err:509		2019/10/17 2:20		76	Err:509
2020/11/10 21:10	128	127.5	0.99609375		2019/11/11 5:00	128	25.2	0.196875		2020/7/11 15:50	128	40.7	0.31796875		2020/10/10 21:30	128	127.7	Err:509		2019/10/17 2:30		74.5	Err:509
2020/11/10 21:20	128	127.5	0.99609375		2019/11/11 5:10	128	24.6	0.1921875		2020/7/11 16:00	128	40.1	0.31328125		2020/10/10 21:40	128	127.7	Err:509		2019/10/17 2:40		77.7	Err:509
2020/11/10 21:30	128	127.5	0.99609375		2019/11/11 5:20	128	18.7	0.14609375		2020/7/11 16:10	128	33.6	0.2625		2020/10/10 21:50	128	127.7	Err:509		2019/10/17 2:50		78.1	Err:509
2020/11/10 21:40	128	126.6	0.9890625		2019/11/11 5:30	128	16.2	0.1265625		2020/7/11 16:20	128	35.3	0.27578125		2020/10/10 22:00	128	127.7	Err:509		2019/10/17 3:00		75.2	Err:509
2020/11/10 22:00	128	126.8	0.990625		2019/11/11 5:40	128	19.9	0.15546875		2020/7/11 16:30	128	35.1	0.27421875		2020/10/10 22:10	128	127.7	Err:509		2019/10/17 3:10		77.5	Err:509
2020/11/10 22:20	128	128.1	1.00078125		2019/11/11 5:50	128	20.8	0.1625		2020/7/11 16:40	128	36.1	0.28203125		2020/10/10 22:20	128	127.7	Err:509		2019/10/17 3:20		76.9	Err:509
2020/11/10 22:30	128	127	0.9921875		2019/11/11 6:00	128	19.1	0.14921875		2020/7/11 16:50	128	40.3	0.31484375		2020/10/10 22:30	128	127.7	Err:509		2019/10/17 3:30		80	Err:509
2020/11/10 22:40	128	128.1	1.00078125		2019/11/11 6:10	128	21.2	0.165625		2020/7/11 17:00	128	47.5	0.37109375		2020/10/10 22:40	128	127.7	Err:509		2019/10/17 3:40		78.8	Err:509
2020/11/10 22:50	128	127.9	0.99921875		2019/11/11 6:20	128	23.9	0.18671875		2020/7/11 17:10	128	47.7	0.37265625		2020/10/10 22:50	128	122.2	Err:509		2019/10/17 3:50		77.7	Err:509
2020/11/10 23:00	128	127.7	0.99765625		2019/11/11 6:30	128	21.8	0.1703125		2020/7/11 17:20	128	50.4	0.39375		2020/10/10 23:00	128	118	Err:509		2019/10/17 4:00		69.1	Err:509
2020/11/10 23:10	128	126.6	0.9890625		2019/11/11 6:40	128	14.1	0.11015625		2020/7/11 17:30	128	44.5	0.34765625		2020/10/10 23:20	128	121.4	Err:509		2019/10/17 4:10		71.4	Err:509
2020/11/10 23:20	128	126.8	0.990625		2019/11/11 6:50	128	14.5	0.11328125		2020/7/11 17:40	128	45.4	0.3546875		2020/10/10 23:30	128	114.9	Err:509		2019/10/17 4:20		74.3	Err:509
2020/11/10 23:30	128	127.9	0.99921875		2019/11/11 7:00	128	17.2	0.134375		2020/7/11 17:50	128	45.4	0.3546875		2020/10/10 23:40	128	108.8	Err:509		2019/10/17 4:30		70.6	Err:509
2020/11/10 23:40	128	126	0.984375		2019/11/11 7:10	128	21.4	0.1671875		2020/7/11 18:00	128	53.3	0.41640625		2020/10/10 23:50	128	97.9	Err:509		2019/10/17 4:40		76.4	Err:509
2020/11/10 23:50	128	127.9	0.99921875		2019/11/11 7:20	128	22.7	0.17734375		2020/7/11 18:10	128	52.7	0.41171875		2020/10/11 0:00	128	92.8	Err:509		2019/10/17 4:50		79.8	Err:509
2020/11/11 0:00	128	126.8	0.990625		2019/11/11 7:30	128	29	0.2265625		2020/7/11 18:20	128	58.6	0.4578125		2020/10/11 0:10	128	94.9	Err:509		2019/10/17 5:00		82.3	Err:509
2020/11/11 0:10	128	126.8	0.990625		2019/11/11 7:40	128	27.5	0.21484375		2020/7/11 18:30	128	50.8	0.396875		2020/10/11 0:20	128	97	Err:509		2019/10/17 5:10		81.9	Err:509
2020/11/11 0:20	128	127	0.9921875		2019/11/11 7:50	128	32.8	0.25625		2020/7/11 18:40	128	52.1	0.40703125		2020/10/11 0:30	128	98.3	Err:509		2019/10/17 5:20		80.6	Err:509
2020/11/11 0:30	128	127	0.9921875		2019/11/11 8:00	128	37.4	0.2921875		2020/7/11 18:50	128	44.1	0.34453125		2020/10/11 0:40	128	97.9	Err:509		2019/10/17 5:30		80.6	Err:509
2020/11/11 0:40	128	127	0.9921875		2019/11/11 8:10	128	46.8	0.365625		2020/7/11 19:00	128	35.3	0.27578125		2020/10/11 0:50	128	99.3	Err:509		2019/10/17 5:40		79.4	Err:509
2020/11/11 0:50	128	127.5	0.99609375		2019/11/11 8:20	128	53.3	0.41640625		2020/7/11 19:10	128	29.6	0.23125		2020/10/11 1:00	128	100.8	Err:509		2019/10/17 5:50		81.1	Err:509
2020/11/11 1:00	128	127.5	0.99609375		2019/11/11 8:30	128	70.6	0.5515625		2020/7/11 19:20	128	25.2	0.196875		2020/10/11 1:10	128	98.7	Err:509		2019/10/17 6:00		78.5	Err:509
2020/11/11 1:10	128	127.5	0.99609375		2019/11/11 8:40	128	83.4	0.6515625		2020/7/11 19:30	128	21.2	0.165625		2020/10/11 1:20	128	92.6	Err:509		2019/10/17 6:10		78.1	Err:509
2020/11/11 1:20	128	127.5	0.99609375		2019/11/11 8:50	128	84	0.65625		2020/7/11 19:40	128	20.8	0.1625		2020/10/11 1:30	128	95.3	Err:509		2019/10/17 6:20		80.4	Err:509
2020/11/11 1:30	128	127.7	0.99765625		2019/11/11 9:00	128	90.9	0.71015625		2020/7/11 19:50	128	16.8	0.13125		2020/10/11 1:40	128	93.2	Err:509		2019/10/17 6:30		77.3	Err:509
2020/11/11 1:40	128	127.7	0.99765625		2019/11/11 9:20	128	100.6	0.7859375		2020/7/11 20:00	128	16.6	0.1296875		2020/10/11 1:50	128	95.5	Err:509		2019/10/17 6:40		77.5	Err:509
2020/11/11 1:50	128	126.6	0.9890625		2019/11/11 9:30	128	92.4	0.721875		2020/7/11 20:10	128	17.2	0.134375		2020/10/11 2:00	128	94.7	Err:509		2019/10/17 6:50		81.5	Err:509
2020/11/11 2:00	128	126.8	0.990625		2019/11/11 9:40	128	89.5	0.69921875		2020/7/11 20:20	128	24.8	0.19375		2020/10/11 2:10	128	93.9	Err:509		2019/10/17 7:00		81.3	Err:509
2020/11/11 2:10	128	127.9	0.99921875		2019/11/11 10:00	128	99.8	0.7796875		2020/7/11 20:30	128	14.1	0.11015625		2020/10/11 2:20	128	90.5	Err:509		2019/10/17 7:10		82.1	Err:509
2020/11/11 2:20	128	127.9	0.99921875		2019/11/11 10:10	128	106.9	0.83515625		2020/7/11 20:40	128	8.8	0.06875		2020/10/11 2:30	128	100.8	Err:509		2019/10/17 7:20		82.1	Err:509
2020/11/11 2:30	128	127.9	0.99921875		2019/11/11 10:20	128	107.5	0.83984375		2020/7/11 20:50	128	10.9	0.08515625		2020/10/11 2:40	128	95.3	Err:509		2019/10/17 7:30		81.9	Err:509
2020/11/11 2:40	128	127.7	0.99765625		2019/11/11 10:30	128	96.2	0.7515625		2020/7/11 21:00	128	5.9	0.04609375		2020/10/11 2:50	128	92.2	Err:509		2019/10/17 7:40		82.7	Err:509
2020/11/11 2:50	128	127.9	0.99921875		2019/11/11 10:40	128	98.1	0.76640625		2020/7/11 21:10	128	4.6	0.0359375		2020/10/11 3:00	128	92.4	Err:509		2019/10/17 7:50		81.9	Err:509
2020/11/11 3:00	128	126.6	0.9890625		2019/11/11 10:50	128	92.8	0.725		2020/7/11 21:20	128	3.6	0.028125		2020/10/11 3:10	128	88.4	Err:509		2019/10/17 8:00		82.9	Err:509
2020/11/11 3:10	128	127.7	0.99765625		2019/11/11 11:00	128	89	0.6953125		2020/7/11 21:30	128	2.5	0.01953125		2020/10/11 3:20	128	81.3	Err:509		2019/10/17 8:10		82.9	Err:509
2020/11/11 3:20	128	127.7	0.99765625		2019/11/11 11:10	128	94.5	0.73828125		2020/7/11 21:40	128	3.6	0.028125		2020/10/11 3:30	128	91.8	Err:509		2019/10/17 8:20		83.8	Err:509
2020/11/11 3:30	128	127.5	0.99609375		2019/11/11 11:20	128	92	0.71875		2020/7/11 21:50	128	3.6	0.028125		2020/10/11 3:40	128	95.8	Err:509		2019/10/17 8:30		82.9	Err:509
2020/11/11 3:40	128	127.5	0.99609375		2019/11/11 11:30	128	94.1	0.73515625		2020/7/11 22:00	128	3.6	0.028125		2020/10/11 4:00	128	85.5	Err:509		2019/10/17 8:40		82.9	Err:509
2020/11/11 3:50	128	127.5	0.99609375		2019/11/11 11:40	128	105.8	0.8265625		2020/7/11 22:10	128	4.6	0.0359375		2020/10/11 4:10	128	81.1	Err:509		2019/10/17 8:50		81.7	Err:509
2020/11/11 4:00	128	127.5	0.99609375		2019/11/11 11:50	128	113.2	0.884375		2020/7/11 22:20	128	5.5	0.04296875		2020/10/11 4:20	128	71.4	Err:509		2019/10/17 9:00		79.6	Err:509
2020/11/11 4:10	128	127.5	0.99609375		2019/11/11 12:00	128	121	0.9453125		2020/7/11 22:30	128	5.5	0.04296875		2020/10/11 4:30	128	69.9	Err:509		2019/10/17 9:10		79.8	Err:509
2020/11/11 4:20	128	127.5	0.99609375		2019/11/11 12:10	128	121	0.9453125		2020/7/11 22:40	128	5.5	0.04296875		2020/10/11 4:40	128	75.4	Err:509		2019/10/17 9:20		80.2	Err:509
2020/11/11 4:30	128	127.5	0.99609375		2019/11/11 12:20	128	121.4	0.9484375		2020/7/11 22:50	128	6.5	0.05078125		2020/10/11 4:50	128	79.4	Err:509		2019/10/17 9:30		81.1	Err:509
2020/11/11 4:40	128	127.5	0.99609375		2019/11/11 12:30	128	123.9	0.96796875		2020/7/11 23:00	128	5.7	0.04453125		2020/10/11 5:00	128	72	Err:509		2019/10/17 9:40		80.8	Err:509
2020/11/11 4:50	128	127.5	0.99609375		2019/11/11 12:40	128	123.9	0.96796875		2020/7/11 23:20	128	2.1	0.01640625		2020/10/11 5:10	128	76.4	Err:509		2019/10/17 9:50		81.9	Err:509
2020/11/11 5:00	128	127.5	0.99609375		2019/11/11 12:50	128	124.3	0.97109375		2020/7/11 23:30	128	0.8	0.00625		2020/10/11 5:20	128	75.4	Err:509		2019/10/17 10:00		81.9	Err:509
2020/11/11 5:10	128	127.5	0.99609375		2019/11/11 13:00	128	124.3	0.97109375		2020/7/11 23:40	128	0.8	0.00625		2020/10/11 5:30	128	73.1	Err:509		2019/10/17 10:10		81.9	Err:509
2020/11/11 5:20	128	127.5	0.99609375		2019/11/11 13:10	128	124.3	0.97109375		2020/7/11 23:50	128	0.8	0.00625		2020/10/11 5:40	128	72.9	Err:509		2019/10/17 10:20		80.2	Err:509
2020/11/11 5:30	128	127.7	0.99765625		2019/11/11 13:20	128	124.3	0.97109375		2020/7/12 0:00	128	0.8	0.00625		2020/10/11 5:50	128	73.3	Err:509		2019/10/17 10:30		80.2	Err:509
2020/11/11 5:40	128	127.7	0.99765625		2019/11/11 13:30	128	124.3	0.97109375		2020/7/12 0:10	128	0	0		2020/10/11 6:00	128	67.2	Err:509		2019/10/17 10:40		81.5	Err:509
2020/11/11 5:50	128	126	0.984375		2019/11/11 13:40	128	124.3	0.97109375		2020/7/12 0:20	128	0	0		2020/10/11 6:10	128	73.7	Err:509		2019/10/17 10:50		81.1	Err:509
2020/11/11 6:00	128	128.1	1.00078125		2019/11/11 13:50	128	124.3	0.97109375		2020/7/12 0:30	128	0	0		2020/10/11 6:20	128	77.1	Err:509		2019/10/17 11:00		81.1	Err:509
2020/11/11 6:10	128	127.9	0.99921875		2019/11/11 14:00	128	124.3	0.97109375		2020/7/12 0:40	128	0.8	0.00625		2020/10/11 6:30	128	90.7	Err:509		2019/10/17 11:10		81.1	Err:509
2020/11/11 6:20	128	128.1	1.00078125		2019/11/11 14:10	128	124.3	0.97109375		2020/7/12 0:50	128	2.9	0.02265625		2020/10/11 6:40	128	100.4	Err:509		2019/10/17 11:20		81.1	Err:509
2020/11/11 6:30	128	128.1	1.00078125		2019/11/11 14:20	128	124.3	0.97109375		2020/7/12 1:00	128	9.2	0.071875		2020/10/11 6:50	128	89.3	Err:509		2019/10/17 11:40		74.8	Err:509
2020/11/11 6:40	128	127.5	0.99609375		2019/11/11 14:30	128	124.3	0.97109375		2020/7/12 1:10	128	14.7	0.11484375		2020/10/11 7:00	128	69.3	Err:509		2019/10/17 11:50		74.8	Err:509
2020/11/11 6:50	128	127.3	0.99453125		2019/11/11 14:40	128	124.3	0.97109375		2020/7/12 1:20	128	21.8	0.1703125		2020/10/11 7:10	128	79	Err:509		2019/10/17 12:00		73.3	Err:509
2020/11/11 7:00	128	127.3	0.99453125		2019/11/11 14:50	128	118.2	0.9234375		2020/7/12 1:30	128	20.4	0.159375		2020/10/11 7:20	128	91.1	Err:509		2019/10/17 12:10		73.3	Err:509
2020/11/11 7:10	128	127.3	0.99453125		2019/11/11 15:00	128	111.7	0.87265625		2020/7/12 1:40	128	28.6	0.2234375		2020/10/11 7:30	128	93.2	Err:509		2019/10/17 12:20		73.3	Err:509
2020/11/11 7:20	128	127.3	0.99453125		2019/11/11 15:10	128	111.7	0.87265625		2020/7/12 1:50	128	34.4	0.26875		2020/10/11 7:40	128	105	Err:509		2019/10/17 12:40		73.3	Err:509
2020/11/11 7:30	128	127.3	0.99453125		2019/11/11 15:20	128	111.7	0.87265625		2020/7/12 2:00	128	40.7	0.31796875		2020/10/11 7:50	128	95.5	Err:509		2019/10/17 12:50		73.3	Err:509
2020/11/11 7:40	128	127.3	0.99453125		2019/11/11 15:30	128	111.7	0.87265625		2020/7/12 2:10	128	47.3	0.36953125		2020/10/11 8:00	128	103.3	Err:509		2019/10/17 13:00		73.3	Err:509
2020/11/11 7:50	128	127.3	0.99453125		2019/11/11 15:40	128	111.7	0.87265625		2020/7/12 2:20	128	44.3	0.34609375		2020/10/11 8:10	128	115.9	Err:509		2019/10/17 13:10		73.3	Err:509
2020/11/11 8:00	128	127.3	0.99453125		2019/11/11 15:50	128	111.7	0.87265625		2020/7/12 2:30	128	38.8	0.303125		2020/10/11 8:20	128	110.9	Err:509		2019/10/17 13:20		73.3	Err:509
2020/11/11 8:10	128	127.3	0.99453125		2019/11/11 16:00	128	111.7	0.87265625		2020/7/12 2:40	128	44.1	0.34453125		2020/10/11 8:30	128	113	Err:509		2019/10/17 13:30		73.3	Err:509
2020/11/11 8:20	128	127.3	0.99453125		2019/11/11 16:10	128	111.7	0.87265625		2020/7/12 2:50	128	31.9	0.24921875		2020/10/11 8:40	128	114	Err:509		2019/10/17 13:40		73.3	Err:509
2020/11/11 8:30	128	127.3	0.99453125		2019/11/11 16:20	128	114.4	0.89375		2020/7/12 3:00	128	39.7	0.31015625		2020/10/11 8:50	128	116.1	Err:509		2019/10/17 13:50		73.3	Err:509
2020/11/11 8:40	128	127.3	0.99453125		2019/11/11 16:30	128	115.1	0.89921875		2020/7/12 3:10	128	42.6	0.3328125		2020/10/11 9:00	128	113.8	Err:509		2019/10/17 14:00		73.3	Err:509
2020/11/11 8:50	128	127.3	0.99453125		2019/11/11 16:40	128	111.7	0.87265625		2020/7/12 3:20	128	49.1	0.38359375		2020/10/11 9:10	128	116.1	Err:509		2019/10/17 14:20		73.3	Err:509
2020/11/11 9:00	128	127.3	0.99453125		2019/11/11 16:50	128	109.6	0.85625		2020/7/12 3:30	128	49.6	0.3875		2020/10/11 9:20	128	116.3	Err:509		2019/10/17 14:30		73.3	Err:509
2020/11/11 9:10	128	121	0.9453125		2019/11/11 17:00	128	106	0.828125		2020/7/12 3:40	128	49.6	0.3875		2020/10/11 9:30	128	109.2	Err:509		2019/10/17 14:40		73.3	Err:509
2020/11/11 9:20	128	121	0.9453125		2019/11/11 17:10	128	104.8	0.81875		2020/7/12 3:50	128	52.7	0.41171875		2020/10/11 9:40	128	112.6	Err:509		2019/10/17 14:50		73.3	Err:509
2020/11/11 9:30	128	121.2	0.946875		2019/11/11 17:20	128	94.1	0.73515625		2020/7/12 4:00	128	52.7	0.41171875		2020/10/11 9:50	128	118.2	Err:509		2019/10/17 15:00		73.3	Err:509
2020/11/11 9:40	128	121.2	0.946875		2019/11/11 17:30	128	77.7	0.60703125		2020/7/12 4:10	128	42.8	0.334375		2020/10/11 10:00	128	125.2	Err:509		2019/10/17 15:10		73.9	Err:509
2020/11/11 9:50	128	122.2	0.9546875		2019/11/11 17:40	128	64.9	0.50703125		2020/7/12 4:20	128	37.2	0.290625		2020/10/11 10:10	128	125.2	Err:509		2019/10/17 15:20		73.9	Err:509
2020/11/11 10:00	128	127.3	0.99453125		2019/11/11 17:50	128	55.9	0.43671875		2020/7/12 4:40	128	36.3	0.28359375		2020/10/11 10:20	128	125.2	Err:509		2019/10/17 15:30		73.9	Err:509
2020/11/11 10:10	128	127.3	0.99453125		2019/11/11 18:00	128	49.3	0.38515625		2020/7/12 4:50	128	41.4	0.3234375		2020/10/11 10:30	128	125.2	Err:509		2019/10/17 15:40		73.9	Err:509
2020/11/11 10:20	128	127.3	0.99453125		2019/11/11 18:10	128	43	0.3359375		2020/7/12 5:10	128	49.1	0.38359375		2020/10/11 10:40	128	125.2	Err:509		2019/10/17 15:50		80.8	Err:509
2020/11/11 10:30	128	127.3	0.99453125		2019/11/11 18:20	128	34.9	0.27265625		2020/7/12 5:20	128	50.8	0.396875		2020/10/11 10:50	128	125.2	Err:509		2019/10/17 16:00		80.8	Err:509
2020/11/11 10:40	128	127.3	0.99453125		2019/11/11 18:30	128	31.5	0.24609375		2020/7/12 5:30	128	42	0.328125		2020/10/11 11:00	128	125.2	Err:509		2019/10/17 16:10		80.8	Err:509
2020/11/11 10:50	128	127.3	0.99453125		2019/11/11 18:40	128	24.8	0.19375		2020/7/12 5:40	128	41.4	0.3234375		2020/10/11 11:10	128	125.2	Err:509		2019/10/17 16:20		80.8	Err:509
2020/11/11 11:00	128	127.3	0.99453125		2019/11/11 18:50	128	18.7	0.14609375		2020/7/12 5:50	128	37.2	0.290625		2020/10/11 11:20	128	125.2	Err:509		2019/10/17 16:30		80.8	Err:509
2020/11/11 11:10	128	127.3	0.99453125		2019/11/11 19:00	128	17.6	0.1375		2020/7/12 6:00	128	32.3	0.25234375		2020/10/11 11:30	128	125.2	Err:509		2019/10/17 16:40		80.8	Err:509
2020/11/11 11:20	128	121.4	0.9484375		2019/11/11 19:10	128	16	0.125		2020/7/12 6:10	128	33.2	0.259375		2020/10/11 11:40	128	125.2	Err:509		2019/10/17 16:50		80.8	Err:509
2020/11/11 11:30	128	120.3	0.93984375		2019/11/11 19:20	128	13.9	0.10859375		2020/7/12 6:20	128	31.5	0.24609375		2020/10/11 11:50	128	125.2	Err:509		2019/10/17 17:00		80.8	Err:509
2020/11/11 11:40	128	120.3	0.93984375		2019/11/11 19:30	128	14.3	0.11171875		2020/7/12 6:30	128	30.2	0.2359375		2020/10/11 12:00	128	125.2	Err:509		2019/10/17 17:10		81.5	Err:509
2020/11/11 11:50	128	120.5	0.94140625		2019/11/11 19:40	128	15.1	0.11796875		2020/7/12 6:40	128	30	0.234375		2020/10/11 12:10	128	125.2	Err:509		2019/10/17 17:20		82.3	Err:509
2020/11/11 12:00	128	121.6	0.95		2019/11/11 19:50	128	13	0.1015625		2020/7/12 6:50	128	24.6	0.1921875		2020/10/11 12:20	128	125.2	Err:509		2019/10/17 17:30		82.3	Err:509
2020/11/11 12:10	128	121.6	0.95		2019/11/11 20:00	128	13.2	0.103125		2020/7/12 7:00	128	30	0.234375		2020/10/11 12:30	128	125.2	Err:509		2019/10/17 17:40		82.3	Err:509
2020/11/11 12:20	128	120.5	0.94140625		2019/11/11 20:10	128	11.3	0.08828125		2020/7/12 7:10	128	33.2	0.259375		2020/10/11 12:40	128	125.2	Err:509		2019/10/17 17:50		82.3	Err:509
2020/11/11 12:30	128	121.4	0.9484375		2019/11/11 20:20	128	10.5	0.08203125		2020/7/12 7:20	128	33.6	0.2625		2020/10/11 12:50	128	125.2	Err:509		2019/10/17 18:00		82.3	Err:509
2020/11/11 12:40	128	121.4	0.9484375		2019/11/11 20:30	128	7.8	0.0609375		2020/7/12 7:30	128	30.7	0.23984375		2020/10/11 13:00	128	125.2	Err:509		2019/10/17 18:10		83.4	Err:509
2020/11/11 12:50	128	120.5	0.94140625		2019/11/11 20:40	128	7.6	0.059375		2020/7/12 7:40	128	41.4	0.3234375		2020/10/11 13:10	128	125.2	Err:509		2019/10/17 18:20		83.6	Err:509
2020/11/11 13:00	128	127	0.9921875		2019/11/11 20:50	128	6.7	0.05234375		2020/7/12 7:50	128	42.8	0.334375		2020/10/11 13:20	128	125.2	Err:509		2019/10/17 18:30		82.3	Err:509
2020/11/11 13:10	128	126.8	0.990625		2019/11/11 21:00	128	4.2	0.0328125		2020/7/12 8:00	128	33.8	0.2640625		2020/10/11 13:30	128	125.2	Err:509		2019/10/17 18:40		83.6	Err:509
2020/11/11 13:20	128	127	0.9921875		2019/11/11 21:10	128	3.1	0.02421875		2020/7/12 8:10	128	33.4	0.2609375		2020/10/11 13:40	128	125.2	Err:509		2019/10/17 18:50		82.7	Err:509
2020/11/11 13:30	128	127.9	0.99921875		2019/11/11 21:20	128	4.2	0.0328125		2020/7/12 8:20	128	29.6	0.23125		2020/10/11 13:50	128	125.2	Err:509		2019/10/17 19:00		83.2	Err:509
2020/11/11 13:40	128	127.5	0.99609375		2019/11/11 21:30	128	5	0.0390625		2020/7/12 8:30	128	33.8	0.2640625		2020/10/11 14:00	128	125.2	Err:509		2019/10/17 19:10		83.2	Err:509
2020/11/11 14:00	128	127.5	0.99609375		2019/11/11 21:40	128	4	0.03125		2020/7/12 8:40	128	37.2	0.290625		2020/10/11 14:10	128	125.2	Err:509		2019/10/17 19:20		83.2	Err:509
2020/11/11 14:10	128	127.5	0.99609375		2019/11/11 22:00	128	2.9	0.02265625		2020/7/12 8:50	128	40.9	0.31953125		2020/10/11 14:20	128	125.2	Err:509		2019/10/17 19:30		83.2	Err:509
2020/11/11 14:20	128	127.5	0.99609375		2019/11/11 22:10	128	3.8	0.0296875		2020/7/12 9:00	128	47.9	0.37421875		2020/10/11 14:30	128	125.2	Err:509		2019/10/17 19:40		83.2	Err:509
2020/11/11 14:30	128	127.5	0.99609375		2019/11/11 22:30	128	4.2	0.0328125		2020/7/12 9:10	128	62.2	0.4859375		2020/10/11 14:40	128	125.2	Err:509		2019/10/17 19:50		83.2	Err:509
2020/11/11 14:40	128	127.5	0.99609375		2019/11/11 22:40	128	4.2	0.0328125		2020/7/12 9:20	128	55.9	0.43671875		2020/10/11 14:50	128	125.2	Err:509		2019/10/17 20:00		83.2	Err:509
2020/11/11 14:50	128	127.5	0.99609375		2019/11/11 22:50	128	3.1	0.02421875		2020/7/12 9:30	128	53.8	0.4203125		2020/10/11 15:00	128	125.2	Err:509		2019/10/17 20:10		83.2	Err:509
2020/11/11 15:00	128	127.7	0.99765625		2019/11/11 23:00	128	2.1	0.01640625		2020/7/12 9:40	128	46.2	0.3609375		2020/10/11 15:10	128	125.2	Err:509		2019/10/17 20:20		83.2	Err:509
2020/11/11 15:10	128	127.5	0.99609375		2019/11/11 23:10	128	0.8	0.00625		2020/7/12 9:50	128	47	0.3671875		2020/10/11 15:20	128	125.2	Err:509		2019/10/17 20:30		83.2	Err:509
2020/11/11 15:20	128	127.5	0.99609375		2019/11/11 23:20	128	0.8	0.00625		2020/7/12 10:00	128	42.6	0.3328125		2020/10/11 15:30	128	125.2	Err:509		2019/10/17 20:40		83.2	Err:509
2020/11/11 15:30	128	127.5	0.99609375		2019/11/11 23:30	128	0	0		2020/7/12 10:10	128	48.9	0.38203125		2020/10/11 15:40	128	125.2	Err:509		2019/10/17 20:50		82.1	Err:509
2020/11/11 15:40	128	127.5	0.99609375		2019/11/11 23:40	128	0	0		2020/7/12 10:20	128	50	0.390625		2020/10/11 15:50	128	125.2	Err:509		2019/10/17 21:00		83.6	Err:509
2020/11/11 15:50	128	127.5	0.99609375		2019/11/11 23:50	128	0	0		2020/7/12 10:30	128	43.5	0.33984375		2020/10/11 16:00	128	125.2	Err:509		2019/10/17 21:10		83.6	Err:509
2020/11/11 16:00	128	127.5	0.99609375		2019/11/12 0:00	128	0	0		2020/7/12 10:40	128	39.9	0.31171875		2020/10/11 16:10	128	125.2	Err:509		2019/10/17 21:20		83.4	Err:509
2020/11/11 16:10	128	127.5	0.99609375		2019/11/12 0:10	128	0	0		2020/7/12 10:50	128	35.3	0.27578125		2020/10/11 16:20	128	125.2	Err:509		2019/10/17 21:30		83.6	Err:509
2020/11/11 16:20	128	127	0.9921875		2019/11/12 0:20	128	0	0		2020/7/12 11:00	128	34.6	0.2703125		2020/10/11 16:30	128	125.2	Err:509		2019/10/17 21:40		83.6	Err:509
2020/11/11 16:30	128	126.8	0.990625		2019/11/12 0:30	128	0	0		2020/7/12 11:10	128	32.8	0.25625		2020/10/11 16:40	128	125.2	Err:509		2019/10/17 22:00		76.9	Err:509
2020/11/11 16:40	128	127.9	0.99921875		2019/11/12 0:40	128	0	0		2020/7/12 11:20	128	35.9	0.28046875		2020/10/11 16:50	128	125.2	Err:509		2019/10/17 22:10		76.9	Err:509
2020/11/11 16:50	128	127.9	0.99921875		2019/11/12 0:50	128	0	0		2020/7/12 11:30	128	33.2	0.259375		2020/10/11 17:00	128	125.2	Err:509		2019/10/17 22:20		76.4	Err:509
2020/11/11 17:00	128	127	0.9921875		2019/11/12 1:00	128	0	0		2020/7/12 11:40	128	30	0.234375		2020/10/11 17:10	128	125.2	Err:509		2019/10/17 22:40		82.9	Err:509
2020/11/11 17:10	128	127	0.9921875		2019/11/12 1:10	128	0	0		2020/7/12 11:50	128	31.1	0.24296875		2020/10/11 17:20	128	125.2	Err:509		2019/10/17 22:50		82.7	Err:509
2020/11/11 17:20	128	127.9	0.99921875		2019/11/12 1:20	128	0	0		2020/7/12 12:00	128	40.1	0.31328125		2020/10/11 17:30	128	125.2	Err:509		2019/10/17 23:00		82.7	Err:509
2020/11/11 17:30	128	127.5	0.99609375		2019/11/12 1:30	128	0	0		2020/7/12 12:10	128	30.2	0.2359375		2020/10/11 17:40	128	125.2	Err:509		2019/10/17 23:10		81.7	Err:509
2020/11/11 17:40	128	127.5	0.99609375		2019/11/12 1:40	128	0	0		2020/7/12 12:20	128	35.7	0.27890625		2020/10/11 17:50	128	125.2	Err:509		2019/10/17 23:20		80.4	Err:509
2020/11/11 17:50	128	127.5	0.99609375		2019/11/12 1:50	128	0	0		2020/7/12 12:30	128	36.1	0.28203125		2020/10/11 18:00	128	125.2	Err:509		2019/10/17 23:30		81.3	Err:509
2020/11/11 18:00	128	127.7	0.99765625		2019/11/12 2:00	128	0	0		2020/7/12 12:40	128	29.6	0.23125		2020/10/11 18:10	128	125.6	Err:509		2019/10/17 23:40		79.4	Err:509
2020/11/11 18:10	128	127.7	0.99765625		2019/11/12 2:10	128	0	0		2020/7/12 12:50	128	33.6	0.2625		2020/10/11 18:20	128	123.5	Err:509		2019/10/17 23:50		75.4	Err:509
2020/11/11 18:20	128	127.7	0.99765625		2019/11/12 2:20	128	0	0		2020/7/12 13:00	128	40.3	0.31484375		2020/10/11 18:30	128	123.5	Err:509		2019/10/18 0:00		75	Err:509
2020/11/11 18:30	128	127.7	0.99765625		2019/11/12 2:30	128	0	0		2020/7/12 13:10	128	39.1	0.30546875		2020/10/11 18:40	128	123.9	Err:509		2019/10/18 0:10		76	Err:509
2020/11/11 18:40	128	127.7	0.99765625		2019/11/12 2:40	128	0	0		2020/7/12 13:20	128	44.7	0.34921875		2020/10/11 18:50	128	123.5	Err:509		2019/10/18 0:20		75.6	Err:509
2020/11/11 18:50	128	127.7	0.99765625		2019/11/12 2:50	128	0	0		2020/7/12 13:30	128	39.1	0.30546875		2020/10/11 19:00	128	122.2	Err:509		2019/10/18 0:30		69.7	Err:509
2020/11/11 19:00	128	127.7	0.99765625		2019/11/12 3:00	128	0	0		2020/7/12 13:40	128	34.9	0.27265625		2020/10/11 19:10	128	117.6	Err:509		2019/10/18 0:40		68	Err:509
2020/11/11 19:10	128	127.7	0.99765625		2019/11/12 3:10	128	0	0		2020/7/12 13:50	128	38.2	0.2984375		2020/10/11 19:20	128	116.1	Err:509		2019/10/18 0:50		68.5	Err:509
2020/11/11 19:20	128	127.5	0.99609375		2019/11/12 3:20	128	0	0		2020/7/12 14:00	128	30.2	0.2359375		2020/10/11 19:30	128	120.5	Err:509		2019/10/18 1:10		70.3	Err:509
2020/11/11 19:30	128	127.5	0.99609375		2019/11/12 3:30	128	0	0		2020/7/12 14:10	128	36.1	0.28203125		2020/10/11 19:40	128	122.2	Err:509		2019/10/18 1:20		69.1	Err:509
2020/11/11 19:40	128	127.5	0.99609375		2019/11/12 3:40	128	0	0		2020/7/12 14:20	128	35.7	0.27890625		2020/10/11 19:50	128	113.8	Err:509		2019/10/18 1:40		73.9	Err:509
2020/11/11 19:50	128	127.5	0.99609375		2019/11/12 3:50	128	0	0		2020/7/12 14:30	128	30.2	0.2359375		2020/10/11 20:00	128	114.2	Err:509		2019/10/18 1:50		73.3	Err:509
2020/11/11 20:00	128	127.5	0.99609375		2019/11/12 4:00	128	0	0		2020/7/12 14:40	128	34	0.265625		2020/10/11 20:10	128	115.5	Err:509		2019/10/18 2:10		75.2	Err:509
2020/11/11 20:10	128	127.5	0.99609375		2019/11/12 4:10	128	0	0		2020/7/12 14:50	128	26.3	0.20546875		2020/10/11 20:20	128	107.1	Err:509		2019/10/18 2:20		75	Err:509
2020/11/11 20:20	128	127.5	0.99609375		2019/11/12 4:20	128	0	0		2020/7/12 15:00	128	29.4	0.2296875		2020/10/11 20:30	128	108.6	Err:509		2019/10/18 2:30		76.9	Err:509
2020/11/11 20:30	128	127.5	0.99609375		2019/11/12 4:30	128	0	0		2020/7/12 15:10	128	29.4	0.2296875		2020/10/11 20:40	128	100.2	Err:509		2019/10/18 2:40		69.9	Err:509
2020/11/11 20:40	128	127.3	0.99453125		2019/11/12 4:40	128	0	0		2020/7/12 15:20	128	26.3	0.20546875		2020/10/11 20:50	128	107.9	Err:509		2019/10/18 2:50		69.7	Err:509
2020/11/11 20:50	128	127.3	0.99453125		2019/11/12 4:50	128	0	0		2020/7/12 15:30	128	22.3	0.17421875		2020/10/11 21:00	128	107.9	Err:509		2019/10/18 3:00		70.3	Err:509
2020/11/11 21:00	128	127.3	0.99453125		2019/11/12 5:00	128	0	0		2020/7/12 15:40	128	23.1	0.18046875		2020/10/11 21:10	128	105.6	Err:509		2019/10/18 3:10		66.2	Err:509
2020/11/11 21:10	128	127.3	0.99453125		2019/11/12 5:10	128	0	0		2020/7/12 15:50	128	17.6	0.1375		2020/10/11 21:20	128	104.2	Err:509		2019/10/18 3:20		65.1	Err:509
2020/11/11 21:20	128	127.3	0.99453125		2019/11/12 5:20	128	0	0		2020/7/12 16:00	128	19.9	0.15546875		2020/10/11 21:30	128	106.9	Err:509		2019/10/18 3:30		63.4	Err:509
2020/11/11 21:30	128	127.3	0.99453125		2019/11/12 5:30	128	0	0		2020/7/12 16:10	128	11.3	0.08828125		2020/10/11 21:40	128	107.5	Err:509		2019/10/18 3:40		65.3	Err:509
2020/11/11 21:40	128	127.3	0.99453125		2019/11/12 5:40	128	0	0		2020/7/12 16:20	128	6.7	0.05234375		2020/10/11 21:50	128	109.6	Err:509		2019/10/18 3:50		64	Err:509
2020/11/11 22:00	128	127.3	0.99453125		2019/11/12 5:50	128	0	0		2020/7/12 16:30	128	7.8	0.0609375		2020/10/11 22:00	128	97.2	Err:509		2019/10/18 4:00		71.2	Err:509
2020/11/11 22:10	128	127.5	0.99609375		2019/11/12 6:00	128	0	0		2020/7/12 16:40	128	9.9	0.07734375		2020/10/11 22:10	128	100.4	Err:509		2019/10/18 4:10		74.1	Err:509
2020/11/11 22:30	128	127.5	0.99609375		2019/11/12 6:10	128	0	0		2020/7/12 16:50	128	16.6	0.1296875		2020/10/11 22:20	128	109.8	Err:509		2019/10/18 4:20		72.4	Err:509
2020/11/11 22:40	128	127.5	0.99609375		2019/11/12 6:20	128	0	0		2020/7/12 17:00	128	14.5	0.11328125		2020/10/11 22:30	128	109.6	Err:509		2019/10/18 4:30		66.6	Err:509
2020/11/11 22:50	128	127.5	0.99609375		2019/11/12 6:30	128	0	0		2020/7/12 17:10	128	16.4	0.128125		2020/10/11 22:40	128	102.9	Err:509		2019/10/18 4:40		69.5	Err:509
2020/11/11 23:00	128	127.5	0.99609375		2019/11/12 6:40	128	0	0		2020/7/12 17:20	128	18.3	0.14296875		2020/10/11 22:50	128	103.3	Err:509		2019/10/18 4:50		57.3	Err:509
2020/11/11 23:10	128	127.5	0.99609375		2019/11/12 6:50	128	0	0		2020/7/12 17:30	128	20.8	0.1625		2020/10/11 23:00	128	84.4	Err:509		2019/10/18 5:00		62.6	Err:509
2020/11/11 23:20	128	127.5	0.99609375		2019/11/12 7:00	128	0	0		2020/7/12 17:40	128	15.5	0.12109375		2020/10/11 23:10	128	78.3	Err:509		2019/10/18 5:10		63.8	Err:509
2020/11/11 23:30	128	127.7	0.99765625		2019/11/12 7:10	128	0	0		2020/7/12 17:50	128	8.2	0.0640625		2020/10/11 23:20	128	81.7	Err:509		2019/10/18 5:20		57.5	Err:509
2020/11/11 23:40	128	127.7	0.99765625		2019/11/12 7:20	128	0	0		2020/7/12 18:00	128	8.2	0.0640625		2020/10/11 23:30	128	74.3	Err:509		2019/10/18 5:30		67.8	Err:509
2020/11/11 23:50	128	126.8	0.990625		2019/11/12 7:30	128	0	0		2020/7/12 18:10	128	5	0.0390625		2020/10/11 23:40	128	96.2	Err:509		2019/10/18 5:40		62.8	Err:509
2020/11/12 0:00	128	127.7	0.99765625		2019/11/12 7:40	128	0	0		2020/7/12 18:20	128	6.5	0.05078125		2020/10/11 23:50	128	110	Err:509		2019/10/18 5:50		66.4	Err:509
2020/11/12 0:10	128	127.7	0.99765625		2019/11/12 7:50	128	0	0		2020/7/12 18:30	128	5.5	0.04296875		2020/10/12 0:00	128	111.7	Err:509		2019/10/18 6:00		68	Err:509
2020/11/12 0:20	128	127.7	0.99765625		2019/11/12 8:00	128	0	0		2020/7/12 18:40	128	6.7	0.05234375		2020/10/12 0:10	128	97	Err:509		2019/10/18 6:10		68.7	Err:509
2020/11/12 0:30	128	127.7	0.99765625		2019/11/12 8:10	128	0	0		2020/7/12 18:50	128	5.9	0.04609375		2020/10/12 0:20	128	87.1	Err:509		2019/10/18 6:20		69.7	Err:509
2020/11/12 0:40	128	126.4	0.9875		2019/11/12 8:20	128	0	0		2020/7/12 19:00	128	4.6	0.0359375		2020/10/12 0:40	128	104.4	Err:509		2019/10/18 6:30		70.1	Err:509
2020/11/12 0:50	128	127.7	0.99765625		2019/11/12 8:30	128	0	0		2020/7/12 19:10	128	6.7	0.05234375		2020/10/12 0:50	128	108.8	Err:509		2019/10/18 6:40		71.8	Err:509
2020/11/12 1:00	128	127.7	0.99765625		2019/11/12 8:40	128	0	0		2020/7/12 19:20	128	5.9	0.04609375		2020/10/12 1:00	128	102.5	Err:509		2019/10/18 6:50		69.7	Err:509
2020/11/12 1:10	128	127.7	0.99765625		2019/11/12 8:50	128	0	0		2020/7/12 19:30	128	3.8	0.0296875		2020/10/12 1:10	128	103.7	Err:509		2019/10/18 7:00		73.7	Err:509
2020/11/12 1:20	128	128.1	1.00078125		2019/11/12 9:00	128	0	0		2020/7/12 19:40	128	5	0.0390625		2020/10/12 1:20	128	97.2	Err:509		2019/10/18 7:10		73.9	Err:509
2020/11/12 1:30	128	127.5	0.99609375		2019/11/12 9:10	128	0	0		2020/7/12 19:50	128	5	0.0390625		2020/10/12 1:30	128	101.6	Err:509		2019/10/18 7:20		70.8	Err:509
2020/11/12 1:40	128	126.4	0.9875		2019/11/12 9:20	128	0	0		2020/7/12 20:00	128	6.3	0.04921875		2020/10/12 1:40	128	97.6	Err:509		2019/10/18 7:30		71.6	Err:509
2020/11/12 1:50	128	127.9	0.99921875		2019/11/12 9:30	128	0	0		2020/7/12 20:10	128	5.3	0.04140625		2020/10/12 1:50	128	101.6	Err:509		2019/10/18 7:40		69.7	Err:509
2020/11/12 2:00	128	128.1	1.00078125		2019/11/12 9:40	128	0	0		2020/7/12 20:20	128	6.3	0.04921875		2020/10/12 2:00	128	105.8	Err:509		2019/10/18 7:50		66.2	Err:509
2020/11/12 2:10	128	128.1	1.00078125		2019/11/12 9:50	128	0	0		2020/7/12 20:30	128	6.3	0.04921875		2020/10/12 2:10	128	107.5	Err:509		2019/10/18 8:00		66.6	Err:509
2020/11/12 2:20	128	126.2	0.9859375		2019/11/12 10:00	128	0	0		2020/7/12 20:40	128	4	0.03125		2020/10/12 2:20	128	113.2	Err:509		2019/10/18 8:10		64.7	Err:509
2020/11/12 2:30	128	127.3	0.99453125		2019/11/12 10:10	128	0	0		2020/7/12 20:50	128	2.9	0.02265625		2020/10/12 2:30	128	116.5	Err:509		2019/10/18 8:20		72.7	Err:509
2020/11/12 2:40	128	127.3	0.99453125		2019/11/12 10:20	128	0	0		2020/7/12 21:00	128	5.9	0.04609375		2020/10/12 2:40	128	106.5	Err:509		2019/10/18 8:30		75.2	Err:509
2020/11/12 2:50	128	127.3	0.99453125		2019/11/12 10:30	128	0	0		2020/7/12 21:10	128	5.9	0.04609375		2020/10/12 2:50	128	101.2	Err:509		2019/10/18 8:40		73.3	Err:509
2020/11/12 3:00	128	127.3	0.99453125		2019/11/12 10:40	128	0	0		2020/7/12 21:20	128	8.4	0.065625		2020/10/12 3:00	128	100.4	Err:509		2019/10/18 8:50		74.5	Err:509
2020/11/12 3:10	128	127.3	0.99453125		2019/11/12 10:50	128	0	0		2020/7/12 21:30	128	10.5	0.08203125		2020/10/12 3:10	128	101.8	Err:509		2019/10/18 9:00		74.3	Err:509
2020/11/12 3:20	128	127.3	0.99453125		2019/11/12 11:00	128	0	0		2020/7/12 21:40	128	11.8	0.0921875		2020/10/12 3:20	128	110.3	Err:509		2019/10/18 9:10		74.8	Err:509
2020/11/12 3:30	128	127.3	0.99453125		2019/11/12 11:10	128	0	0		2020/7/12 21:50	128	12.4	0.096875		2020/10/12 3:30	128	111.7	Err:509		2019/10/18 9:20		80.2	Err:509
2020/11/12 3:40	128	127.3	0.99453125		2019/11/12 11:20	128	0	0		2020/7/12 22:00	128	15.1	0.11796875		2020/10/12 3:40	128	112.1	Err:509		2019/10/18 9:30		73.1	Err:509
2020/11/12 3:50	128	127.3	0.99453125		2019/11/12 11:30	128	0	0		2020/7/12 22:10	128	13	0.1015625		2020/10/12 4:00	128	111.3	Err:509		2019/10/18 9:40		85.7	Err:509
2020/11/12 4:00	128	127.3	0.99453125		2019/11/12 11:40	128	0	0		2020/7/12 22:20	128	13.4	0.1046875		2020/10/12 4:10	128	114.7	Err:509		2019/10/18 9:50		80	Err:509
2020/11/12 4:10	128	127.3	0.99453125		2019/11/12 11:50	128	0	0		2020/7/12 22:30	128	12.6	0.0984375		2020/10/12 4:30	128	100.4	Err:509		2019/10/18 10:00		85.3	Err:509
2020/11/12 4:20	128	127.3	0.99453125		2019/11/12 12:00	128	0	0		2020/7/12 22:40	128	12.6	0.0984375		2020/10/12 4:50	128	124.7	Err:509		2019/10/18 10:10		85.7	Err:509
2020/11/12 4:30	128	127.3	0.99453125		2019/11/12 12:10	128	0	0		2020/7/12 22:50	128	14.1	0.11015625		2020/10/12 5:00	128	125.2	Err:509		2019/10/18 10:20		88.2	Err:509
2020/11/12 4:40	128	127.3	0.99453125		2019/11/12 12:20	128	0	0		2020/7/12 23:00	128	17.2	0.134375		2020/10/12 5:10	128	106.5	Err:509		2019/10/18 10:30		87.8	Err:509
2020/11/12 4:50	128	127.3	0.99453125		2019/11/12 12:30	128	0	0		2020/7/12 23:10	128	19.5	0.15234375		2020/10/12 5:20	128	118.9	Err:509		2019/10/18 10:40		85.3	Err:509
2020/11/12 5:00	128	127.3	0.99453125		2019/11/12 12:40	128	0	0		2020/7/12 23:20	128	16.8	0.13125		2020/10/12 5:30	128	127.7	Err:509		2019/10/18 10:50		83.6	Err:509
2020/11/12 5:10	128	127.3	0.99453125		2019/11/12 12:50	128	0	0		2020/7/12 23:30	128	17	0.1328125		2020/10/12 5:40	128	126.4	Err:509		2019/10/18 11:00		86.5	Err:509
2020/11/12 5:20	128	127.3	0.99453125		2019/11/12 13:00	128	0	0		2020/7/12 23:40	128	14.5	0.11328125		2020/10/12 5:50	128	126.8	Err:509		2019/10/18 11:10		87.1	Err:509
2020/11/12 5:30	128	127.3	0.99453125		2019/11/12 13:10	128	0	0		2020/7/12 23:50	128	15.5	0.12109375		2020/10/12 6:00	128	127.9	Err:509		2019/10/18 11:20		83.6	Err:509
2020/11/12 5:40	128	127.3	0.99453125		2019/11/12 13:20	128	1	0.0078125		2020/7/13 0:00	128	17.9	0.13984375		2020/10/12 6:10	128	127.9	Err:509		2019/10/18 11:30		86.5	Err:509
2020/11/12 5:50	128	127.3	0.99453125		2019/11/12 13:30	128	1.9	0.01484375		2020/7/13 0:10	128	18.1	0.14140625		2020/10/12 6:20	128	127.9	Err:509		2019/10/18 11:40		87.8	Err:509
2020/11/12 6:00	128	127.3	0.99453125		2019/11/12 13:40	128	2.7	0.02109375		2020/7/13 0:20	128	21.8	0.1703125		2020/10/12 6:30	128	127.9	Err:509		2019/10/18 11:50		86.7	Err:509
2020/11/12 6:10	128	127.3	0.99453125		2019/11/12 13:50	128	7.1	0.05546875		2020/7/13 0:30	128	22.5	0.17578125		2020/10/12 6:40	128	122.4	Err:509		2019/10/18 12:00		87.6	Err:509
2020/11/12 6:20	128	127.3	0.99453125		2019/11/12 14:00	128	9.7	0.07578125		2020/7/13 0:40	128	15.7	0.12265625		2020/10/12 6:50	128	121.6	Err:509		2019/10/18 12:10		87.1	Err:509
2020/11/12 6:30	128	127.3	0.99453125		2019/11/12 14:10	128	13	0.1015625		2020/7/13 0:50	128	15.7	0.12265625		2020/10/12 7:00	128	117.4	Err:509		2019/10/18 12:20		85.3	Err:509
2020/11/12 6:40	128	127.3	0.99453125		2019/11/12 14:20	128	14.7	0.11484375		2020/7/13 1:00	128	16.8	0.13125		2020/10/12 7:10	128	108.4	Err:509		2019/10/18 12:30		86.9	Err:509
2020/11/12 6:50	128	127.3	0.99453125		2019/11/12 14:30	128	13.6	0.10625		2020/7/13 1:10	128	15.7	0.12265625		2020/10/12 7:20	128	108.4	Err:509		2019/10/18 12:40		86.5	Err:509
2020/11/12 7:00	128	127.7	0.99765625		2019/11/12 14:40	128	14.7	0.11484375		2020/7/13 1:20	128	21.4	0.1671875		2020/10/12 7:30	128	117.8	Err:509		2019/10/18 12:50		87.8	Err:509
2020/11/12 7:10	128	126.8	0.990625		2019/11/12 14:50	128	23.1	0.18046875		2020/7/13 1:30	128	19.3	0.15078125		2020/10/12 7:40	128	122.6	Err:509		2019/10/18 13:00		87.8	Err:509
2020/11/12 7:20	128	126.8	0.990625		2019/11/12 15:00	128	33.2	0.259375		2020/7/13 1:40	128	16.2	0.1265625		2020/10/12 7:50	128	114.2	Err:509		2019/10/18 13:10		87.8	Err:509
2020/11/12 7:30	128	126.8	0.990625		2019/11/12 15:10	128	43.3	0.33828125		2020/7/13 1:50	128	14.3	0.11171875		2020/10/12 8:00	128	118.4	Err:509		2019/10/18 13:20		88.8	Err:509
2020/11/12 7:40	128	127	0.9921875		2019/11/12 15:20	128	47.5	0.37109375		2020/7/13 2:00	128	8.4	0.065625		2020/10/12 8:10	128	120.3	Err:509		2019/10/18 13:30		88.8	Err:509
2020/11/12 7:50	128	126.8	0.990625		2019/11/12 15:30	128	48.1	0.37578125		2020/7/13 2:10	128	6.1	0.04765625		2020/10/12 8:20	128	118.6	Err:509		2019/10/18 13:40		88.8	Err:509
2020/11/12 8:00	128	127.9	0.99921875		2019/11/12 15:40	128	46.6	0.3640625		2020/7/13 2:30	128	1.9	0.01484375		2020/10/12 8:30	128	111.3	Err:509		2019/10/18 13:50		88.8	Err:509
2020/11/12 8:10	128	126.8	0.990625		2019/11/12 15:50	128	58.4	0.45625		2020/7/13 2:40	128	2.7	0.02109375		2020/10/12 8:40	128	117	Err:509		2019/10/18 14:00		89.7	Err:509
2020/11/12 8:20	128	126.8	0.990625		2019/11/12 16:00	128	57.5	0.44921875		2020/7/13 2:50	128	6.3	0.04921875		2020/10/12 8:50	128	111.1	Err:509		2019/10/18 14:10		88.8	Err:509
2020/11/12 8:30	128	127.9	0.99921875		2019/11/12 16:10	128	49.6	0.3875		2020/7/13 3:00	128	7.6	0.059375		2020/10/12 9:00	128	110.5	Err:509		2019/10/18 14:20		89.7	Err:509
2020/11/12 8:40	128	126.8	0.990625		2019/11/12 16:20	128	57.8	0.4515625		2020/7/13 3:10	128	10.5	0.08203125		2020/10/12 9:10	128	111.1	Err:509		2019/10/18 14:30		88.8	Err:509
2020/11/12 8:50	128	126.8	0.990625		2019/11/12 16:30	128	54	0.421875		2020/7/13 3:20	128	17.6	0.1375		2020/10/12 9:20	128	117.2	Err:509		2019/10/18 14:40		89.7	Err:509
2020/11/12 9:00	128	128.1	1.00078125		2019/11/12 16:40	128	54.2	0.4234375		2020/7/13 3:30	128	24.6	0.1921875		2020/10/12 9:30	128	117	Err:509		2019/10/18 14:50		88.8	Err:509
2020/11/12 9:10	128	127.9	0.99921875		2019/11/12 16:50	128	49.3	0.38515625		2020/7/13 3:40	128	35.7	0.27890625		2020/10/12 9:40	128	122.2	Err:509		2019/10/18 15:00		89.7	Err:509
2020/11/12 9:20	128	126.8	0.990625		2019/11/12 17:00	128	50.4	0.39375		2020/7/13 3:50	128	38.4	0.3		2020/10/12 9:50	128	122.8	Err:509		2019/10/18 15:10		89.7	Err:509
2020/11/12 9:30	128	126.8	0.990625		2019/11/12 17:10	128	52.9	0.41328125		2020/7/13 4:00	128	41.6	0.325		2020/10/12 10:00	128	125.2	Err:509		2019/10/18 15:20		89.7	Err:509
2020/11/12 9:40	128	127	0.9921875		2019/11/12 17:20	128	56.5	0.44140625		2020/7/13 4:10	128	45.4	0.3546875		2020/10/12 10:10	128	123.9	Err:509		2019/10/18 15:30		89.5	Err:509
2020/11/12 9:50	128	126.6	0.9890625		2019/11/12 17:30	128	52.9	0.41328125		2020/7/13 4:20	128	46.4	0.3625		2020/10/12 10:20	128	124.3	Err:509		2019/10/18 15:40		89.5	Err:509
2020/11/12 10:00	128	127.3	0.99453125		2019/11/12 17:40	128	43.3	0.33828125		2020/7/13 4:40	128	47	0.3671875		2020/10/12 10:30	128	125.4	Err:509		2019/10/18 15:50		89.5	Err:509
2020/11/12 10:10	128	127.3	0.99453125		2019/11/12 17:50	128	40.3	0.31484375		2020/7/13 4:50	128	42.6	0.3328125		2020/10/12 10:40	128	123.5	Err:509		2019/10/18 16:00		89.5	Err:509
2020/11/12 10:20	128	127.3	0.99453125		2019/11/12 18:00	128	32.5	0.25390625		2020/7/13 5:10	128	34	0.265625		2020/10/12 10:50	128	123.7	Err:509		2019/10/18 16:10		88.6	Err:509
2020/11/12 10:30	128	120.8	0.94375		2019/11/12 18:10	128	27.5	0.21484375		2020/7/13 5:20	128	35.7	0.27890625		2020/10/12 11:00	128	123.9	Err:509		2019/10/18 16:20		88.6	Err:509
2020/11/12 10:40	128	121.8	0.9515625		2019/11/12 18:20	128	24.8	0.19375		2020/7/13 5:30	128	37.4	0.2921875		2020/10/12 11:10	128	123.7	Err:509		2019/10/18 16:30		89.5	Err:509
2020/11/12 10:50	128	121.8	0.9515625		2019/11/12 18:30	128	26.9	0.21015625		2020/7/13 5:40	128	46	0.359375		2020/10/12 11:20	128	125.2	Err:509		2019/10/18 16:40		89.5	Err:509
2020/11/12 11:00	128	122.6	0.9578125		2019/11/12 18:40	128	24.8	0.19375		2020/7/13 5:50	128	47.5	0.37109375		2020/10/12 11:30	128	125.2	Err:509		2019/10/18 16:50		89.5	Err:509
2020/11/12 11:10	128	121.2	0.946875		2019/11/12 18:50	128	20.8	0.1625		2020/7/13 6:00	128	50.2	0.3921875		2020/10/12 11:40	128	125.2	Err:509		2019/10/18 17:00		89.5	Err:509
2020/11/12 11:20	128	120.5	0.94140625		2019/11/12 19:00	128	17.6	0.1375		2020/7/13 6:10	128	48.3	0.37734375		2020/10/12 11:50	128	125.2	Err:509		2019/10/18 17:10		89.5	Err:509
2020/11/12 11:30	128	121	0.9453125		2019/11/12 19:10	128	15.3	0.11953125		2020/7/13 6:20	128	44.9	0.35078125		2020/10/12 12:00	128	125.2	Err:509		2019/10/18 17:20		89.5	Err:509
2020/11/12 11:40	128	121	0.9453125		2019/11/12 19:20	128	14.5	0.11328125		2020/7/13 6:30	128	37.2	0.290625		2020/10/12 12:10	128	125.2	Err:509		2019/10/18 17:30		89.5	Err:509
2020/11/12 11:50	128	121	0.9453125		2019/11/12 19:30	128	14.5	0.11328125		2020/7/13 6:40	128	42.2	0.3296875		2020/10/12 12:20	128	125.2	Err:509		2019/10/18 17:40		89.5	Err:509
2020/11/12 12:00	128	121	0.9453125		2019/11/12 19:40	128	16.4	0.128125		2020/7/13 6:50	128	48.3	0.37734375		2020/10/12 12:30	128	125.2	Err:509		2019/10/18 17:50		89.5	Err:509
2020/11/12 12:10	128	121	0.9453125		2019/11/12 19:50	128	16.2	0.1265625		2020/7/13 7:00	128	46.6	0.3640625		2020/10/12 12:40	128	125.2	Err:509		2019/10/18 18:00		88.6	Err:509
2020/11/12 12:20	128	121	0.9453125		2019/11/12 20:00	128	14.3	0.11171875		2020/7/13 7:10	128	50.8	0.396875		2020/10/12 12:50	128	125.2	Err:509		2019/10/18 18:10		88.8	Err:509
2020/11/12 12:30	128	121	0.9453125		2019/11/12 20:10	128	13.9	0.10859375		2020/7/13 7:20	128	43.3	0.33828125		2020/10/12 13:00	128	125.2	Err:509		2019/10/18 18:20		89	Err:509
2020/11/12 12:40	128	121	0.9453125		2019/11/12 20:20	128	15.7	0.12265625		2020/7/13 7:30	128	40.1	0.31328125		2020/10/12 13:10	128	125.2	Err:509		2019/10/18 18:30		89	Err:509
2020/11/12 12:50	128	121	0.9453125		2019/11/12 20:30	128	11.8	0.0921875		2020/7/13 7:40	128	35.7	0.27890625		2020/10/12 13:20	128	125.2	Err:509		2019/10/18 18:40		89	Err:509
2020/11/12 13:00	128	121	0.9453125		2019/11/12 20:40	128	9.7	0.07578125		2020/7/13 7:50	128	35.3	0.27578125		2020/10/12 13:30	128	125.2	Err:509		2019/10/18 18:50		89	Err:509
2020/11/12 13:10	128	121	0.9453125		2019/11/12 20:50	128	9.4	0.0734375		2020/7/13 8:00	128	38.4	0.3		2020/10/12 13:40	128	125.2	Err:509		2019/10/18 19:00		89	Err:509
2020/11/12 13:20	128	121	0.9453125		2019/11/12 21:00	128	6.9	0.05390625		2020/7/13 8:10	128	43.3	0.33828125		2020/10/12 13:50	128	125.2	Err:509		2019/10/18 19:10		89	Err:509
2020/11/12 13:30	128	119.9	0.93671875		2019/11/12 21:10	128	4.8	0.0375		2020/7/13 8:20	128	47.7	0.37265625		2020/10/12 14:00	128	125.2	Err:509		2019/10/18 19:20		89	Err:509
2020/11/12 13:40	128	121.8	0.9515625		2019/11/12 21:20	128	3.8	0.0296875		2020/7/13 8:30	128	55.2	0.43125		2020/10/12 14:10	128	125.2	Err:509		2019/10/18 19:30		88.4	Err:509
2020/11/12 13:50	128	120.8	0.94375		2019/11/12 21:30	128	2.9	0.02265625		2020/7/13 8:40	128	57.1	0.44609375		2020/10/12 14:20	128	125.2	Err:509		2019/10/18 19:40		88.8	Err:509
2020/11/12 14:00	128	120.8	0.94375		2019/11/12 21:40	128	1	0.0078125		2020/7/13 8:50	128	55.9	0.43671875		2020/10/12 14:30	128	125.2	Err:509		2019/10/18 19:50		88.8	Err:509
2020/11/12 14:10	128	121	0.9453125		2019/11/12 21:50	128	0	0		2020/7/13 9:00	128	58.2	0.4546875		2020/10/12 14:40	128	125.2	Err:509		2019/10/18 20:00		88.2	Err:509
2020/11/12 14:20	128	120.8	0.94375		2019/11/12 22:00	128	0	0		2020/7/13 9:10	128	53.1	0.41484375		2020/10/12 14:50	128	125.2	Err:509		2019/10/18 20:10		88.2	Err:509
2020/11/12 14:30	128	120.8	0.94375		2019/11/12 22:10	128	0	0		2020/7/13 9:20	128	52.7	0.41171875		2020/10/12 15:00	128	125.2	Err:509		2019/10/18 20:20		88.2	Err:509
2020/11/12 14:40	128	126.8	0.990625		2019/11/12 22:20	128	0	0		2020/7/13 9:30	128	49.3	0.38515625		2020/10/12 15:10	128	125.2	Err:509		2019/10/18 20:30		89.5	Err:509
2020/11/12 14:50	128	126.8	0.990625		2019/11/12 22:30	128	0	0		2020/7/13 9:40	128	45.8	0.3578125		2020/10/12 15:20	128	125.2	Err:509		2019/10/18 20:40		89.5	Err:509
2020/11/12 15:00	128	126.8	0.990625		2019/11/12 22:40	128	0	0		2020/7/13 9:50	128	48.9	0.38203125		2020/10/12 15:30	128	125.2	Err:509		2019/10/18 20:50		89.5	Err:509
2020/11/12 15:10	128	126.8	0.990625		2019/11/12 22:50	128	0	0		2020/7/13 10:10	128	42.6	0.3328125		2020/10/12 15:40	128	125.2	Err:509		2019/10/18 21:00		89.7	Err:509
2020/11/12 15:20	128	126.8	0.990625		2019/11/12 23:00	128	0	0		2020/7/13 10:20	128	46	0.359375		2020/10/12 15:50	128	125.2	Err:509		2019/10/18 21:10		89.5	Err:509
2020/11/12 15:30	128	127.7	0.99765625		2019/11/12 23:10	128	0	0		2020/7/13 10:30	128	44.1	0.34453125		2020/10/12 16:00	128	125.2	Err:509		2019/10/18 21:20		88.4	Err:509
2020/11/12 15:40	128	127.7	0.99765625		2019/11/12 23:20	128	0	0		2020/7/13 10:40	128	43.7	0.34140625		2020/10/12 16:10	128	125.2	Err:509		2019/10/18 21:30		89	Err:509
2020/11/12 15:50	128	127.7	0.99765625		2019/11/12 23:30	128	0	0		2020/7/13 10:50	128	49.3	0.38515625		2020/10/12 16:20	128	125.2	Err:509		2019/10/18 21:40		90.1	Err:509
2020/11/12 16:00	128	127.7	0.99765625		2019/11/12 23:40	128	0	0		2020/7/13 11:00	128	50	0.390625		2020/10/12 16:30	128	125.2	Err:509		2019/10/18 21:50		89	Err:509
2020/11/12 16:10	128	127.7	0.99765625		2019/11/12 23:50	128	0	0		2020/7/13 11:10	128	48.3	0.37734375		2020/10/12 16:40	128	125.2	Err:509		2019/10/18 22:00		89	Err:509
2020/11/12 16:20	128	127.7	0.99765625		2019/11/13 0:00	128	0	0		2020/7/13 11:20	128	43.9	0.34296875		2020/10/12 16:50	128	125.2	Err:509		2019/10/18 22:10		89	Err:509
2020/11/12 16:30	128	127.9	0.99921875		2019/11/13 0:10	128	0	0		2020/7/13 11:30	128	43.3	0.33828125		2020/10/12 17:00	128	125.2	Err:509		2019/10/18 22:30		89	Err:509
2020/11/12 16:40	128	128.1	1.00078125		2019/11/13 0:20	128	0	0		2020/7/13 11:40	128	41.2	0.321875		2020/10/12 17:10	128	125.2	Err:509		2019/10/18 22:40		89	Err:509
2020/11/12 16:50	128	127.9	0.99921875		2019/11/13 0:30	128	0	0		2020/7/13 11:50	128	40.7	0.31796875		2020/10/12 17:20	128	125.2	Err:509		2019/10/18 22:50		88.6	Err:509
2020/11/12 17:00	128	128.1	1.00078125		2019/11/13 0:40	128	0	0		2020/7/13 12:00	128	39.9	0.31171875		2020/10/12 17:30	128	124.1	Err:509		2019/10/18 23:00		88.6	Err:509
2020/11/12 17:10	128	127.7	0.99765625		2019/11/13 0:50	128	0	0		2020/7/13 12:10	128	38.4	0.3		2020/10/12 17:40	128	120.1	Err:509		2019/10/18 23:10		89.5	Err:509
2020/11/12 17:20	128	127.7	0.99765625		2019/11/13 1:00	128	0	0		2020/7/13 12:20	128	30.4	0.2375		2020/10/12 17:50	128	121.8	Err:509		2019/10/18 23:20		89.5	Err:509
2020/11/12 17:30	128	126.6	0.9890625		2019/11/13 1:10	128	0	0		2020/7/13 12:30	128	31.7	0.24765625		2020/10/12 18:00	128	112.1	Err:509		2019/10/18 23:30		89.9	Err:509
2020/11/12 17:40	128	126.8	0.990625		2019/11/13 1:20	128	0	0		2020/7/13 12:40	128	30.4	0.2375		2020/10/12 18:10	128	107.1	Err:509		2019/10/18 23:40		89.7	Err:509
2020/11/12 17:50	128	127	0.9921875		2019/11/13 1:30	128	0	0		2020/7/13 12:50	128	31.3	0.24453125		2020/10/12 18:20	128	103.7	Err:509		2019/10/18 23:50		89.7	Err:509
2020/11/12 18:00	128	127.9	0.99921875		2019/11/13 1:40	128	0	0		2020/7/13 13:10	128	33.8	0.2640625		2020/10/12 18:30	128	105	Err:509		2019/10/19 0:00		89.7	Err:509
2020/11/12 18:10	128	126.8	0.990625		2019/11/13 2:00	128	0	0		2020/7/13 13:20	128	31.1	0.24296875		2020/10/12 18:40	128	97.2	Err:509		2019/10/19 0:10		89.7	Err:509
2020/11/12 18:20	128	126.8	0.990625		2019/11/13 2:10	128	0	0		2020/7/13 13:30	128	28.3	0.22109375		2020/10/12 18:50	128	102.5	Err:509		2019/10/19 0:20		89.7	Err:509
2020/11/12 18:30	128	127.7	0.99765625		2019/11/13 2:20	128	0	0		2020/7/13 13:40	128	37.2	0.290625		2020/10/12 19:00	128	112.1	Err:509		2019/10/19 0:30		88.8	Err:509
2020/11/12 18:40	128	127.7	0.99765625		2019/11/13 2:30	128	0	0		2020/7/13 13:50	128	31.9	0.24921875		2020/10/12 19:10	128	109	Err:509		2019/10/19 0:40		88.8	Err:509
2020/11/12 18:50	128	127	0.9921875		2019/11/13 2:40	128	0	0		2020/7/13 14:00	128	29.4	0.2296875		2020/10/12 19:20	128	114	Err:509		2019/10/19 0:50		89.9	Err:509
2020/11/12 19:00	128	127.9	0.99921875		2019/11/13 2:50	128	0	0		2020/7/13 14:20	128	27.3	0.21328125		2020/10/12 19:30	128	112.6	Err:509		2019/10/19 1:00		89	Err:509
2020/11/12 19:10	128	127.3	0.99453125		2019/11/13 3:00	128	0	0		2020/7/13 14:30	128	26	0.203125		2020/10/12 19:40	128	109.4	Err:509		2019/10/19 1:20		89.9	Err:509
2020/11/12 19:20	128	127.3	0.99453125		2019/11/13 3:20	128	0	0		2020/7/13 14:40	128	27.5	0.21484375		2020/10/12 19:50	128	114.2	Err:509		2019/10/19 1:30		89.7	Err:509
2020/11/12 19:30	128	127.3	0.99453125		2019/11/13 3:30	128	0	0		2020/7/13 14:50	128	22.5	0.17578125		2020/10/12 20:00	128	118.9	Err:509		2019/10/19 1:40		89.7	Err:509
2020/11/12 19:40	128	127.3	0.99453125		2019/11/13 3:40	128	0	0		2020/7/13 15:00	128	22.3	0.17421875		2020/10/12 20:10	128	121.2	Err:509		2019/10/19 2:00		88.8	Err:509
2020/11/12 19:50	128	127.3	0.99453125		2019/11/13 3:50	128	0	0		2020/7/13 15:10	128	21.4	0.1671875		2020/10/12 20:20	128	117.6	Err:509		2019/10/19 2:10		89.9	Err:509
2020/11/12 20:00	128	127.3	0.99453125		2019/11/13 4:00	128	0	0		2020/7/13 15:20	128	21.4	0.1671875		2020/10/12 20:30	128	125.2	Err:509		2019/10/19 2:20		88.8	Err:509
2020/11/12 20:10	128	127.3	0.99453125		2019/11/13 4:10	128	0	0		2020/7/13 15:30	128	27.5	0.21484375		2020/10/12 20:40	128	123.7	Err:509		2019/10/19 2:30		89.7	Err:509
2020/11/12 20:20	128	127.3	0.99453125		2019/11/13 4:20	128	0	0		2020/7/13 15:40	128	26.3	0.20546875		2020/10/12 20:50	128	122.8	Err:509		2019/10/19 2:40		89.7	Err:509
2020/11/12 20:30	128	127.3	0.99453125		2019/11/13 4:30	128	0	0		2020/7/13 15:50	128	23.9	0.18671875		2020/10/12 21:00	128	124.7	Err:509		2019/10/19 2:50		89.7	Err:509
2020/11/12 20:40	128	126.8	0.990625		2019/11/13 4:40	128	0	0		2020/7/13 16:00	128	24.6	0.1921875		2020/10/12 21:10	128	118.4	Err:509		2019/10/19 3:00		89.7	Err:509
2020/11/12 20:50	128	127	0.9921875		2019/11/13 4:50	128	0	0		2020/7/13 16:10	128	23.7	0.18515625		2020/10/12 21:20	128	118.2	Err:509		2019/10/19 3:10		88.8	Err:509
2020/11/12 21:00	128	127.9	0.99921875		2019/11/13 5:00	128	0	0		2020/7/13 16:20	128	22	0.171875		2020/10/12 21:30	128	112.3	Err:509		2019/10/19 3:20		88.6	Err:509
2020/11/12 21:10	128	126.8	0.990625		2019/11/13 5:10	128	0	0		2020/7/13 16:30	128	17.4	0.1359375		2020/10/12 21:40	128	117.4	Err:509		2019/10/19 3:30		89.5	Err:509
2020/11/12 21:20	128	127.9	0.99921875		2019/11/13 5:20	128	0	0		2020/7/13 16:40	128	18.3	0.14296875		2020/10/12 21:50	128	123.5	Err:509		2019/10/19 3:40		89.5	Err:509
2020/11/12 21:30	128	127.7	0.99765625		2019/11/13 5:30	128	0	0		2020/7/13 16:50	128	17.2	0.134375		2020/10/12 22:00	128	121	Err:509		2019/10/19 3:50		89.5	Err:509
2020/11/12 21:40	128	127.7	0.99765625		2019/11/13 5:40	128	0	0		2020/7/13 17:00	128	14.3	0.11171875		2020/10/12 22:10	128	121.4	Err:509		2019/10/19 4:00		89.5	Err:509
2020/11/12 21:50	128	127.7	0.99765625		2019/11/13 5:50	128	0	0		2020/7/13 17:10	128	14.9	0.11640625		2020/10/12 22:30	128	122	Err:509		2019/10/19 4:10		89.3	Err:509
2020/11/12 22:00	128	127.7	0.99765625		2019/11/13 6:00	128	0	0		2020/7/13 17:30	128	14.7	0.11484375		2020/10/12 22:40	128	123.5	Err:509		2019/10/19 4:20		89.3	Err:509
2020/11/12 22:20	128	127.7	0.99765625		2019/11/13 6:10	128	0	0		2020/7/13 18:10	128	9	0.0703125		2020/10/12 22:50	128	124.7	Err:509		2019/10/19 4:30		88	Err:509
2020/11/12 22:30	128	127.7	0.99765625		2019/11/13 6:20	128	0	0		2020/7/13 19:40	128	16.4	0.128125		2020/10/12 23:00	128	119.3	Err:509		2019/10/19 4:40		89	Err:509
2020/11/12 22:40	128	127.7	0.99765625		2019/11/13 6:30	128	0	0		2020/7/13 19:50	128	13.6	0.10625		2020/10/12 23:10	128	123.1	Err:509		2019/10/19 4:50		87.8	Err:509
2020/11/12 22:50	128	127.7	0.99765625		2019/11/13 6:40	128	0	0		2020/7/13 20:00	128	17.6	0.1375		2020/10/12 23:20	128	124.9	Err:509		2019/10/19 5:00		86.9	Err:509
2020/11/12 23:00	128	127.5	0.99609375		2019/11/13 6:50	128	0	0		2020/7/13 20:10	128	17.4	0.1359375		2020/10/12 23:30	128	113.8	Err:509		2019/10/19 5:10		85.3	Err:509
2020/11/12 23:10	128	127.5	0.99609375		2019/11/13 7:00	128	0	0		2020/7/13 20:20	128	20.4	0.159375		2020/10/12 23:40	128	105.4	Err:509		2019/10/19 5:20		85.3	Err:509
2020/11/12 23:20	128	127.5	0.99609375		2019/11/13 7:10	128	1.3	0.01015625		2020/7/13 20:30	128	18.5	0.14453125		2020/10/12 23:50	128	97.2	Err:509		2019/10/19 5:30		84	Err:509
2020/11/12 23:30	128	127.5	0.99609375		2019/11/13 7:20	128	0.4	0.003125		2020/7/13 20:40	128	12.8	0.1		2020/10/13 0:00	128	105.4	Err:509		2019/10/19 5:40		86.5	Err:509
2020/11/12 23:40	128	127.5	0.99609375		2019/11/13 7:30	128	0.4	0.003125		2020/7/13 20:50	128	6.7	0.05234375		2020/10/13 0:10	128	117.2	Err:509		2019/10/19 5:50		83.4	Err:509
2020/11/12 23:50	128	127.5	0.99609375		2019/11/13 7:40	128	0.4	0.003125		2020/7/13 21:00	128	5.5	0.04296875		2020/10/13 0:20	128	111.7	Err:509		2019/10/19 6:00		85.7	Err:509
2020/11/13 0:00	128	127.5	0.99609375		2019/11/13 7:50	128	0.4	0.003125		2020/7/13 21:10	128	3.6	0.028125		2020/10/13 0:30	128	109.6	Err:509		2019/10/19 6:10		85.5	Err:509
2020/11/13 0:10	128	127.7	0.99765625		2019/11/13 8:00	128	0.4	0.003125		2020/7/13 21:20	128	0.6	0.0046875		2020/10/13 0:40	128	114.2	Err:509		2019/10/19 6:20		87.8	Err:509
2020/11/13 0:20	128	127.7	0.99765625		2019/11/13 8:10	128	0.4	0.003125		2020/7/13 21:30	128	0.6	0.0046875		2020/10/13 0:50	128	118.6	Err:509		2019/10/19 6:30		85.5	Err:509
2020/11/13 0:30	128	127.7	0.99765625		2019/11/13 8:20	128	0	0		2020/7/13 21:40	128	0	0		2020/10/13 1:00	128	104.4	Err:509		2019/10/19 6:40		83.6	Err:509
2020/11/13 0:40	128	126.6	0.9890625		2019/11/13 8:30	128	0	0		2020/7/13 22:00	128	0	0		2020/10/13 1:10	128	84.4	Err:509		2019/10/19 6:50		84.6	Err:509
2020/11/13 0:50	128	127.7	0.99765625		2019/11/13 8:40	128	0	0		2020/7/13 22:10	128	0	0		2020/10/13 1:20	128	84	Err:509		2019/10/19 7:00		81.1	Err:509
2020/11/13 1:00	128	127.7	0.99765625		2019/11/13 8:50	128	0	0		2020/7/13 22:30	128	0	0		2020/10/13 1:30	128	83.6	Err:509		2019/10/19 7:10		80.8	Err:509
2020/11/13 1:10	128	127.7	0.99765625		2019/11/13 9:00	128	0	0		2020/7/13 22:40	128	0	0		2020/10/13 1:40	128	94.5	Err:509		2019/10/19 7:20		71.6	Err:509
2020/11/13 1:20	128	127.7	0.99765625		2019/11/13 9:10	128	0	0		2020/7/13 22:50	128	0.6	0.0046875		2020/10/13 1:50	128	111.7	Err:509		2019/10/19 7:30		69.1	Err:509
2020/11/13 1:30	128	127	0.9921875		2019/11/13 9:20	128	0	0		2020/7/13 23:00	128	0.6	0.0046875		2020/10/13 2:00	128	118.4	Err:509		2019/10/19 7:40		61.9	Err:509
2020/11/13 1:40	128	127	0.9921875		2019/11/13 9:30	128	0	0		2020/7/13 23:10	128	0.6	0.0046875		2020/10/13 2:10	128	117	Err:509		2019/10/19 7:50		51.7	Err:509
2020/11/13 1:50	128	127	0.9921875		2019/11/13 9:40	128	0	0		2020/7/13 23:20	128	1.9	0.01484375		2020/10/13 2:20	128	110.5	Err:509		2019/10/19 8:00		46.6	Err:509
2020/11/13 2:00	128	127	0.9921875		2019/11/13 9:50	128	0	0		2020/7/13 23:30	128	3.8	0.0296875		2020/10/13 2:30	128	105.8	Err:509		2019/10/19 8:10		54.6	Err:509
2020/11/13 2:10	128	127.9	0.99921875		2019/11/13 10:00	128	0	0		2020/7/13 23:40	128	2.9	0.02265625		2020/10/13 2:40	128	110.5	Err:509		2019/10/19 8:20		53.5	Err:509
2020/11/13 2:20	128	127.9	0.99921875		2019/11/13 10:10	128	0	0		2020/7/13 23:50	128	4.2	0.0328125		2020/10/13 2:50	128	113.8	Err:509		2019/10/19 8:30		60.5	Err:509
2020/11/13 2:30	128	126.8	0.990625		2019/11/13 10:20	128	0	0		2020/7/14 0:00	128	4.2	0.0328125		2020/10/13 3:00	128	118.2	Err:509		2019/10/19 8:40		73.7	Err:509
2020/11/13 2:40	128	128.1	1.00078125		2019/11/13 10:30	128	0	0		2020/7/14 0:10	128	4.2	0.0328125		2020/10/13 3:10	128	112.6	Err:509		2019/10/19 8:50		75	Err:509
2020/11/13 2:50	128	126.8	0.990625		2019/11/13 10:40	128	0	0		2020/7/14 0:20	128	5.7	0.04453125		2020/10/13 3:20	128	106.3	Err:509		2019/10/19 9:00		81.1	Err:509
2020/11/13 3:00	128	127.9	0.99921875		2019/11/13 10:50	128	0	0		2020/7/14 0:30	128	7.8	0.0609375		2020/10/13 3:30	128	118.2	Err:509		2019/10/19 9:10		83.6	Err:509
2020/11/13 3:10	128	127.7	0.99765625		2019/11/13 11:00	128	0	0		2020/7/14 0:40	128	10.1	0.07890625		2020/10/13 3:40	128	114.9	Err:509		2019/10/19 9:20		84.6	Err:509
2020/11/13 3:20	128	127.7	0.99765625		2019/11/13 11:10	128	0	0		2020/7/14 0:50	128	9.9	0.07734375		2020/10/13 3:50	128	117.8	Err:509		2019/10/19 9:30		88.2	Err:509
2020/11/13 3:30	128	126.8	0.990625		2019/11/13 11:20	128	0	0		2020/7/14 1:00	128	10.9	0.08515625		2020/10/13 4:10	128	113.2	Err:509		2019/10/19 9:40		87.6	Err:509
2020/11/13 3:40	128	128.1	1.00078125		2019/11/13 11:30	128	0	0		2020/7/14 1:10	128	16.8	0.13125		2020/10/13 4:20	128	120.1	Err:509		2019/10/19 9:50		89.3	Err:509
2020/11/13 3:50	128	126.8	0.990625		2019/11/13 11:40	128	0	0		2020/7/14 1:20	128	13.2	0.103125		2020/10/13 4:30	128	122.6	Err:509		2019/10/19 10:00		88.6	Err:509
2020/11/13 4:10	128	127	0.9921875		2019/11/13 11:50	128	0	0		2020/7/14 1:30	128	14.3	0.11171875		2020/10/13 4:40	128	124.5	Err:509		2019/10/19 10:10		86.7	Err:509
2020/11/13 4:20	128	126.8	0.990625		2019/11/13 12:00	128	0	0		2020/7/14 1:40	128	12.6	0.0984375		2020/10/13 4:50	128	110.9	Err:509		2019/10/19 10:20		88.8	Err:509
2020/11/13 4:30	128	128.1	1.00078125		2019/11/13 12:10	128	0	0		2020/7/14 1:50	128	9.9	0.07734375		2020/10/13 5:00	128	117.4	Err:509		2019/10/19 10:30		88.8	Err:509
2020/11/13 4:40	128	126.6	0.9890625		2019/11/13 12:20	128	0	0		2020/7/14 2:00	128	8	0.0625		2020/10/13 5:10	128	126	Err:509		2019/10/19 10:40		89.9	Err:509
2020/11/13 4:50	128	127.9	0.99921875		2019/11/13 12:30	128	0	0		2020/7/14 2:10	128	6.1	0.04765625		2020/10/13 5:20	128	127.5	Err:509		2019/10/19 10:50		89.3	Err:509
2020/11/13 5:10	128	127	0.9921875		2019/11/13 12:40	128	0	0		2020/7/14 2:20	128	3.4	0.0265625		2020/10/13 5:30	128	121.8	Err:509		2019/10/19 11:00		89.3	Err:509
2020/11/13 5:20	128	127.9	0.99921875		2019/11/13 12:50	128	0	0		2020/7/14 2:30	128	2.3	0.01796875		2020/10/13 5:40	128	124.3	Err:509		2019/10/19 11:10		89.3	Err:509
2020/11/13 5:30	128	127	0.9921875		2019/11/13 13:00	128	1	0.0078125		2020/7/14 2:40	128	4.4	0.034375		2020/10/13 5:50	128	119.3	Err:509		2019/10/19 11:20		89.3	Err:509
2020/11/13 5:40	128	127.5	0.99609375		2019/11/13 13:10	128	1.9	0.01484375		2020/7/14 2:50	128	5.5	0.04296875		2020/10/13 6:00	128	118.4	Err:509		2019/10/19 11:30		88.8	Err:509
2020/11/13 5:50	128	128.3	1.00234375		2019/11/13 13:20	128	4.6	0.0359375		2020/7/14 3:00	128	5.5	0.04296875		2020/10/13 6:10	128	119.5	Err:509		2019/10/19 11:40		89.3	Err:509
2020/11/13 6:00	128	127.3	0.99453125		2019/11/13 13:30	128	15.1	0.11796875		2020/7/14 3:10	128	5.5	0.04296875		2020/10/13 6:20	128	127.7	Err:509		2019/10/19 11:50		88.4	Err:509
2020/11/13 6:10	128	127.3	0.99453125		2019/11/13 13:40	128	19.7	0.15390625		2020/7/14 3:20	128	5.5	0.04296875		2020/10/13 6:30	128	127.7	Err:509		2019/10/19 12:00		89.3	Err:509
2020/11/13 6:20	128	127.3	0.99453125		2019/11/13 13:50	128	23.9	0.18671875		2020/7/14 3:30	128	11.3	0.08828125		2020/10/13 6:40	128	127.7	Err:509		2019/10/19 12:10		89.3	Err:509
2020/11/13 6:30	128	127	0.9921875		2019/11/13 14:00	128	27.1	0.21171875		2020/7/14 3:40	128	13	0.1015625		2020/10/13 6:50	128	127.7	Err:509		2019/10/19 12:20		89.3	Err:509
2020/11/13 6:40	128	128.1	1.00078125		2019/11/13 14:10	128	34.6	0.2703125		2020/7/14 3:50	128	10.7	0.08359375		2020/10/13 7:00	128	127.7	Err:509		2019/10/19 12:30		89.3	Err:509
2020/11/13 6:50	128	126.8	0.990625		2019/11/13 14:20	128	42	0.328125		2020/7/14 4:00	128	12.6	0.0984375		2020/10/13 7:10	128	127.7	Err:509		2019/10/19 12:40		89.3	Err:509
2020/11/13 7:00	128	126.8	0.990625		2019/11/13 14:30	128	48.1	0.37578125		2020/7/14 4:10	128	16.4	0.128125		2020/10/13 7:20	128	127.7	Err:509		2019/10/19 12:50		89.3	Err:509
2020/11/13 7:10	128	127.9	0.99921875		2019/11/13 14:40	128	54	0.421875		2020/7/14 4:20	128	12.8	0.1		2020/10/13 7:30	128	127.7	Err:509		2019/10/19 13:00		89.3	Err:509
2020/11/13 7:20	128	126.8	0.990625		2019/11/13 14:50	128	66.6	0.5203125		2020/7/14 4:40	128	10.5	0.08203125		2020/10/13 7:40	128	127.7	Err:509		2019/10/19 13:10		89.3	Err:509
2020/11/13 7:30	128	126.8	0.990625		2019/11/13 15:00	128	79	0.6171875		2020/7/14 4:50	128	10.7	0.08359375		2020/10/13 7:50	128	127.7	Err:509		2019/10/19 13:20		89.3	Err:509
2020/11/13 7:40	128	127.9	0.99921875		2019/11/13 15:10	128	87.8	0.6859375		2020/7/14 5:10	128	7.1	0.05546875		2020/10/13 8:00	128	127.7	Err:509		2019/10/19 13:30		89.3	Err:509
2020/11/13 7:50	128	126.8	0.990625		2019/11/13 15:20	128	95.8	0.7484375		2020/7/14 5:20	128	5.3	0.04140625		2020/10/13 8:10	128	126.8	Err:509		2019/10/19 13:40		89.3	Err:509
2020/11/13 8:00	128	126.8	0.990625		2019/11/13 15:30	128	89.3	0.69765625		2020/7/14 5:30	128	5	0.0390625		2020/10/13 8:20	128	126.8	Err:509		2019/10/19 13:50		83.2	Err:509
2020/11/13 8:10	128	126.8	0.990625		2019/11/13 15:40	128	94.5	0.73828125		2020/7/14 5:40	128	4.2	0.0328125		2020/10/13 8:30	128	127.9	Err:509		2019/10/19 14:00		83.2	Err:509
2020/11/13 8:20	128	126.8	0.990625		2019/11/13 15:50	128	94.5	0.73828125		2020/7/14 5:50	128	4.2	0.0328125		2020/10/13 8:40	128	116.5	Err:509		2019/10/19 14:10		83.2	Err:509
2020/11/13 8:30	128	126.8	0.990625		2019/11/13 16:00	128	100.2	0.7828125		2020/7/14 6:00	128	4.2	0.0328125		2020/10/13 8:50	128	111.5	Err:509		2019/10/19 14:20		83.2	Err:509
2020/11/13 8:40	128	127	0.9921875		2019/11/13 16:10	128	102.5	0.80078125		2020/7/14 6:10	128	2.9	0.02265625		2020/10/13 9:00	128	115.7	Err:509		2019/10/19 14:30		83.2	Err:509
2020/11/13 8:50	128	127.5	0.99609375		2019/11/13 16:20	128	91.8	0.7171875		2020/7/14 6:20	128	1.9	0.01484375		2020/10/13 9:10	128	114.9	Err:509		2019/10/19 14:40		83.2	Err:509
2020/11/13 9:00	128	127.3	0.99453125		2019/11/13 16:30	128	85.3	0.66640625		2020/7/14 6:30	128	0.6	0.0046875		2020/10/13 9:20	128	107.9	Err:509		2019/10/19 14:50		83.4	Err:509
2020/11/13 9:10	128	127.3	0.99453125		2019/11/13 16:40	128	79	0.6171875		2020/7/14 6:40	128	0.6	0.0046875		2020/10/13 9:30	128	116.3	Err:509		2019/10/19 15:00		83.4	Err:509
2020/11/13 9:20	128	127.3	0.99453125		2019/11/13 16:50	128	83.6	0.653125		2020/7/14 6:50	128	0.6	0.0046875		2020/10/13 9:40	128	118.6	Err:509		2019/10/19 15:10		83.4	Err:509
2020/11/13 9:30	128	127.3	0.99453125		2019/11/13 17:00	128	88.6	0.6921875		2020/7/14 7:00	128	0	0		2020/10/13 9:50	128	117.6	Err:509		2019/10/19 15:20		83.4	Err:509
2020/11/13 9:40	128	127.3	0.99453125		2019/11/13 17:10	128	93	0.7265625		2020/7/14 7:20	128	0	0		2020/10/13 10:00	128	121.4	Err:509		2019/10/19 15:30		83.4	Err:509
2020/11/13 9:50	128	127.3	0.99453125		2019/11/13 17:20	128	102.1	0.79765625		2020/7/14 7:30	128	0	0		2020/10/13 10:10	128	118.2	Err:509		2019/10/19 15:40		83.4	Err:509
2020/11/13 10:00	128	127.3	0.99453125		2019/11/13 17:30	128	103.3	0.80703125		2020/7/14 7:40	128	0	0		2020/10/13 10:20	128	120.5	Err:509		2019/10/19 15:50		83.4	Err:509
2020/11/13 10:10	128	127.3	0.99453125		2019/11/13 17:40	128	117.6	0.91875		2020/7/14 7:50	128	0	0		2020/10/13 10:30	128	121	Err:509		2019/10/19 16:00		83.4	Err:509
2020/11/13 10:20	128	127.3	0.99453125		2019/11/13 17:50	128	112.6	0.8796875		2020/7/14 8:00	128	0	0		2020/10/13 10:40	128	121.2	Err:509		2019/10/19 16:10		83.4	Err:509
2020/11/13 10:30	128	127.3	0.99453125		2019/11/13 18:00	128	118.4	0.925		2020/7/14 8:10	128	0	0		2020/10/13 10:50	128	118.9	Err:509		2019/10/19 16:20		83.4	Err:509
2020/11/13 10:40	128	127.3	0.99453125		2019/11/13 18:10	128	118.4	0.925		2020/7/14 8:20	128	0	0		2020/10/13 11:00	128	94.3	Err:509		2019/10/19 16:30		83.4	Err:509
2020/11/13 10:50	128	127.3	0.99453125		2019/11/13 18:20	128	118.4	0.925		2020/7/14 8:30	128	0.4	0.003125		2020/10/13 11:10	128	77.3	Err:509		2019/10/19 16:40		83.4	Err:509
2020/11/13 11:00	128	127.3	0.99453125		2019/11/13 18:30	128	119.3	0.93203125		2020/7/14 8:40	128	0.4	0.003125		2020/10/13 11:20	128	88.2	Err:509		2019/10/19 16:50		83.4	Err:509
2020/11/13 11:10	128	127.3	0.99453125		2019/11/13 18:40	128	118.4	0.925		2020/7/14 8:50	128	1.3	0.01015625		2020/10/13 11:30	128	95.3	Err:509		2019/10/19 17:00		83.4	Err:509
2020/11/13 11:20	128	127.3	0.99453125		2019/11/13 18:50	128	118.4	0.925		2020/7/14 9:00	128	1.3	0.01015625		2020/10/13 11:40	128	111.7	Err:509		2019/10/19 17:10		82.3	Err:509
2020/11/13 11:30	128	127.3	0.99453125		2019/11/13 19:00	128	118.4	0.925		2020/7/14 9:10	128	1.3	0.01015625		2020/10/13 11:50	128	112.3	Err:509		2019/10/19 17:20		82.7	Err:509
2020/11/13 11:40	128	127.3	0.99453125		2019/11/13 19:10	128	118.4	0.925		2020/7/14 9:20	128	1.3	0.01015625		2020/10/13 12:00	128	115.3	Err:509		2019/10/19 17:30		82.7	Err:509
2020/11/13 11:50	128	127.3	0.99453125		2019/11/13 19:20	128	118	0.921875		2020/7/14 9:30	128	1.3	0.01015625		2020/10/13 12:10	128	116.1	Err:509		2019/10/19 17:40		83.8	Err:509
2020/11/13 12:00	128	127.3	0.99453125		2019/11/13 19:30	128	118.4	0.925		2020/7/14 9:40	128	3.6	0.028125		2020/10/13 12:20	128	116.1	Err:509		2019/10/19 17:50		82.7	Err:509
2020/11/13 12:10	128	127.3	0.99453125		2019/11/13 19:40	128	118.4	0.925		2020/7/14 9:50	128	3.6	0.028125		2020/10/13 12:30	128	119.7	Err:509		2019/10/19 18:00		82.7	Err:509
2020/11/13 12:20	128	127.3	0.99453125		2019/11/13 19:50	128	124.5	0.97265625		2020/7/14 10:00	128	3.6	0.028125		2020/10/13 12:40	128	121	Err:509		2019/10/19 18:10		82.7	Err:509
2020/11/13 12:30	128	127.3	0.99453125		2019/11/13 20:10	128	124.9	0.97578125		2020/7/14 10:10	128	3.6	0.028125		2020/10/13 12:50	128	121.4	Err:509		2019/10/19 18:20		82.7	Err:509
2020/11/13 12:40	128	127.3	0.99453125		2019/11/13 20:20	128	124.9	0.97578125		2020/7/14 10:20	128	3.6	0.028125		2020/10/13 13:00	128	121.6	Err:509		2019/10/19 18:30		82.7	Err:509
2020/11/13 12:50	128	127.7	0.99765625		2019/11/13 20:30	128	118.2	0.9234375		2020/7/14 10:30	128	2.3	0.01796875		2020/10/13 13:10	128	121.6	Err:509		2019/10/19 18:40		82.7	Err:509
2020/11/13 13:00	128	127.7	0.99765625		2019/11/13 20:40	128	124.5	0.97265625		2020/7/14 10:40	128	2.3	0.01796875		2020/10/13 13:20	128	121.6	Err:509		2019/10/19 18:50		82.7	Err:509
2020/11/13 13:10	128	126.2	0.9859375		2019/11/13 20:50	128	118.6	0.9265625		2020/7/14 10:50	128	3.6	0.028125		2020/10/13 13:30	128	121.6	Err:509		2019/10/19 19:00		82.7	Err:509
2020/11/13 13:20	128	127.7	0.99765625		2019/11/13 21:00	128	118.6	0.9265625		2020/7/14 11:00	128	2.5	0.01953125		2020/10/13 13:40	128	121.6	Err:509		2019/10/19 19:10		82.7	Err:509
2020/11/13 13:30	128	127.7	0.99765625		2019/11/13 21:10	128	118.6	0.9265625		2020/7/14 11:10	128	2.5	0.01953125		2020/10/13 13:50	128	121.6	Err:509		2019/10/19 19:20		83.8	Err:509
2020/11/13 13:40	128	127.7	0.99765625		2019/11/13 21:20	128	124.3	0.97109375		2020/7/14 11:20	128	2.5	0.01953125		2020/10/13 14:00	128	121.2	Err:509		2019/10/19 19:30		82.7	Err:509
2020/11/13 13:50	128	127.7	0.99765625		2019/11/13 21:30	128	123.5	0.96484375		2020/7/14 11:30	128	1.7	0.01328125		2020/10/13 14:10	128	121.2	Err:509		2019/10/19 19:40		82.7	Err:509
2020/11/13 14:00	128	127.7	0.99765625		2019/11/13 21:40	128	118.6	0.9265625		2020/7/14 11:40	128	1.7	0.01328125		2020/10/13 14:20	128	121.2	Err:509		2019/10/19 19:50		82.7	Err:509
2020/11/13 14:10	128	127	0.9921875		2019/11/13 22:00	128	118.9	0.92890625		2020/7/14 11:50	128	2.5	0.01953125		2020/10/13 14:30	128	121.2	Err:509		2019/10/19 20:00		82.7	Err:509
2020/11/13 14:20	128	127	0.9921875		2019/11/13 22:20	128	118.6	0.9265625		2020/7/14 12:00	128	2.5	0.01953125		2020/10/13 14:40	128	121.2	Err:509		2019/10/19 20:10		82.7	Err:509
2020/11/13 14:30	128	127.9	0.99921875		2019/11/13 22:30	128	118.9	0.92890625		2020/7/14 12:10	128	2.9	0.02265625		2020/10/13 14:50	128	121.2	Err:509		2019/10/19 20:20		82.7	Err:509
2020/11/13 14:40	128	126.8	0.990625		2019/11/13 22:40	128	118.9	0.92890625		2020/7/14 12:20	128	3.8	0.0296875		2020/10/13 15:00	128	121.2	Err:509		2019/10/19 20:30		82.7	Err:509
2020/11/13 14:50	128	128.1	1.00078125		2019/11/13 22:50	128	118.9	0.92890625		2020/7/14 12:30	128	3.8	0.0296875		2020/10/13 15:10	128	121.2	Err:509		2019/10/19 20:40		82.7	Err:509
2020/11/13 15:00	128	127	0.9921875		2019/11/13 23:00	128	118.9	0.92890625		2020/7/14 12:40	128	3.8	0.0296875		2020/10/13 15:20	128	121.2	Err:509		2019/10/19 20:50		82.7	Err:509
2020/11/13 15:10	128	127	0.9921875		2019/11/13 23:10	128	118.2	0.9234375		2020/7/14 12:50	128	3.8	0.0296875		2020/10/13 15:30	128	121.2	Err:509		2019/10/19 21:00		82.7	Err:509
2020/11/13 15:20	128	127.9	0.99921875		2019/11/13 23:20	128	119.3	0.93203125		2020/7/14 13:00	128	5.3	0.04140625		2020/10/13 15:40	128	121.2	Err:509		2019/10/19 21:10		82.7	Err:509
2020/11/13 15:30	128	127.9	0.99921875		2019/11/13 23:30	128	119.5	0.93359375		2020/7/14 13:10	128	6.5	0.05078125		2020/10/13 15:50	128	121.2	Err:509		2019/10/19 21:20		82.7	Err:509
2020/11/13 15:40	128	127.9	0.99921875		2019/11/13 23:40	128	118.4	0.925		2020/7/14 13:20	128	6.5	0.05078125		2020/10/13 16:00	128	121.2	Err:509		2019/10/19 21:30		82.7	Err:509
2020/11/13 15:50	128	126.8	0.990625		2019/11/13 23:50	128	118.4	0.925		2020/7/14 13:30	128	7.6	0.059375		2020/10/13 16:10	128	121.2	Err:509		2019/10/19 21:40		82.7	Err:509
2020/11/13 16:00	128	126.6	0.9890625		2019/11/14 0:00	128	119.3	0.93203125		2020/7/14 13:50	128	5.7	0.04453125		2020/10/13 16:20	128	121.2	Err:509		2019/10/19 21:50		82.7	Err:509
2020/11/13 16:10	128	128.1	1.00078125		2019/11/14 0:10	128	118.9	0.92890625		2020/7/14 14:00	128	4.6	0.0359375		2020/10/13 16:30	128	121.2	Err:509		2019/10/19 22:00		82.7	Err:509
2020/11/13 16:20	128	127.9	0.99921875		2019/11/14 0:20	128	118	0.921875		2020/7/14 14:10	128	3.1	0.02421875		2020/10/13 16:40	128	121.2	Err:509		2019/10/19 22:10		82.7	Err:509
2020/11/13 16:30	128	127.9	0.99921875		2019/11/14 0:30	128	118.2	0.9234375		2020/7/14 14:20	128	2.1	0.01640625		2020/10/13 16:50	128	121.2	Err:509		2019/10/19 22:20		82.7	Err:509
2020/11/13 16:40	128	126.8	0.990625		2019/11/14 0:40	128	118	0.921875		2020/7/14 14:30	128	0.8	0.00625		2020/10/13 17:00	128	121.2	Err:509		2019/10/19 22:30		82.7	Err:509
2020/11/13 16:50	128	127.9	0.99921875		2019/11/14 0:50	128	119.1	0.93046875		2020/7/14 14:40	128	0.8	0.00625		2020/10/13 17:10	128	121.2	Err:509		2019/10/19 22:40		82.7	Err:509
2020/11/13 17:00	128	127	0.9921875		2019/11/14 1:10	128	118.2	0.9234375		2020/7/14 14:50	128	0	0		2020/10/13 17:20	128	121.2	Err:509		2019/10/19 22:50		82.7	Err:509
2020/11/13 17:10	128	127	0.9921875		2019/11/14 1:20	128	118.4	0.925		2020/7/14 15:00	128	0	0		2020/10/13 17:30	128	122	Err:509		2019/10/19 23:00		82.9	Err:509
2020/11/13 17:20	128	127	0.9921875		2019/11/14 1:40	128	118.2	0.9234375		2020/7/14 15:10	128	0	0		2020/10/13 17:40	128	122	Err:509		2019/10/19 23:10		82.7	Err:509
2020/11/13 17:30	128	127	0.9921875		2019/11/14 1:50	128	119.3	0.93203125		2020/7/14 15:20	128	0.8	0.00625		2020/10/13 17:50	128	119.7	Err:509		2019/10/19 23:20		82.7	Err:509
2020/11/13 17:40	128	127	0.9921875		2019/11/14 2:00	128	118.4	0.925		2020/7/14 15:30	128	0	0		2020/10/13 18:00	128	120.8	Err:509		2019/10/19 23:30		82.7	Err:509
2020/11/13 17:50	128	127	0.9921875		2019/11/14 2:10	128	119.5	0.93359375		2020/7/14 15:40	128	0	0		2020/10/13 18:10	128	121.4	Err:509		2019/10/19 23:40		82.5	Err:509
2020/11/13 18:00	128	127	0.9921875		2019/11/14 2:20	128	118.4	0.925		2020/7/14 15:50	128	0	0		2020/10/13 18:20	128	120.3	Err:509		2019/10/19 23:50		83.6	Err:509
2020/11/13 18:10	128	126.8	0.990625		2019/11/14 2:30	128	119.3	0.93203125		2020/7/14 16:00	128	0.6	0.0046875		2020/10/13 18:30	128	119.7	Err:509		2019/10/20 0:00		81.9	Err:509
2020/11/13 18:20	128	126.8	0.990625		2019/11/14 2:40	128	119.3	0.93203125		2020/7/14 16:20	128	2.7	0.02109375		2020/10/13 18:40	128	118.2	Err:509		2019/10/20 0:10		83.2	Err:509
2020/11/13 18:30	128	126.8	0.990625		2019/11/14 2:50	128	119.7	0.93515625		2020/7/14 16:30	128	2.7	0.02109375		2020/10/13 18:50	128	122	Err:509		2019/10/20 0:20		83.2	Err:509
2020/11/13 18:40	128	126.8	0.990625		2019/11/14 3:00	128	118.6	0.9265625		2020/7/14 16:40	128	4.8	0.0375		2020/10/13 19:00	128	120.3	Err:509		2019/10/20 0:30		83.2	Err:509
2020/11/13 18:50	128	126.8	0.990625		2019/11/14 3:10	128	118.6	0.9265625		2020/7/14 17:00	128	4.8	0.0375		2020/10/13 19:10	128	121.6	Err:509		2019/10/20 0:40		83.2	Err:509
2020/11/13 19:00	128	127.9	0.99921875		2019/11/14 3:20	128	118.4	0.925		2020/7/14 17:10	128	4	0.03125		2020/10/13 19:20	128	119.1	Err:509		2019/10/20 0:50		82.9	Err:509
2020/11/13 19:10	128	127.9	0.99921875		2019/11/14 3:40	128	118.4	0.925		2020/7/14 17:20	128	2.9	0.02265625		2020/10/13 19:30	128	115.9	Err:509		2019/10/20 1:10		82.5	Err:509
2020/11/13 19:20	128	127.9	0.99921875		2019/11/14 3:50	128	119.1	0.93046875		2020/7/14 17:40	128	1.7	0.01328125		2020/10/13 19:40	128	117.8	Err:509		2019/10/20 1:20		82.7	Err:509
2020/11/13 19:30	128	127.9	0.99921875		2019/11/14 4:00	128	119.3	0.93203125		2020/7/14 17:50	128	0.6	0.0046875		2020/10/13 19:50	128	120.8	Err:509		2019/10/20 1:30		79.8	Err:509
2020/11/13 19:40	128	127.7	0.99765625		2019/11/14 4:10	128	119.3	0.93203125		2020/7/14 18:00	128	0.6	0.0046875		2020/10/13 20:00	128	118	Err:509		2019/10/20 1:40		81.1	Err:509
2020/11/13 19:50	128	127	0.9921875		2019/11/14 4:20	128	119.1	0.93046875		2020/7/14 18:10	128	0	0		2020/10/13 20:10	128	112.3	Err:509		2019/10/20 1:50		81.7	Err:509
2020/11/13 20:00	128	127	0.9921875		2019/11/14 4:30	128	118	0.921875		2020/7/14 18:20	128	0	0		2020/10/13 20:20	128	109.6	Err:509		2019/10/20 2:00		82.7	Err:509
2020/11/13 20:10	128	128.3	1.00234375		2019/11/14 4:40	128	118.4	0.925		2020/7/14 18:30	128	0	0		2020/10/13 20:30	128	115.9	Err:509		2019/10/20 2:10		80.2	Err:509
2020/11/13 20:20	128	127.5	0.99609375		2019/11/14 4:50	128	118.2	0.9234375		2020/7/14 18:40	128	0	0		2020/10/13 20:40	128	108.1	Err:509		2019/10/20 2:20		81.5	Err:509
2020/11/13 20:30	128	127.5	0.99609375		2019/11/14 5:00	128	118.4	0.925		2020/7/14 18:50	128	0	0		2020/10/13 20:50	128	113	Err:509		2019/10/20 2:30		79.8	Err:509
2020/11/13 20:40	128	127.5	0.99609375		2019/11/14 5:10	128	119.3	0.93203125		2020/7/14 19:00	128	0	0		2020/10/13 21:00	128	93.7	Err:509		2019/10/20 2:40		81.1	Err:509
2020/11/13 20:50	128	127.5	0.99609375		2019/11/14 5:20	128	118.4	0.925		2020/7/14 19:10	128	0	0		2020/10/13 21:10	128	114.2	Err:509		2019/10/20 2:50		78.8	Err:509
2020/11/13 21:00	128	127.5	0.99609375		2019/11/14 5:30	128	118.4	0.925		2020/7/14 19:20	128	0	0		2020/10/13 21:20	128	109.8	Err:509		2019/10/20 3:00		77.3	Err:509
2020/11/13 21:10	128	127.5	0.99609375		2019/11/14 5:40	128	118.4	0.925		2020/7/14 19:30	128	0	0		2020/10/13 21:30	128	111.1	Err:509		2019/10/20 3:10		72.7	Err:509
2020/11/13 21:20	128	127.5	0.99609375		2019/11/14 5:50	128	118.2	0.9234375		2020/7/14 19:40	128	0	0		2020/10/13 21:40	128	114.7	Err:509		2019/10/20 3:20		74.5	Err:509
2020/11/13 21:30	128	127.5	0.99609375		2019/11/14 6:00	128	118.4	0.925		2020/7/14 19:50	128	0	0		2020/10/13 21:50	128	111.5	Err:509		2019/10/20 3:30		80.8	Err:509
2020/11/13 21:40	128	127.5	0.99609375		2019/11/14 6:10	128	118.4	0.925		2020/7/14 20:00	128	0	0		2020/10/13 22:00	128	112.1	Err:509		2019/10/20 3:40		78.3	Err:509
2020/11/13 21:50	128	127.5	0.99609375		2019/11/14 6:20	128	118	0.921875		2020/7/14 20:10	128	0	0		2020/10/13 22:10	128	111.7	Err:509		2019/10/20 3:50		78.1	Err:509
2020/11/13 22:00	128	127.5	0.99609375		2019/11/14 6:30	128	118.4	0.925		2020/7/14 20:20	128	0	0		2020/10/13 22:30	128	98.7	Err:509		2019/10/20 4:00		78.5	Err:509
2020/11/13 22:10	128	127.5	0.99609375		2019/11/14 6:40	128	118.4	0.925		2020/7/14 20:30	128	0	0		2020/10/13 22:40	128	103.3	Err:509		2019/10/20 4:10		73.9	Err:509
2020/11/13 22:30	128	127.5	0.99609375		2019/11/14 6:50	128	119.7	0.93515625		2020/7/14 20:40	128	0	0		2020/10/13 22:50	128	92.8	Err:509		2019/10/20 4:20		76.6	Err:509
2020/11/13 22:40	128	127.5	0.99609375		2019/11/14 7:00	128	118.6	0.9265625		2020/7/14 20:50	128	0	0		2020/10/13 23:00	128	93.4	Err:509		2019/10/20 4:30		71.4	Err:509
2020/11/13 22:50	128	127.5	0.99609375		2019/11/14 7:10	128	118.6	0.9265625		2020/7/14 21:00	128	0	0		2020/10/13 23:10	128	87.4	Err:509		2019/10/20 4:40		70.1	Err:509
2020/11/13 23:00	128	127.5	0.99609375		2019/11/14 7:20	128	118.6	0.9265625		2020/7/14 21:10	128	0	0		2020/10/13 23:20	128	89.3	Err:509		2019/10/20 4:50		67.4	Err:509
2020/11/13 23:10	128	127.5	0.99609375		2019/11/14 7:30	128	118	0.921875		2020/7/14 21:20	128	0	0		2020/10/13 23:30	128	90.9	Err:509		2019/10/20 5:00		69.3	Err:509
2020/11/13 23:20	128	127.5	0.99609375		2019/11/14 7:40	128	118.9	0.92890625		2020/7/14 21:30	128	0	0		2020/10/13 23:40	128	100	Err:509		2019/10/20 5:10		66.4	Err:509
2020/11/13 23:30	128	127.5	0.99609375		2019/11/14 7:50	128	118.9	0.92890625		2020/7/14 21:40	128	0	0		2020/10/13 23:50	128	103.5	Err:509		2019/10/20 5:20		68.7	Err:509
2020/11/13 23:40	128	127.5	0.99609375		2019/11/14 8:00	128	117.8	0.9203125		2020/7/14 21:50	128	0	0		2020/10/14 0:00	128	96	Err:509		2019/10/20 5:30		74.8	Err:509
2020/11/13 23:50	128	127.5	0.99609375		2019/11/14 8:10	128	118.9	0.92890625		2020/7/14 22:00	128	0	0		2020/10/14 0:10	128	94.3	Err:509		2019/10/20 5:40		75.2	Err:509
2020/11/14 0:00	128	127.5	0.99609375		2019/11/14 8:20	128	119.1	0.93046875		2020/7/14 22:10	128	0	0		2020/10/14 0:20	128	100.6	Err:509		2019/10/20 5:50		78.1	Err:509
2020/11/14 0:10	128	127.5	0.99609375		2019/11/14 8:30	128	118.2	0.9234375		2020/7/14 22:30	128	0	0		2020/10/14 0:30	128	104.8	Err:509		2019/10/20 6:00		80	Err:509
2020/11/14 0:20	128	127.5	0.99609375		2019/11/14 8:40	128	118.6	0.9265625		2020/7/14 22:40	128	0	0		2020/10/14 0:40	128	107.5	Err:509		2019/10/20 6:10		78.3	Err:509
2020/11/14 0:30	128	127.5	0.99609375		2019/11/14 8:50	128	118.6	0.9265625		2020/7/14 22:50	128	0	0		2020/10/14 0:50	128	113.8	Err:509		2019/10/20 6:20		76	Err:509
2020/11/14 0:40	128	127.5	0.99609375		2019/11/14 9:00	128	118.6	0.9265625		2020/7/14 23:00	128	0	0		2020/10/14 1:10	128	118.9	Err:509		2019/10/20 6:30		79.2	Err:509
2020/11/14 0:50	128	127.5	0.99609375		2019/11/14 9:10	128	119.3	0.93203125		2020/7/14 23:10	128	0	0		2020/10/14 1:20	128	115.3	Err:509		2019/10/20 6:40		78.5	Err:509
2020/11/14 1:00	128	127.5	0.99609375		2019/11/14 9:20	128	118.4	0.925		2020/7/14 23:20	128	0	0		2020/10/14 1:40	128	110.7	Err:509		2019/10/20 6:50		79.8	Err:509
2020/11/14 1:10	128	127.5	0.99609375		2019/11/14 9:30	128	118.4	0.925		2020/7/14 23:30	128	0	0		2020/10/14 1:50	128	102.5	Err:509		2019/10/20 7:00		73.5	Err:509
2020/11/14 1:20	128	127.5	0.99609375		2019/11/14 9:40	128	119.5	0.93359375		2020/7/14 23:40	128	0	0		2020/10/14 2:00	128	92.8	Err:509		2019/10/20 7:10		68.3	Err:509
2020/11/14 1:30	128	127.5	0.99609375		2019/11/14 9:50	128	118	0.921875		2020/7/14 23:50	128	0	0		2020/10/14 2:10	128	86.7	Err:509		2019/10/20 7:20		68.3	Err:509
2020/11/14 1:40	128	127.5	0.99609375		2019/11/14 10:00	128	117.4	0.9171875		2020/7/15 0:00	128	0	0		2020/10/14 2:20	128	82.5	Err:509		2019/10/20 7:30		64.5	Err:509
2020/11/14 1:50	128	127.5	0.99609375		2019/11/14 10:10	128	119.5	0.93359375		2020/7/15 0:10	128	0	0		2020/10/14 2:30	128	85.3	Err:509		2019/10/20 7:40		69.5	Err:509
2020/11/14 2:00	128	127.5	0.99609375		2019/11/14 10:20	128	119.3	0.93203125		2020/7/15 0:20	128	0	0		2020/10/14 2:40	128	83.6	Err:509		2019/10/20 7:50		73.9	Err:509
2020/11/14 2:10	128	127.5	0.99609375		2019/11/14 10:30	128	118.6	0.9265625		2020/7/15 0:30	128	0	0		2020/10/14 2:50	128	77.7	Err:509		2019/10/20 8:00		77.5	Err:509
2020/11/14 2:20	128	127.5	0.99609375		2019/11/14 10:40	128	118.2	0.9234375		2020/7/15 0:40	128	0	0		2020/10/14 3:00	128	74.1	Err:509		2019/10/20 8:10		76.6	Err:509
2020/11/14 2:30	128	127.5	0.99609375		2019/11/14 10:50	128	118.9	0.92890625		2020/7/15 0:50	128	0.6	0.0046875		2020/10/14 3:10	128	59.8	Err:509		2019/10/20 8:20		79.2	Err:509
2020/11/14 2:40	128	127.5	0.99609375		2019/11/14 11:00	128	118.9	0.92890625		2020/7/15 1:00	128	0.6	0.0046875		2020/10/14 3:20	128	54.8	Err:509		2019/10/20 8:30		82.9	Err:509
2020/11/14 2:50	128	127.5	0.99609375		2019/11/14 11:10	128	118.9	0.92890625		2020/7/15 1:10	128	0.6	0.0046875		2020/10/14 3:30	128	41.2	Err:509		2019/10/20 8:40		82.7	Err:509
2020/11/14 3:00	128	127.7	0.99765625		2019/11/14 11:20	128	118.9	0.92890625		2020/7/15 1:20	128	0	0		2020/10/14 3:40	128	37	Err:509		2019/10/20 8:50		80.6	Err:509
2020/11/14 3:10	128	126.6	0.9890625		2019/11/14 11:30	128	118.9	0.92890625		2020/7/15 1:30	128	0	0		2020/10/14 3:50	128	44.3	Err:509		2019/10/20 9:00		76.4	Err:509
2020/11/14 3:20	128	127.7	0.99765625		2019/11/14 11:40	128	118.9	0.92890625		2020/7/15 1:40	128	0	0		2020/10/14 4:00	128	46	Err:509		2019/10/20 9:10		82.7	Err:509
2020/11/14 3:30	128	127.7	0.99765625		2019/11/14 11:50	128	118.9	0.92890625		2020/7/15 1:50	128	0	0		2020/10/14 4:10	128	48.5	Err:509		2019/10/20 9:20		82.7	Err:509
2020/11/14 3:40	128	127.9	0.99921875		2019/11/14 12:00	128	119.3	0.93203125		2020/7/15 2:00	128	0	0		2020/10/14 4:20	128	56.3	Err:509		2019/10/20 9:30		83.2	Err:509
2020/11/14 3:50	128	127	0.9921875		2019/11/14 12:10	128	119.1	0.93046875		2020/7/15 2:10	128	0	0		2020/10/14 4:30	128	56.7	Err:509		2019/10/20 9:40		83.2	Err:509
2020/11/14 4:00	128	126.8	0.990625		2019/11/14 12:20	128	118.4	0.925		2020/7/15 2:20	128	0	0		2020/10/14 4:40	128	48.7	Err:509		2019/10/20 9:50		77.3	Err:509
2020/11/14 4:10	128	126.8	0.990625		2019/11/14 12:30	128	118.4	0.925		2020/7/15 2:30	128	0	0		2020/10/14 4:50	128	42.2	Err:509		2019/10/20 10:00		80.2	Err:509
2020/11/14 4:20	128	128.1	1.00078125		2019/11/14 12:40	128	118	0.921875		2020/7/15 2:40	128	0	0		2020/10/14 5:00	128	40.7	Err:509		2019/10/20 10:10		78.5	Err:509
2020/11/14 4:30	128	128.1	1.00078125		2019/11/14 12:50	128	119.1	0.93046875		2020/7/15 2:50	128	0	0		2020/10/14 5:10	128	37.4	Err:509		2019/10/20 10:20		78.3	Err:509
2020/11/14 4:40	128	127	0.9921875		2019/11/14 13:00	128	119.1	0.93046875		2020/7/15 3:00	128	0	0		2020/10/14 5:20	128	36.5	Err:509		2019/10/20 10:30		82.3	Err:509
2020/11/14 4:50	128	127	0.9921875		2019/11/14 13:10	128	119.3	0.93203125		2020/7/15 3:10	128	0	0		2020/10/14 5:30	128	41.2	Err:509		2019/10/20 10:40		82.5	Err:509
2020/11/14 5:00	128	127	0.9921875		2019/11/14 13:20	128	119.1	0.93046875		2020/7/15 3:20	128	1.3	0.01015625		2020/10/14 5:40	128	44.1	Err:509		2019/10/20 10:50		82.5	Err:509
2020/11/14 5:10	128	127	0.9921875		2019/11/14 13:30	128	118	0.921875		2020/7/15 3:30	128	0	0		2020/10/14 5:50	128	42.8	Err:509		2019/10/20 11:00		82.5	Err:509
2020/11/14 5:20	128	126.8	0.990625		2019/11/14 13:40	128	118.4	0.925		2020/7/15 3:40	128	0	0		2020/10/14 6:00	128	45.4	Err:509		2019/10/20 11:10		82.5	Err:509
2020/11/14 5:30	128	127.9	0.99921875		2019/11/14 13:50	128	118.4	0.925		2020/7/15 3:50	128	0.6	0.0046875		2020/10/14 6:10	128	39.1	Err:509		2019/10/20 11:20		82.5	Err:509
2020/11/14 5:40	128	127	0.9921875		2019/11/14 14:00	128	118.4	0.925		2020/7/15 4:00	128	0.6	0.0046875		2020/10/14 6:20	128	43.3	Err:509		2019/10/20 11:30		82.5	Err:509
2020/11/14 5:50	128	127.9	0.99921875		2019/11/14 14:10	128	118.4	0.925		2020/7/15 4:10	128	6.7	0.05234375		2020/10/14 6:30	128	41.6	Err:509		2019/10/20 11:40		82.9	Err:509
2020/11/14 6:00	128	127.5	0.99609375		2019/11/14 14:20	128	118.4	0.925		2020/7/15 4:20	128	2.9	0.02265625		2020/10/14 6:40	128	46.6	Err:509		2019/10/20 11:50		82.9	Err:509
2020/11/14 6:10	128	127.7	0.99765625		2019/11/14 14:30	128	118.4	0.925		2020/7/15 4:40	128	0.8	0.00625		2020/10/14 6:50	128	54	Err:509		2019/10/20 12:00		82.9	Err:509
2020/11/14 6:20	128	126.2	0.9859375		2019/11/14 14:40	128	119.3	0.93203125		2020/7/15 4:50	128	0	0		2020/10/14 7:00	128	52.1	Err:509		2019/10/20 12:10		82.9	Err:509
2020/11/14 6:30	128	127.7	0.99765625		2019/11/14 14:50	128	118.4	0.925		2020/7/15 5:00	128	0	0		2020/10/14 7:10	128	55.9	Err:509		2019/10/20 12:20		82.9	Err:509
2020/11/14 6:40	128	127.7	0.99765625		2019/11/14 15:00	128	119.3	0.93203125		2020/7/15 5:20	128	0	0		2020/10/14 7:20	128	63.8	Err:509		2019/10/20 12:30		82.9	Err:509
2020/11/14 6:50	128	127.7	0.99765625		2019/11/14 15:10	128	118.6	0.9265625		2020/7/15 5:30	128	0	0		2020/10/14 7:30	128	66.8	Err:509		2019/10/20 12:40		82.9	Err:509
2020/11/14 7:00	128	127.9	0.99921875		2019/11/14 15:20	128	118.6	0.9265625		2020/7/15 5:40	128	0	0		2020/10/14 7:40	128	64.5	Err:509		2019/10/20 12:50		82.9	Err:509
2020/11/14 7:10	128	127	0.9921875		2019/11/14 15:30	128	118.2	0.9234375		2020/7/15 5:50	128	0	0		2020/10/14 7:50	128	60.5	Err:509		2019/10/20 13:00		82.9	Err:509
2020/11/14 7:20	128	126.8	0.990625		2019/11/14 15:40	128	118.4	0.925		2020/7/15 6:00	128	0	0		2020/10/14 8:00	128	77.7	Err:509		2019/10/20 13:10		82.9	Err:509
2020/11/14 7:30	128	127	0.9921875		2019/11/14 15:50	128	119.3	0.93203125		2020/7/15 6:10	128	0	0		2020/10/14 8:10	128	106.3	Err:509		2019/10/20 13:20		82.9	Err:509
2020/11/14 7:40	128	126.6	0.9890625		2019/11/14 16:00	128	119.5	0.93359375		2020/7/15 6:20	128	0	0		2020/10/14 8:20	128	117.8	Err:509		2019/10/20 13:30		82.9	Err:509
2020/11/14 7:50	128	127	0.9921875		2019/11/14 16:10	128	119.3	0.93203125		2020/7/15 6:30	128	0	0		2020/10/14 8:30	128	120.1	Err:509		2019/10/20 13:40		82.9	Err:509
2020/11/14 8:00	128	128.1	1.00078125		2019/11/14 16:20	128	119.3	0.93203125		2020/7/15 6:40	128	0	0		2020/10/14 8:40	128	117.6	Err:509		2019/10/20 13:50		82.9	Err:509
2020/11/14 8:10	128	127.7	0.99765625		2019/11/14 16:30	128	118.4	0.925		2020/7/15 6:50	128	0	0		2020/10/14 8:50	128	121	Err:509		2019/10/20 14:00		82.9	Err:509
2020/11/14 8:20	128	127.7	0.99765625		2019/11/14 16:40	128	117.8	0.9203125		2020/7/15 7:00	128	0	0		2020/10/14 9:00	128	121.2	Err:509		2019/10/20 14:10		82.9	Err:509
2020/11/14 8:30	128	127.7	0.99765625		2019/11/14 16:50	128	118.6	0.9265625		2020/7/15 7:10	128	0	0		2020/10/14 9:10	128	120.8	Err:509		2019/10/20 14:20		82.9	Err:509
2020/11/14 8:40	128	127.7	0.99765625		2019/11/14 17:00	128	118.2	0.9234375		2020/7/15 7:20	128	0	0		2020/10/14 9:20	128	120.1	Err:509		2019/10/20 14:30		82.9	Err:509
2020/11/14 8:50	128	127.7	0.99765625		2019/11/14 17:10	128	118.2	0.9234375		2020/7/15 7:30	128	0	0		2020/10/14 9:30	128	121	Err:509		2019/10/20 14:40		82.9	Err:509
2020/11/14 9:00	128	127.7	0.99765625		2019/11/14 17:20	128	118.2	0.9234375		2020/7/15 7:40	128	0	0		2020/10/14 9:40	128	121	Err:509		2019/10/20 14:50		82.9	Err:509
2020/11/14 9:10	128	127.7	0.99765625		2019/11/14 17:30	128	119.1	0.93046875		2020/7/15 7:50	128	0	0		2020/10/14 9:50	128	121	Err:509		2019/10/20 15:00		82.9	Err:509
2020/11/14 9:20	128	127.7	0.99765625		2019/11/14 17:40	128	119.1	0.93046875		2020/7/15 8:00	128	0	0		2020/10/14 10:00	128	121	Err:509		2019/10/20 15:10		82.9	Err:509
2020/11/14 9:30	128	127.7	0.99765625		2019/11/14 17:50	128	118.2	0.9234375		2020/7/15 8:10	128	0	0		2020/10/14 10:10	128	121	Err:509		2019/10/20 15:20		82.9	Err:509
2020/11/14 9:40	128	127.7	0.99765625		2019/11/14 18:00	128	119.3	0.93203125		2020/7/15 8:20	128	0	0		2020/10/14 10:20	128	122	Err:509		2019/10/20 15:30		82.7	Err:509
2020/11/14 9:50	128	127.7	0.99765625		2019/11/14 18:10	128	119.1	0.93046875		2020/7/15 8:30	128	0	0		2020/10/14 10:30	128	122	Err:509		2019/10/20 15:40		82.7	Err:509
2020/11/14 10:00	128	126.4	0.9875		2019/11/14 18:20	128	119.5	0.93359375		2020/7/15 8:40	128	0	0		2020/10/14 10:40	128	121	Err:509		2019/10/20 15:50		82.7	Err:509
2020/11/14 10:10	128	126.4	0.9875		2019/11/14 18:30	128	118.4	0.925		2020/7/15 8:50	128	0.8	0.00625		2020/10/14 10:50	128	121	Err:509		2019/10/20 16:00		82.7	Err:509
2020/11/14 10:20	128	127.3	0.99453125		2019/11/14 18:40	128	119.3	0.93203125		2020/7/15 9:00	128	0.8	0.00625		2020/10/14 11:00	128	122	Err:509		2019/10/20 16:10		82.7	Err:509
2020/11/14 10:30	128	127	0.9921875		2019/11/14 18:50	128	118.9	0.92890625		2020/7/15 9:10	128	2.5	0.01953125		2020/10/14 11:10	128	121	Err:509		2019/10/20 16:20		82.7	Err:509
2020/11/14 10:40	128	127	0.9921875		2019/11/14 19:00	128	118.9	0.92890625		2020/7/15 9:20	128	6.1	0.04765625		2020/10/14 11:20	128	115.5	Err:509		2019/10/20 16:30		82.7	Err:509
2020/11/14 10:50	128	126.6	0.9890625		2019/11/14 19:10	128	118.9	0.92890625		2020/7/15 9:30	128	7.1	0.05546875		2020/10/14 11:30	128	115.5	Err:509		2019/10/20 16:40		82.7	Err:509
2020/11/14 11:00	128	127	0.9921875		2019/11/14 19:20	128	119.5	0.93359375		2020/7/15 9:40	128	8.6	0.0671875		2020/10/14 11:40	128	115.5	Err:509		2019/10/20 16:50		82.7	Err:509
2020/11/14 11:10	128	127	0.9921875		2019/11/14 19:30	128	119.1	0.93046875		2020/7/15 9:50	128	14.9	0.11640625		2020/10/14 11:50	128	121.4	Err:509		2019/10/20 17:00		82.7	Err:509
2020/11/14 11:20	128	127	0.9921875		2019/11/14 19:40	128	119.1	0.93046875		2020/7/15 10:00	128	24.1	0.18828125		2020/10/14 12:00	128	121.8	Err:509		2019/10/20 17:10		82.7	Err:509
2020/11/14 11:30	128	127.7	0.99765625		2019/11/14 19:50	128	119.5	0.93359375		2020/7/15 10:10	128	31.5	0.24609375		2020/10/14 12:10	128	121.8	Err:509		2019/10/20 17:20		82.7	Err:509
2020/11/14 11:40	128	127.7	0.99765625		2019/11/14 20:00	128	117.6	0.91875		2020/7/15 10:20	128	41.2	0.321875		2020/10/14 12:20	128	121.8	Err:509		2019/10/20 17:30		82.7	Err:509
2020/11/14 11:50	128	127.7	0.99765625		2019/11/14 20:10	128	118.6	0.9265625		2020/7/15 10:30	128	50.6	0.3953125		2020/10/14 12:30	128	121.8	Err:509		2019/10/20 17:40		82.7	Err:509
2020/11/14 12:00	128	127.7	0.99765625		2019/11/14 20:20	128	118.6	0.9265625		2020/7/15 10:40	128	41.2	0.321875		2020/10/14 12:40	128	121.8	Err:509		2019/10/20 17:50		82.7	Err:509
2020/11/14 12:10	128	127.7	0.99765625		2019/11/14 20:30	128	118.6	0.9265625		2020/7/15 10:50	128	49.8	0.3890625		2020/10/14 12:50	128	121.8	Err:509		2019/10/20 18:00		82.7	Err:509
2020/11/14 12:20	128	127.7	0.99765625		2019/11/14 20:40	128	118.6	0.9265625		2020/7/15 11:00	128	58	0.453125		2020/10/14 13:00	128	121.8	Err:509		2019/10/20 18:10		82.7	Err:509
2020/11/14 12:30	128	127.7	0.99765625		2019/11/14 20:50	128	118.4	0.925		2020/7/15 11:10	128	60.7	0.47421875		2020/10/14 13:10	128	121.8	Err:509		2019/10/20 18:20		82.5	Err:509
2020/11/14 12:40	128	127.7	0.99765625		2019/11/14 21:00	128	118.2	0.9234375		2020/7/15 11:20	128	44.9	0.35078125		2020/10/14 13:20	128	121.8	Err:509		2019/10/20 18:30		82.7	Err:509
2020/11/14 12:50	128	127.7	0.99765625		2019/11/14 21:10	128	118.4	0.925		2020/7/15 11:30	128	49.1	0.38359375		2020/10/14 13:30	128	121.8	Err:509		2019/10/20 18:40		82.7	Err:509
2020/11/14 13:00	128	127.7	0.99765625		2019/11/14 21:20	128	118.4	0.925		2020/7/15 11:40	128	59.6	0.465625		2020/10/14 13:40	128	121.8	Err:509		2019/10/20 18:50		82.7	Err:509
2020/11/14 13:10	128	127.7	0.99765625		2019/11/14 21:30	128	118.6	0.9265625		2020/7/15 11:50	128	67.6	0.528125		2020/10/14 13:50	128	121.8	Err:509		2019/10/20 19:00		83.8	Err:509
2020/11/14 13:20	128	127.7	0.99765625		2019/11/14 21:40	128	118.6	0.9265625		2020/7/15 12:00	128	79.4	0.6203125		2020/10/14 14:00	128	121.8	Err:509		2019/10/20 19:10		82.7	Err:509
2020/11/14 13:30	128	127.7	0.99765625		2019/11/14 22:00	128	118.4	0.925		2020/7/15 12:10	128	85.7	0.66953125		2020/10/14 14:10	128	121.8	Err:509		2019/10/20 19:20		82.7	Err:509
2020/11/14 13:40	128	127.7	0.99765625		2019/11/14 22:10	128	118.2	0.9234375		2020/7/15 12:30	128	83.2	0.65		2020/10/14 14:20	128	121.8	Err:509		2019/10/20 19:30		83.4	Err:509
2020/11/14 13:50	128	127.7	0.99765625		2019/11/14 22:30	128	118.4	0.925		2020/7/15 12:40	128	98.5	0.76953125		2020/10/14 14:30	128	121.8	Err:509		2019/10/20 19:40		83.4	Err:509
2020/11/14 14:00	128	127.7	0.99765625		2019/11/14 22:40	128	118.4	0.925		2020/7/15 12:50	128	105.2	0.821875		2020/10/14 14:40	128	121.8	Err:509		2019/10/20 19:50		83.4	Err:509
2020/11/14 14:10	128	127.7	0.99765625		2019/11/14 22:50	128	118.4	0.925		2020/7/15 13:20	128	106	0.828125		2020/10/14 15:00	128	121.8	Err:509		2019/10/20 20:00		83.4	Err:509
2020/11/14 14:20	128	127.7	0.99765625		2019/11/14 23:00	128	118.4	0.925		2020/7/15 13:40	128	114.9	0.89765625		2020/10/14 15:10	128	121.8	Err:509		2019/10/20 20:10		81.9	Err:509
2020/11/14 14:30	128	127.7	0.99765625		2019/11/14 23:10	128	119.3	0.93203125		2020/7/15 13:50	128	114.2	0.8921875		2020/10/14 15:20	128	121.8	Err:509		2019/10/20 20:20		82.7	Err:509
2020/11/14 14:40	128	127.7	0.99765625		2019/11/14 23:20	128	118.4	0.925		2020/7/15 14:00	128	113.8	0.8890625		2020/10/14 15:30	128	121.8	Err:509		2019/10/20 20:30		76	Err:509
2020/11/14 14:50	128	126.4	0.9875		2019/11/14 23:30	128	119.1	0.93046875		2020/7/15 14:10	128	108.1	0.84453125		2020/10/14 15:40	128	121.8	Err:509		2019/10/20 20:40		81.5	Err:509
2020/11/14 15:00	128	128.1	1.00078125		2019/11/14 23:40	128	118.6	0.9265625		2020/7/15 14:20	128	112.6	0.8796875		2020/10/14 15:50	128	121.8	Err:509		2019/10/20 20:50		79.2	Err:509
2020/11/14 15:10	128	127	0.9921875		2019/11/14 23:50	128	118	0.921875		2020/7/15 14:30	128	113.4	0.8859375		2020/10/14 16:00	128	121.8	Err:509		2019/10/20 21:00		75.4	Err:509
2020/11/14 15:20	128	127.9	0.99921875		2019/11/15 0:10	128	116.1	0.90703125		2020/7/15 14:40	128	117.8	0.9203125		2020/10/14 16:10	128	121.8	Err:509		2019/10/20 21:10		75.6	Err:509
2020/11/14 15:30	128	127	0.9921875		2019/11/15 1:00	128	101.8	0.7953125		2020/7/15 14:50	128	117.2	0.915625		2020/10/14 16:20	128	121.8	Err:509		2019/10/20 21:20		77.9	Err:509
2020/11/14 15:40	128	127	0.9921875		2019/11/15 1:10	128	103.5	0.80859375		2020/7/15 15:00	128	118.6	0.9265625		2020/10/14 16:30	128	121.8	Err:509		2019/10/20 21:30		79.2	Err:509
2020/11/14 15:50	128	127.9	0.99921875		2019/11/15 1:20	128	102.1	0.79765625		2020/7/15 15:20	128	118.9	0.92890625		2020/10/14 16:40	128	120.8	Err:509		2019/10/20 21:40		79.6	Err:509
2020/11/14 16:00	128	127	0.9921875		2019/11/15 1:40	128	102.3	0.79921875		2020/7/15 15:30	128	119.7	0.93515625		2020/10/14 16:50	128	121	Err:509		2019/10/20 21:50		81.7	Err:509
2020/11/14 16:10	128	127.5	0.99609375		2019/11/15 1:50	128	94.7	0.73984375		2020/7/15 15:40	128	119.7	0.93515625		2020/10/14 17:00	128	122.2	Err:509		2019/10/20 22:00		79.4	Err:509
2020/11/14 16:20	128	126.2	0.9859375		2019/11/15 2:00	128	98.1	0.76640625		2020/7/15 16:00	128	119.7	0.93515625		2020/10/14 17:10	128	122.2	Err:509		2019/10/20 22:10		76	Err:509
2020/11/14 16:30	128	127.3	0.99453125		2019/11/15 2:10	128	92.4	0.721875		2020/7/15 16:20	128	119.7	0.93515625		2020/10/14 17:20	128	121	Err:509		2019/10/20 22:20		74.3	Err:509
2020/11/14 16:40	128	127.3	0.99453125		2019/11/15 2:20	128	86.9	0.67890625		2020/7/15 16:30	128	119.7	0.93515625		2020/10/14 17:30	128	121.8	Err:509		2019/10/20 22:30		81.3	Err:509
2020/11/14 16:50	128	127.3	0.99453125		2019/11/15 2:30	128	80	0.625		2020/7/15 16:40	128	119.7	0.93515625		2020/10/14 17:40	128	120.8	Err:509		2019/10/20 22:40		79.4	Err:509
2020/11/14 17:00	128	127.3	0.99453125		2019/11/15 2:40	128	77.7	0.60703125		2020/7/15 16:50	128	119.9	0.93671875		2020/10/14 17:50	128	121.8	Err:509		2019/10/20 22:50		80	Err:509
2020/11/14 17:10	128	127.3	0.99453125		2019/11/15 2:50	128	71.6	0.559375		2020/7/15 17:00	128	119.9	0.93671875		2020/10/14 18:00	128	121	Err:509		2019/10/20 23:00		76.6	Err:509
2020/11/14 17:20	128	126.8	0.990625		2019/11/15 3:00	128	64.3	0.50234375		2020/7/15 17:10	128	119.1	0.93046875		2020/10/14 18:10	128	120.5	Err:509		2019/10/20 23:10		75.6	Err:509
2020/11/14 17:30	128	126.8	0.990625		2019/11/15 3:10	128	50.2	0.3921875		2020/7/15 17:20	128	120.1	0.93828125		2020/10/14 18:20	128	120.1	Err:509		2019/10/20 23:20		77.3	Err:509
2020/11/14 17:40	128	126.8	0.990625		2019/11/15 3:20	128	48.7	0.38046875		2020/7/15 17:40	128	119.7	0.93515625		2020/10/14 18:30	128	121.8	Err:509		2019/10/20 23:30		79.6	Err:509
2020/11/14 17:50	128	126.8	0.990625		2019/11/15 3:30	128	42.2	0.3296875		2020/7/15 18:00	128	119.7	0.93515625		2020/10/14 18:40	128	121.8	Err:509		2019/10/20 23:40		80.2	Err:509
2020/11/14 18:00	128	127.9	0.99921875		2019/11/15 3:40	128	32.1	0.25078125		2020/7/15 18:10	128	118.2	0.9234375		2020/10/14 18:50	128	121.6	Err:509		2019/10/20 23:50		80.2	Err:509
2020/11/14 18:10	128	127.9	0.99921875		2019/11/15 4:00	128	45.6	0.35625		2020/7/15 18:20	128	113.6	0.8875		2020/10/14 19:00	128	120.8	Err:509		2019/10/21 0:00		82.9	Err:509
2020/11/14 18:20	128	128.1	1.00078125		2019/11/15 4:10	128	50.8	0.396875		2020/7/15 18:30	128	111.9	0.87421875		2020/10/14 19:10	128	119.3	Err:509		2019/10/21 0:10		81.5	Err:509
2020/11/14 18:30	128	127	0.9921875		2019/11/15 4:20	128	61.9	0.48359375		2020/7/15 18:40	128	112.6	0.8796875		2020/10/14 19:20	128	117.2	Err:509		2019/10/21 0:20		79	Err:509
2020/11/14 18:40	128	127.3	0.99453125		2019/11/15 4:30	128	55.4	0.4328125		2020/7/15 18:50	128	111.5	0.87109375		2020/10/14 19:30	128	121.2	Err:509		2019/10/21 0:30		74.3	Err:509
2020/11/14 18:50	128	126	0.984375		2019/11/15 4:50	128	46.8	0.365625		2020/7/15 19:00	128	111.9	0.87421875		2020/10/14 19:40	128	119.7	Err:509		2019/10/21 0:40		66.4	Err:509
2020/11/14 19:00	128	123.9	0.96796875		2019/11/15 5:00	128	50.2	0.3921875		2020/7/15 19:10	128	96.2	0.7515625		2020/10/14 19:50	128	121.2	Err:509		2019/10/21 0:50		65.9	Err:509
2020/11/14 19:10	128	125.4	0.9796875		2019/11/15 5:10	128	54.4	0.425		2020/7/15 19:20	128	77.7	0.60703125		2020/10/14 20:00	128	120.3	Err:509		2019/10/21 1:10		65.9	Err:509
2020/11/14 19:20	128	127.3	0.99453125		2019/11/15 5:20	128	65.1	0.50859375		2020/7/15 19:30	128	63.2	0.49375		2020/10/14 20:10	128	118.4	Err:509		2019/10/21 1:20		61.5	Err:509
2020/11/14 19:30	128	125.6	0.98125		2019/11/15 5:30	128	59.6	0.465625		2020/7/15 19:40	128	74.8	0.584375		2020/10/14 20:20	128	119.9	Err:509		2019/10/21 1:30		59.8	Err:509
2020/11/14 19:40	128	125.8	0.9828125		2019/11/15 5:40	128	58	0.453125		2020/7/15 20:00	128	66.2	0.5171875		2020/10/14 20:30	128	121.8	Err:509		2019/10/21 1:40		66.4	Err:509
2020/11/14 19:50	128	127.3	0.99453125		2019/11/15 5:50	128	49.1	0.38359375		2020/7/15 20:10	128	90.3	0.70546875		2020/10/14 20:40	128	119.9	Err:509		2019/10/21 2:00		70.6	Err:509
2020/11/14 20:00	128	126.2	0.9859375		2019/11/15 6:00	128	32.5	0.25390625		2020/7/15 20:30	128	117.6	0.91875		2020/10/14 20:50	128	118	Err:509		2019/10/21 2:10		64.3	Err:509
2020/11/14 20:10	128	127	0.9921875		2019/11/15 6:10	128	29.2	0.228125		2020/7/15 20:40	128	116.3	0.90859375		2020/10/14 21:00	128	120.5	Err:509		2019/10/21 2:20		67.2	Err:509
2020/11/14 20:20	128	127	0.9921875		2019/11/15 6:20	128	31.3	0.24453125		2020/7/15 20:50	128	106.3	0.83046875		2020/10/14 21:10	128	115.5	Err:509		2019/10/21 2:30		66.2	Err:509
2020/11/14 20:30	128	127	0.9921875		2019/11/15 6:30	128	33.4	0.2609375		2020/7/15 21:00	128	105.6	0.825		2020/10/14 21:20	128	102.3	Err:509		2019/10/21 2:40		56.5	Err:509
2020/11/14 20:40	128	126.4	0.9875		2019/11/15 6:40	128	37	0.2890625		2020/7/15 21:10	128	110.5	0.86328125		2020/10/14 21:30	128	89.5	Err:509		2019/10/21 2:50		58.6	Err:509
2020/11/14 20:50	128	127.5	0.99609375		2019/11/15 6:50	128	44.3	0.34609375		2020/7/15 21:20	128	111.5	0.87109375		2020/10/14 21:40	128	90.5	Err:509		2019/10/21 3:00		54.6	Err:509
2020/11/14 21:00	128	126.4	0.9875		2019/11/15 7:00	128	41.2	0.321875		2020/7/15 21:30	128	112.3	0.87734375		2020/10/14 22:00	128	97	Err:509		2019/10/21 3:10		62.2	Err:509
2020/11/14 21:10	128	126	0.984375		2019/11/15 7:10	128	39.3	0.30703125		2020/7/15 21:50	128	117.6	0.91875		2020/10/14 22:20	128	113.8	Err:509		2019/10/21 3:20		69.5	Err:509
2020/11/14 21:20	128	126.2	0.9859375		2019/11/15 7:20	128	47.9	0.37421875		2020/7/15 22:00	128	120.1	0.93828125		2020/10/14 22:40	128	120.1	Err:509		2019/10/21 3:30		69.7	Err:509
2020/11/14 21:30	128	126.8	0.990625		2019/11/15 7:30	128	42.6	0.3328125		2020/7/15 22:10	128	124.1	0.96953125		2020/10/14 22:50	128	118	Err:509		2019/10/21 3:40		72.7	Err:509
2020/11/14 21:40	128	123.9	0.96796875		2019/11/15 7:40	128	39.3	0.30703125		2020/7/15 22:30	128	117.6	0.91875		2020/10/14 23:00	128	114.2	Err:509		2019/10/21 3:50		66.8	Err:509
2020/11/14 21:50	128	124.1	0.96953125		2019/11/15 7:50	128	46.8	0.365625		2020/7/15 22:40	128	121.4	0.9484375		2020/10/14 23:10	128	113	Err:509		2019/10/21 4:00		65.5	Err:509
2020/11/14 22:00	128	125.6	0.98125		2019/11/15 8:00	128	44.1	0.34453125		2020/7/15 22:50	128	111.3	0.86953125		2020/10/14 23:20	128	113.4	Err:509		2019/10/21 4:10		66.8	Err:509
2020/11/14 22:10	128	126.8	0.990625		2019/11/15 8:10	128	44.9	0.35078125		2020/7/15 23:00	128	114.7	0.89609375		2020/10/14 23:30	128	111.3	Err:509		2019/10/21 4:20		60.9	Err:509
2020/11/14 22:20	128	124.7	0.97421875		2019/11/15 8:20	128	40.1	0.31328125		2020/7/15 23:10	128	118.4	0.925		2020/10/14 23:40	128	111.1	Err:509		2019/10/21 4:30		50.4	Err:509
2020/11/14 22:30	128	125.8	0.9828125		2019/11/15 8:30	128	39.9	0.31171875		2020/7/15 23:20	128	107.9	0.84296875		2020/10/14 23:50	128	115.3	Err:509		2019/10/21 4:40		47.5	Err:509
2020/11/14 22:40	128	121.8	0.9515625		2019/11/15 8:40	128	39.3	0.30703125		2020/7/15 23:30	128	115.5	0.90234375		2020/10/15 0:00	128	119.7	Err:509		2019/10/21 4:50		48.3	Err:509
2020/11/14 22:50	128	122.4	0.95625		2019/11/15 8:50	128	45.6	0.35625		2020/7/15 23:40	128	113.2	0.884375		2020/10/15 0:10	128	121.2	Err:509		2019/10/21 5:00		40.7	Err:509
2020/11/14 23:00	128	121.8	0.9515625		2019/11/15 9:00	128	57.8	0.4515625		2020/7/15 23:50	128	116.1	0.90703125		2020/10/15 0:20	128	120.5	Err:509		2019/10/21 5:10		44.5	Err:509
2020/11/14 23:10	128	111.7	0.87265625		2019/11/15 9:10	128	49.8	0.3890625		2020/7/16 0:00	128	120.5	0.94140625		2020/10/15 0:30	128	117.2	Err:509		2019/10/21 5:20		43.7	Err:509
2020/11/14 23:20	128	104.4	0.815625		2019/11/15 9:20	128	41.6	0.325		2020/7/16 0:10	128	118.4	0.925		2020/10/15 0:40	128	116.3	Err:509		2019/10/21 5:30		45.4	Err:509
2020/11/14 23:30	128	100	0.78125		2019/11/15 9:30	128	38	0.296875		2020/7/16 0:20	128	108.4	0.846875		2020/10/15 0:50	128	117.8	Err:509		2019/10/21 5:40		45.4	Err:509
2020/11/14 23:40	128	107.9	0.84296875		2019/11/15 9:40	128	32.5	0.25390625		2020/7/16 0:30	128	110.9	0.86640625		2020/10/15 1:00	128	119.1	Err:509		2019/10/21 5:50		44.5	Err:509
2020/11/14 23:50	128	113.2	0.884375		2019/11/15 9:50	128	28.6	0.2234375		2020/7/16 0:40	128	120.5	0.94140625		2020/10/15 1:10	128	117.6	Err:509		2019/10/21 6:00		45.1	Err:509
2020/11/15 0:00	128	118.4	0.925		2019/11/15 10:00	128	25.8	0.2015625		2020/7/16 0:50	128	114.7	0.89609375		2020/10/15 1:20	128	108.8	Err:509		2019/10/21 6:10		48.5	Err:509
2020/11/15 0:10	128	122.4	0.95625		2019/11/15 10:10	128	20.8	0.1625		2020/7/16 1:00	128	118.6	0.9265625		2020/10/15 1:30	128	106.5	Err:509		2019/10/21 6:20		60.1	Err:509
2020/11/15 0:20	128	124.7	0.97421875		2019/11/15 10:20	128	21.8	0.1703125		2020/7/16 1:10	128	121	0.9453125		2020/10/15 1:40	128	101.2	Err:509		2019/10/21 6:30		59	Err:509
2020/11/15 0:30	128	121.6	0.95		2019/11/15 10:30	128	25.2	0.196875		2020/7/16 1:20	128	121	0.9453125		2020/10/15 1:50	128	101.4	Err:509		2019/10/21 6:40		56.7	Err:509
2020/11/15 0:40	128	118	0.921875		2019/11/15 10:40	128	36.3	0.28359375		2020/7/16 1:30	128	111.7	0.87265625		2020/10/15 2:00	128	97.9	Err:509		2019/10/21 6:50		50.4	Err:509
2020/11/15 0:50	128	111.7	0.87265625		2019/11/15 10:50	128	43.9	0.34296875		2020/7/16 1:40	128	113	0.8828125		2020/10/15 2:10	128	103.9	Err:509		2019/10/21 7:00		51.9	Err:509
2020/11/15 1:00	128	100.8	0.7875		2019/11/15 11:00	128	44.7	0.34921875		2020/7/16 1:50	128	110.9	0.86640625		2020/10/15 2:20	128	103.9	Err:509		2019/10/21 7:10		52.7	Err:509
2020/11/15 1:10	128	89.7	0.70078125		2019/11/15 11:20	128	52.1	0.40703125		2020/7/16 2:00	128	116.1	0.90703125		2020/10/15 2:30	128	109.4	Err:509		2019/10/21 7:30		71.8	Err:509
2020/11/15 1:20	128	75.6	0.590625		2019/11/15 11:30	128	60.1	0.46953125		2020/7/16 2:10	128	118.6	0.9265625		2020/10/15 2:40	128	115.1	Err:509		2019/10/21 7:40		60.5	Err:509
2020/11/15 1:30	128	63	0.4921875		2019/11/15 11:40	128	60.3	0.47109375		2020/7/16 2:20	128	122	0.953125		2020/10/15 2:50	128	119.9	Err:509		2019/10/21 7:50		64.5	Err:509
2020/11/15 1:40	128	67.4	0.5265625		2019/11/15 11:50	128	63.4	0.4953125		2020/7/16 2:30	128	115.9	0.90546875		2020/10/15 3:00	128	121.2	Err:509		2019/10/21 8:00		61.3	Err:509
2020/11/15 1:50	128	76.6	0.5984375		2019/11/15 12:00	128	59	0.4609375		2020/7/16 2:40	128	124.5	0.97265625		2020/10/15 3:10	128	120.3	Err:509		2019/10/21 8:10		54.8	Err:509
2020/11/15 2:00	128	68.9	0.53828125		2019/11/15 12:10	128	58.6	0.4578125		2020/7/16 2:50	128	124.3	0.97109375		2020/10/15 3:20	128	123.9	Err:509		2019/10/21 8:20		56.9	Err:509
2020/11/15 2:10	128	63.8	0.4984375		2019/11/15 12:20	128	60.3	0.47109375		2020/7/16 3:00	128	123.7	0.96640625		2020/10/15 3:30	128	124.5	Err:509		2019/10/21 8:30		61.3	Err:509
2020/11/15 2:20	128	62.6	0.4890625		2019/11/15 12:30	128	74.5	0.58203125		2020/7/16 3:10	128	122.4	0.95625		2020/10/15 3:40	128	121	Err:509		2019/10/21 8:40		59.6	Err:509
2020/11/15 2:30	128	69.9	0.54609375		2019/11/15 12:40	128	63.4	0.4953125		2020/7/16 3:20	128	124.3	0.97109375		2020/10/15 3:50	128	120.3	Err:509		2019/10/21 8:50		64.3	Err:509
2020/11/15 2:40	128	65.3	0.51015625		2019/11/15 12:50	128	73.5	0.57421875		2020/7/16 3:30	128	123.7	0.96640625		2020/10/15 4:00	128	107.1	Err:509		2019/10/21 9:00		68.9	Err:509
2020/11/15 2:50	128	63.6	0.496875		2019/11/15 13:00	128	87.8	0.6859375		2020/7/16 3:40	128	121	0.9453125		2020/10/15 4:10	128	104.8	Err:509		2019/10/21 9:10		64.3	Err:509
2020/11/15 3:00	128	68	0.53125		2019/11/15 13:10	128	88.6	0.6921875		2020/7/16 3:50	128	118.6	0.9265625		2020/10/15 4:20	128	103.1	Err:509		2019/10/21 9:20		70.3	Err:509
2020/11/15 3:10	128	88.4	0.690625		2019/11/15 13:20	128	88.6	0.6921875		2020/7/16 4:10	128	121.8	0.9515625		2020/10/15 4:30	128	94.5	Err:509		2019/10/21 9:30		65.5	Err:509
2020/11/15 3:20	128	89	0.6953125		2019/11/15 13:30	128	91.6	0.715625		2020/7/16 4:20	128	120.5	0.94140625		2020/10/15 4:40	128	94.7	Err:509		2019/10/21 9:40		60.5	Err:509
2020/11/15 3:30	128	89	0.6953125		2019/11/15 13:40	128	92	0.71875		2020/7/16 4:40	128	124.9	0.97578125		2020/10/15 4:50	128	90.5	Err:509		2019/10/21 9:50		52.3	Err:509
2020/11/15 3:40	128	98.5	0.76953125		2019/11/15 13:50	128	102.1	0.79765625		2020/7/16 4:50	128	123.7	0.96640625		2020/10/15 5:00	128	90.7	Err:509		2019/10/21 10:00		53.3	Err:509
2020/11/15 3:50	128	104.6	0.8171875		2019/11/15 14:00	128	110.9	0.86640625		2020/7/16 5:10	128	123.9	0.96796875		2020/10/15 5:10	128	93.2	Err:509		2019/10/21 10:10		43.7	Err:509
2020/11/15 4:00	128	98.1	0.76640625		2019/11/15 14:20	128	118	0.921875		2020/7/16 5:20	128	122.6	0.9578125		2020/10/15 5:20	128	104.4	Err:509		2019/10/21 10:20		45.8	Err:509
2020/11/15 4:10	128	93.4	0.7296875		2019/11/15 14:30	128	118	0.921875		2020/7/16 5:40	128	122.6	0.9578125		2020/10/15 5:30	128	106.3	Err:509		2019/10/21 10:30		48.5	Err:509
2020/11/15 4:20	128	76.4	0.596875		2019/11/15 14:40	128	118	0.921875		2020/7/16 5:50	128	122.6	0.9578125		2020/10/15 5:40	128	110.9	Err:509		2019/10/21 10:40		56.1	Err:509
2020/11/15 4:30	128	62.6	0.4890625		2019/11/15 14:50	128	118	0.921875		2020/7/16 6:00	128	125.6	0.98125		2020/10/15 5:50	128	106.7	Err:509		2019/10/21 10:50		69.7	Err:509
2020/11/15 4:40	128	52.9	0.41328125		2019/11/15 15:00	128	118	0.921875		2020/7/16 6:10	128	125.2	0.978125		2020/10/15 6:00	128	109.4	Err:509		2019/10/21 11:00		73.9	Err:509
2020/11/15 4:50	128	46.6	0.3640625		2019/11/15 15:10	128	119.1	0.93046875		2020/7/16 6:20	128	117.8	0.9203125		2020/10/15 6:10	128	111.3	Err:509		2019/10/21 11:30		79.4	Err:509
2020/11/15 5:00	128	36.8	0.2875		2019/11/15 15:20	128	119.1	0.93046875		2020/7/16 6:30	128	119.9	0.93671875		2020/10/15 6:20	128	111.1	Err:509		2019/10/21 11:40		78.1	Err:509
2020/11/15 5:10	128	35.1	0.27421875		2019/11/15 15:30	128	119.1	0.93046875		2020/7/16 6:40	128	121	0.9453125		2020/10/15 6:30	128	106.9	Err:509		2019/10/21 11:50		71.6	Err:509
2020/11/15 5:20	128	32.1	0.25078125		2019/11/15 15:40	128	118.2	0.9234375		2020/7/16 6:50	128	126	0.984375		2020/10/15 6:40	128	103.7	Err:509		2019/10/21 12:00		72.4	Err:509
2020/11/15 5:30	128	27.7	0.21640625		2019/11/15 15:50	128	117.2	0.915625		2020/7/16 7:00	128	124.7	0.97421875		2020/10/15 6:50	128	103.9	Err:509		2019/10/21 12:10		75.6	Err:509
2020/11/15 5:40	128	16.8	0.13125		2019/11/15 16:00	128	114.7	0.89609375		2020/7/16 7:10	128	126	0.984375		2020/10/15 7:00	128	100	Err:509		2019/10/21 12:20		76	Err:509
2020/11/15 5:50	128	14.3	0.11171875		2019/11/15 16:10	128	113.4	0.8859375		2020/7/16 7:20	128	125.8	0.9828125		2020/10/15 7:10	128	96.4	Err:509		2019/10/21 12:30		77.1	Err:509
2020/11/15 6:00	128	15.7	0.12265625		2019/11/15 16:20	128	111.7	0.87265625		2020/7/16 7:30	128	124.7	0.97421875		2020/10/15 7:20	128	97.9	Err:509		2019/10/21 12:40		77.1	Err:509
2020/11/15 6:10	128	16.4	0.128125		2019/11/15 16:30	128	108.1	0.84453125		2020/7/16 7:40	128	124.7	0.97421875		2020/10/15 7:30	128	93.7	Err:509		2019/10/21 12:50		77.1	Err:509
2020/11/15 6:20	128	17.6	0.1375		2019/11/15 16:40	128	105.6	0.825		2020/7/16 7:50	128	124.5	0.97265625		2020/10/15 7:40	128	85.9	Err:509		2019/10/21 13:00		77.1	Err:509
2020/11/15 6:30	128	26.5	0.20703125		2019/11/15 16:50	128	99.8	0.7796875		2020/7/16 8:00	128	124.1	0.96953125		2020/10/15 7:50	128	92.6	Err:509		2019/10/21 13:10		77.1	Err:509
2020/11/15 6:40	128	26.7	0.20859375		2019/11/15 17:00	128	86.5	0.67578125		2020/7/16 8:10	128	119.7	0.93515625		2020/10/15 8:00	128	98.1	Err:509		2019/10/21 13:20		77.1	Err:509
2020/11/15 6:50	128	35.9	0.28046875		2019/11/15 17:10	128	73.5	0.57421875		2020/7/16 8:20	128	119.3	0.93203125		2020/10/15 8:10	128	96.8	Err:509		2019/10/21 13:30		77.1	Err:509
2020/11/15 7:00	128	52.5	0.41015625		2019/11/15 17:20	128	61.5	0.48046875		2020/7/16 8:30	128	119.3	0.93203125		2020/10/15 8:20	128	98.5	Err:509		2019/10/21 13:40		77.1	Err:509
2020/11/15 7:10	128	55.4	0.4328125		2019/11/15 17:30	128	52.5	0.41015625		2020/7/16 8:40	128	119.3	0.93203125		2020/10/15 8:30	128	106.7	Err:509		2019/10/21 13:50		77.1	Err:509
2020/11/15 7:20	128	50.4	0.39375		2019/11/15 17:40	128	50.8	0.396875		2020/7/16 8:50	128	117.6	0.91875		2020/10/15 8:40	128	109.2	Err:509		2019/10/21 14:00		77.1	Err:509
2020/11/15 7:30	128	46	0.359375		2019/11/15 17:50	128	55	0.4296875		2020/7/16 9:00	128	113.2	0.884375		2020/10/15 8:50	128	105.6	Err:509		2019/10/21 14:10		76.9	Err:509
2020/11/15 7:40	128	38.2	0.2984375		2019/11/15 18:00	128	43.5	0.33984375		2020/7/16 9:10	128	112.6	0.8796875		2020/10/15 9:00	128	105.8	Err:509		2019/10/21 14:20		76.9	Err:509
2020/11/15 7:50	128	20.2	0.1578125		2019/11/15 18:10	128	44.5	0.34765625		2020/7/16 9:20	128	113	0.8828125		2020/10/15 9:10	128	108.6	Err:509		2019/10/21 14:30		83.2	Err:509
2020/11/15 8:00	128	10.9	0.08515625		2019/11/15 18:20	128	40.5	0.31640625		2020/7/16 9:30	128	110.9	0.86640625		2020/10/15 9:20	128	107.5	Err:509		2019/10/21 14:40		83.2	Err:509
2020/11/15 8:10	128	6.3	0.04921875		2019/11/15 18:30	128	38.2	0.2984375		2020/7/16 9:40	128	118.9	0.92890625		2020/10/15 9:30	128	97.4	Err:509		2019/10/21 14:50		83.2	Err:509
2020/11/15 8:20	128	4.2	0.0328125		2019/11/15 18:40	128	29.4	0.2296875		2020/7/16 9:50	128	115.9	0.90546875		2020/10/15 9:40	128	108.4	Err:509		2019/10/21 15:00		83.2	Err:509
2020/11/15 8:30	128	1.5	0.01171875		2019/11/15 18:50	128	24.8	0.19375		2020/7/16 10:00	128	118.9	0.92890625		2020/10/15 9:50	128	105.2	Err:509		2019/10/21 15:10		83.2	Err:509
2020/11/15 8:40	128	2.3	0.01796875		2019/11/15 19:00	128	21	0.1640625		2020/7/16 10:20	128	117	0.9140625		2020/10/15 10:00	128	106.3	Err:509		2019/10/21 15:20		83.2	Err:509
2020/11/15 8:50	128	3.4	0.0265625		2019/11/15 19:10	128	21.2	0.165625		2020/7/16 10:30	128	115.5	0.90234375		2020/10/15 10:10	128	119.7	Err:509		2019/10/21 15:30		83.2	Err:509
2020/11/15 9:00	128	7.8	0.0609375		2019/11/15 19:20	128	18.5	0.14453125		2020/7/16 10:40	128	118.9	0.92890625		2020/10/15 10:20	128	119.5	Err:509		2019/10/21 15:40		80	Err:509
2020/11/15 9:10	128	5.5	0.04296875		2019/11/15 19:30	128	15.3	0.11953125		2020/7/16 11:00	128	118.4	0.925		2020/10/15 10:30	128	120.1	Err:509		2019/10/21 15:50		77.3	Err:509
2020/11/15 9:20	128	20.2	0.1578125		2019/11/15 19:40	128	12.6	0.0984375		2020/7/16 11:10	128	118.6	0.9265625		2020/10/15 10:40	128	120.8	Err:509		2019/10/21 16:00		74.8	Err:509
2020/11/15 9:30	128	55.4	0.4328125		2019/11/15 19:50	128	9	0.0703125		2020/7/16 11:20	128	115.5	0.90234375		2020/10/15 10:50	128	122	Err:509		2019/10/21 16:10		78.3	Err:509
2020/11/15 9:40	128	91.1	0.71171875		2019/11/15 20:00	128	10.1	0.07890625		2020/7/16 11:30	128	114.7	0.89609375		2020/10/15 11:00	128	122	Err:509		2019/10/21 16:20		75	Err:509
2020/11/15 9:50	128	122.8	0.959375		2019/11/15 20:10	128	9.2	0.071875		2020/7/16 11:40	128	122.4	0.95625		2020/10/15 11:10	128	121	Err:509		2019/10/21 16:30		73.3	Err:509
2020/11/15 10:00	128	124.9	0.97578125		2019/11/15 20:20	128	9.2	0.071875		2020/7/16 11:50	128	119.5	0.93359375		2020/10/15 11:20	128	121	Err:509		2019/10/21 16:40		75.2	Err:509
2020/11/15 10:10	128	127	0.9921875		2019/11/15 20:30	128	10.3	0.08046875		2020/7/16 12:00	128	124.7	0.97421875		2020/10/15 11:30	128	122.4	Err:509		2019/10/21 16:50		73.9	Err:509
2020/11/15 10:20	128	124.5	0.97265625		2019/11/15 20:40	128	9.7	0.07578125		2020/7/16 12:10	128	119.3	0.93203125		2020/10/15 11:40	128	121.4	Err:509		2019/10/21 17:00		75.4	Err:509
2020/11/15 10:30	128	124.7	0.97421875		2019/11/15 20:50	128	11.8	0.0921875		2020/7/16 12:20	128	122.8	0.959375		2020/10/15 11:50	128	121.4	Err:509		2019/10/21 17:10		71.2	Err:509
2020/11/15 10:40	128	124.1	0.96953125		2019/11/15 21:00	128	13.4	0.1046875		2020/7/16 12:30	128	125.2	0.978125		2020/10/15 12:00	128	121.4	Err:509		2019/10/21 17:20		73.7	Err:509
2020/11/15 10:50	128	124.3	0.97109375		2019/11/15 21:10	128	12.8	0.1		2020/7/16 12:50	128	125.4	0.9796875		2020/10/15 12:10	128	122.2	Err:509		2019/10/21 17:30		75	Err:509
2020/11/15 11:00	128	126.4	0.9875		2019/11/15 21:20	128	10.9	0.08515625		2020/7/16 13:00	128	126.6	0.9890625		2020/10/15 12:20	128	121	Err:509		2019/10/21 17:40		74.3	Err:509
2020/11/15 11:10	128	127.7	0.99765625		2019/11/15 21:30	128	12.2	0.0953125		2020/7/16 13:20	128	117.2	0.915625		2020/10/15 12:30	128	122	Err:509		2019/10/21 17:50		71	Err:509
2020/11/15 11:20	128	127.7	0.99765625		2019/11/15 21:40	128	12.2	0.0953125		2020/7/16 13:30	128	114	0.890625		2020/10/15 12:40	128	121.4	Err:509		2019/10/21 18:00		72.2	Err:509
2020/11/15 11:30	128	127.7	0.99765625		2019/11/15 22:00	128	7.6	0.059375		2020/7/16 13:40	128	118.9	0.92890625		2020/10/15 12:50	128	121.4	Err:509		2019/10/21 18:10		71.4	Err:509
2020/11/15 11:40	128	127.7	0.99765625		2019/11/15 22:20	128	4.4	0.034375		2020/7/16 13:50	128	120.3	0.93984375		2020/10/15 13:00	128	121.4	Err:509		2019/10/21 18:20		72	Err:509
2020/11/15 11:50	128	127.7	0.99765625		2019/11/15 22:30	128	3.4	0.0265625		2020/7/16 14:00	128	118	0.921875		2020/10/15 13:10	128	121.4	Err:509		2019/10/21 18:30		70.6	Err:509
2020/11/15 12:00	128	127.7	0.99765625		2019/11/15 22:40	128	3.4	0.0265625		2020/7/16 14:10	128	113.2	0.884375		2020/10/15 13:20	128	121.4	Err:509		2019/10/21 18:40		73.1	Err:509
2020/11/15 12:10	128	126.6	0.9890625		2019/11/15 22:50	128	5.5	0.04296875		2020/7/16 14:20	128	97.4	0.7609375		2020/10/15 13:30	128	121.4	Err:509		2019/10/21 18:50		76.9	Err:509
2020/11/15 12:20	128	124.1	0.96953125		2019/11/15 23:00	128	4.6	0.0359375		2020/7/16 14:30	128	93.2	0.728125		2020/10/15 13:40	128	121.4	Err:509		2019/10/21 19:00		72.7	Err:509
2020/11/15 12:30	128	121.8	0.9515625		2019/11/15 23:10	128	4.6	0.0359375		2020/7/16 14:40	128	91.1	0.71171875		2020/10/15 13:50	128	121.4	Err:509		2019/10/21 19:10		73.5	Err:509
2020/11/15 12:40	128	117.2	0.915625		2019/11/15 23:20	128	4.8	0.0375		2020/7/16 15:00	128	84.4	0.659375		2020/10/15 14:00	128	121.4	Err:509		2019/10/21 19:20		66.4	Err:509
2020/11/15 12:50	128	118	0.921875		2019/11/15 23:30	128	4.8	0.0375		2020/7/16 15:10	128	89	0.6953125		2020/10/15 14:10	128	121.4	Err:509		2019/10/21 19:30		60.5	Err:509
2020/11/15 13:00	128	121	0.9453125		2019/11/15 23:40	128	5.9	0.04609375		2020/7/16 15:20	128	90.7	0.70859375		2020/10/15 14:20	128	121.4	Err:509		2019/10/21 19:40		60.1	Err:509
2020/11/15 13:10	128	121	0.9453125		2019/11/15 23:50	128	6.7	0.05234375		2020/7/16 15:40	128	101	0.7890625		2020/10/15 14:30	128	121.8	Err:509		2019/10/21 19:50		53.5	Err:509
2020/11/15 13:20	128	118.9	0.92890625		2019/11/16 0:00	128	5.7	0.04453125		2020/7/16 15:50	128	99.1	0.77421875		2020/10/15 14:40	128	121.8	Err:509		2019/10/21 20:00		51.7	Err:509
2020/11/15 13:30	128	117.2	0.915625		2019/11/16 0:10	128	4.6	0.0359375		2020/7/16 16:00	128	105.6	0.825		2020/10/15 14:50	128	121.8	Err:509		2019/10/21 20:10		59.6	Err:509
2020/11/15 13:40	128	117.4	0.9171875		2019/11/16 0:20	128	1.9	0.01484375		2020/7/16 16:10	128	95.8	0.7484375		2020/10/15 15:00	128	121.8	Err:509		2019/10/21 20:20		57.8	Err:509
2020/11/15 13:50	128	120.5	0.94140625		2019/11/16 0:30	128	1	0.0078125		2020/7/16 16:20	128	108.8	0.85		2020/10/15 15:20	128	121.4	Err:509		2019/10/21 20:30		51.7	Err:509
2020/11/15 14:00	128	121.4	0.9484375		2019/11/16 0:40	128	1	0.0078125		2020/7/16 16:30	128	105.8	0.8265625		2020/10/15 15:30	128	120.5	Err:509		2019/10/21 20:40		45.1	Err:509
2020/11/15 14:10	128	120.5	0.94140625		2019/11/16 0:50	128	0	0		2020/7/16 16:40	128	101.8	0.7953125		2020/10/15 15:40	128	121.4	Err:509		2019/10/21 20:50		42.8	Err:509
2020/11/15 14:20	128	120.3	0.93984375		2019/11/16 1:00	128	0	0		2020/7/16 16:50	128	107.5	0.83984375		2020/10/15 15:50	128	121.4	Err:509		2019/10/21 21:00		49.1	Err:509
2020/11/15 14:30	128	121.2	0.946875		2019/11/16 1:20	128	0	0		2020/7/16 17:00	128	96.2	0.7515625		2020/10/15 16:00	128	121.6	Err:509		2019/10/21 21:10		52.9	Err:509
2020/11/15 14:40	128	122.4	0.95625		2019/11/16 1:30	128	0	0		2020/7/16 17:10	128	94.5	0.73828125		2020/10/15 16:10	128	121.6	Err:509		2019/10/21 21:20		48.5	Err:509
2020/11/15 14:50	128	122.4	0.95625		2019/11/16 1:40	128	0	0		2020/7/16 17:20	128	80.8	0.63125		2020/10/15 16:20	128	121.6	Err:509		2019/10/21 21:30		51	Err:509
2020/11/15 15:00	128	122.4	0.95625		2019/11/16 1:50	128	0	0		2020/7/16 17:30	128	92.2	0.7203125		2020/10/15 16:30	128	121.6	Err:509		2019/10/21 21:40		56.1	Err:509
2020/11/15 15:10	128	123.5	0.96484375		2019/11/16 2:00	128	0	0		2020/7/16 17:40	128	84.6	0.6609375		2020/10/15 16:40	128	121.8	Err:509		2019/10/21 22:00		51.2	Err:509
2020/11/15 15:20	128	124.3	0.97109375		2019/11/16 2:10	128	0	0		2020/7/16 17:50	128	67.2	0.525		2020/10/15 16:50	128	122	Err:509		2019/10/21 22:10		46.8	Err:509
2020/11/15 15:30	128	124.3	0.97109375		2019/11/16 2:20	128	0	0		2020/7/16 18:00	128	69.7	0.54453125		2020/10/15 17:00	128	121.6	Err:509		2019/10/21 22:30		52.3	Err:509
2020/11/15 15:40	128	124.3	0.97109375		2019/11/16 2:30	128	0	0		2020/7/16 18:10	128	82.3	0.64296875		2020/10/15 17:10	128	121.6	Err:509		2019/10/21 22:40		48.3	Err:509
2020/11/15 15:50	128	125.8	0.9828125		2019/11/16 2:40	128	0	0		2020/7/16 18:20	128	88	0.6875		2020/10/15 17:20	128	121.6	Err:509		2019/10/21 22:50		51.2	Err:509
2020/11/15 16:00	128	126.8	0.990625		2019/11/16 2:50	128	0	0		2020/7/16 18:30	128	83.2	0.65		2020/10/15 17:30	128	121.6	Err:509		2019/10/21 23:00		47	Err:509
2020/11/15 16:10	128	126.8	0.990625		2019/11/16 3:00	128	0	0		2020/7/16 18:40	128	93.7	0.73203125		2020/10/15 17:40	128	120.5	Err:509		2019/10/21 23:10		46.6	Err:509
2020/11/15 16:20	128	126.8	0.990625		2019/11/16 3:10	128	0	0		2020/7/16 18:50	128	111.1	0.86796875		2020/10/15 17:50	128	113.4	Err:509		2019/10/21 23:20		45.8	Err:509
2020/11/15 16:30	128	126.8	0.990625		2019/11/16 3:20	128	0	0		2020/7/16 19:00	128	111.9	0.87421875		2020/10/15 18:00	128	114.7	Err:509		2019/10/21 23:30		42.2	Err:509
2020/11/15 16:40	128	126.8	0.990625		2019/11/16 3:30	128	0	0		2020/7/16 19:10	128	122.2	0.9546875		2020/10/15 18:10	128	112.3	Err:509		2019/10/21 23:40		45.8	Err:509
2020/11/15 16:50	128	126.8	0.990625		2019/11/16 3:40	128	0	0		2020/7/16 19:20	128	122.6	0.9578125		2020/10/15 18:20	128	113.8	Err:509		2019/10/21 23:50		45.4	Err:509
2020/11/15 17:00	128	126.8	0.990625		2019/11/16 3:50	128	0	0		2020/7/16 19:30	128	124.7	0.97421875		2020/10/15 18:30	128	119.7	Err:509		2019/10/22 0:00		43.3	Err:509
2020/11/15 17:10	128	126.8	0.990625		2019/11/16 4:00	128	0	0		2020/7/16 19:40	128	120.5	0.94140625		2020/10/15 18:40	128	121.4	Err:509		2019/10/22 0:10		43	Err:509
2020/11/15 17:20	128	126.8	0.990625		2019/11/16 4:10	128	0	0		2020/7/16 20:00	128	119.3	0.93203125		2020/10/15 18:50	128	120.3	Err:509		2019/10/22 0:20		47	Err:509
2020/11/15 17:30	128	126.8	0.990625		2019/11/16 4:20	128	0	0		2020/7/16 20:10	128	115.5	0.90234375		2020/10/15 19:00	128	118	Err:509		2019/10/22 0:30		52.9	Err:509
2020/11/15 17:40	128	126.8	0.990625		2019/11/16 4:30	128	0	0		2020/7/16 20:20	128	116.8	0.9125		2020/10/15 19:10	128	118.4	Err:509		2019/10/22 0:40		50.6	Err:509
2020/11/15 17:50	128	126.8	0.990625		2019/11/16 4:40	128	0	0		2020/7/16 20:40	128	120.8	0.94375		2020/10/15 19:20	128	110	Err:509		2019/10/22 0:50		55	Err:509
2020/11/15 18:00	128	124.1	0.96953125		2019/11/16 4:50	128	0	0		2020/7/16 20:50	128	120.1	0.93828125		2020/10/15 19:30	128	101.4	Err:509		2019/10/22 1:00		56.1	Err:509
2020/11/15 18:10	128	118.6	0.9265625		2019/11/16 5:00	128	0	0		2020/7/16 21:00	128	121.2	0.946875		2020/10/15 19:40	128	85.9	Err:509		2019/10/22 1:20		48.3	Err:509
2020/11/15 18:20	128	103.7	0.81015625		2019/11/16 5:10	128	0	0		2020/7/16 21:10	128	116.8	0.9125		2020/10/15 19:50	128	85.7	Err:509		2019/10/22 1:40		45.1	Err:509
2020/11/15 18:30	128	88	0.6875		2019/11/16 5:20	128	0	0		2020/7/16 21:20	128	114.4	0.89375		2020/10/15 20:00	128	94.5	Err:509		2019/10/22 1:50		46	Err:509
2020/11/15 18:40	128	80.4	0.628125		2019/11/16 5:30	128	0	0		2020/7/16 21:30	128	113.8	0.8890625		2020/10/15 20:10	128	102.9	Err:509		2019/10/22 2:01		49.1	Err:509
2020/11/15 18:50	128	77.5	0.60546875		2019/11/16 5:40	128	0	0		2020/7/16 21:40	128	111.9	0.87421875		2020/10/15 20:20	128	102.9	Err:509		2019/10/22 2:10		46.4	Err:509
2020/11/15 19:00	128	91.6	0.715625		2019/11/16 5:50	128	0	0		2020/7/16 21:50	128	105.6	0.825		2020/10/15 20:30	128	105	Err:509		2019/10/22 2:20		40.3	Err:509
2020/11/15 19:10	128	96.6	0.7546875		2019/11/16 6:00	128	0	0		2020/7/16 22:00	128	104.2	0.8140625		2020/10/15 20:40	128	101	Err:509		2019/10/22 2:30		38.6	Err:509
2020/11/15 19:20	128	99.3	0.77578125		2019/11/16 6:10	128	0	0		2020/7/16 22:10	128	91.6	0.715625		2020/10/15 20:50	128	95.8	Err:509		2019/10/22 2:40		33.6	Err:509
2020/11/15 19:30	128	90.3	0.70546875		2019/11/16 6:20	128	0	0		2020/7/16 22:30	128	73.5	0.57421875		2020/10/15 21:00	128	79	Err:509		2019/10/22 2:50		36.3	Err:509
2020/11/15 19:40	128	80	0.625		2019/11/16 6:30	128	0	0		2020/7/16 22:40	128	60.5	0.47265625		2020/10/15 21:10	128	77.9	Err:509		2019/10/22 3:00		32.5	Err:509
2020/11/15 19:50	128	89.7	0.70078125		2019/11/16 6:40	128	0	0		2020/7/16 22:50	128	59	0.4609375		2020/10/15 21:20	128	68.7	Err:509		2019/10/22 3:10		32.5	Err:509
2020/11/15 20:00	128	94.7	0.73984375		2019/11/16 6:50	128	0	0		2020/7/16 23:00	128	65.1	0.50859375		2020/10/15 21:30	128	53.3	Err:509		2019/10/22 3:20		29	Err:509
2020/11/15 20:10	128	91.1	0.71171875		2019/11/16 7:00	128	0	0		2020/7/16 23:10	128	71.8	0.5609375		2020/10/15 21:40	128	45.4	Err:509		2019/10/22 3:30		33	Err:509
2020/11/15 20:20	128	77.9	0.60859375		2019/11/16 7:10	128	0	0		2020/7/16 23:20	128	78.1	0.61015625		2020/10/15 22:00	128	51.7	Err:509		2019/10/22 3:40		33.6	Err:509
2020/11/15 20:30	128	62.8	0.490625		2019/11/16 7:20	128	0	0		2020/7/16 23:40	128	97.4	0.7609375		2020/10/15 22:10	128	42.4	Err:509		2019/10/22 3:50		39.1	Err:509
2020/11/15 20:40	128	46.6	0.3640625		2019/11/16 7:30	128	0	0		2020/7/16 23:50	128	109.6	0.85625		2020/10/15 22:30	128	43	Err:509		2019/10/22 4:00		37.4	Err:509
2020/11/15 20:50	128	40.1	0.31328125		2019/11/16 7:40	128	0	0		2020/7/17 0:00	128	102.1	0.79765625		2020/10/15 22:40	128	43.3	Err:509		2019/10/22 4:10		37.4	Err:509
2020/11/15 21:00	128	46.4	0.3625		2019/11/16 7:50	128	0	0		2020/7/17 0:10	128	108.4	0.846875		2020/10/15 22:50	128	50.8	Err:509		2019/10/22 4:20		35.5	Err:509
2020/11/15 21:10	128	50	0.390625		2019/11/16 8:00	128	0	0		2020/7/17 0:20	128	111.1	0.86796875		2020/10/15 23:00	128	44.1	Err:509		2019/10/22 4:30		39.7	Err:509
2020/11/15 21:20	128	58.4	0.45625		2019/11/16 8:10	128	0	0		2020/7/17 0:30	128	115.5	0.90234375		2020/10/15 23:10	128	47.3	Err:509		2019/10/22 4:40		35.7	Err:509
2020/11/15 21:30	128	59.8	0.4671875		2019/11/16 8:20	128	0	0		2020/7/17 0:40	128	115.9	0.90546875		2020/10/15 23:20	128	42.4	Err:509		2019/10/22 4:50		31.7	Err:509
2020/11/15 21:40	128	60.1	0.46953125		2019/11/16 8:30	128	0	0		2020/7/17 0:50	128	118.2	0.9234375		2020/10/15 23:30	128	38.6	Err:509		2019/10/22 5:00		35.1	Err:509
2020/11/15 21:50	128	71.6	0.559375		2019/11/16 8:40	128	0	0		2020/7/17 1:00	128	112.3	0.87734375		2020/10/15 23:40	128	39.1	Err:509		2019/10/22 5:10		31.5	Err:509
2020/11/15 22:00	128	60.9	0.47578125		2019/11/16 8:50	128	0	0		2020/7/17 1:20	128	89.5	0.69921875		2020/10/15 23:50	128	44.9	Err:509		2019/10/22 5:20		26	Err:509
2020/11/15 22:10	128	46	0.359375		2019/11/16 9:00	128	0	0		2020/7/17 1:30	128	94.3	0.73671875		2020/10/16 0:00	128	42.6	Err:509		2019/10/22 5:30		20.8	Err:509
2020/11/15 22:20	128	37.8	0.2953125		2019/11/16 9:10	128	0	0		2020/7/17 1:40	128	105.4	0.8234375		2020/10/16 0:10	128	52.3	Err:509		2019/10/22 5:40		19.7	Err:509
2020/11/15 22:30	128	29.4	0.2296875		2019/11/16 9:20	128	0	0		2020/7/17 1:50	128	108.8	0.85		2020/10/16 0:20	128	40.3	Err:509		2019/10/22 5:50		19.1	Err:509
2020/11/15 22:40	128	28.6	0.2234375		2019/11/16 9:30	128	0	0		2020/7/17 2:00	128	114.9	0.89765625		2020/10/16 0:30	128	44.9	Err:509		2019/10/22 6:00		21.4	Err:509
2020/11/15 22:50	128	21.2	0.165625		2019/11/16 9:40	128	0	0		2020/7/17 2:20	128	115.9	0.90546875		2020/10/16 0:40	128	47.7	Err:509		2019/10/22 6:10		21.8	Err:509
2020/11/15 23:00	128	18.5	0.14453125		2019/11/16 9:50	128	0	0		2020/7/17 2:30	128	109	0.8515625		2020/10/16 0:50	128	50.4	Err:509		2019/10/22 6:20		23.3	Err:509
2020/11/15 23:10	128	18.9	0.14765625		2019/11/16 10:00	128	0	0		2020/7/17 2:40	128	120.5	0.94140625		2020/10/16 1:00	128	60.5	Err:509		2019/10/22 6:30		25.6	Err:509
2020/11/15 23:20	128	18.5	0.14453125		2019/11/16 10:10	128	0	0		2020/7/17 3:00	128	122.6	0.9578125		2020/10/16 1:10	128	65.7	Err:509		2019/10/22 6:40		29.8	Err:509
2020/11/15 23:30	128	18.5	0.14453125		2019/11/16 10:20	128	0	0		2020/7/17 3:10	128	122.2	0.9546875		2020/10/16 1:20	128	62.8	Err:509		2019/10/22 6:50		28.3	Err:509
2020/11/15 23:40	128	15.3	0.11953125		2019/11/16 10:30	128	0	0		2020/7/17 3:20	128	118.6	0.9265625		2020/10/16 1:30	128	64.7	Err:509		2019/10/22 7:00		27.5	Err:509
2020/11/15 23:50	128	10.3	0.08046875		2019/11/16 10:40	128	0	0		2020/7/17 3:30	128	121.8	0.9515625		2020/10/16 1:40	128	57.8	Err:509		2019/10/22 7:10		29.2	Err:509
2020/11/16 0:00	128	10.3	0.08046875		2019/11/16 10:50	128	0	0		2020/7/17 3:50	128	117.6	0.91875		2020/10/16 1:50	128	63.6	Err:509		2019/10/22 7:20		34.9	Err:509
2020/11/16 0:10	128	6.7	0.05234375		2019/11/16 11:00	128	0	0		2020/7/17 4:10	128	114.2	0.8921875		2020/10/16 2:00	128	63.6	Err:509		2019/10/22 7:30		42.2	Err:509
2020/11/16 0:20	128	6.7	0.05234375		2019/11/16 11:10	128	0	0		2020/7/17 4:20	128	113.8	0.8890625		2020/10/16 2:10	128	59.8	Err:509		2019/10/22 7:40		43.7	Err:509
2020/11/16 0:30	128	4.2	0.0328125		2019/11/16 11:20	128	0	0		2020/7/17 4:40	128	115.3	0.90078125		2020/10/16 2:20	128	60.9	Err:509		2019/10/22 7:50		47.7	Err:509
2020/11/16 0:40	128	3.1	0.02421875		2019/11/16 11:30	128	0	0		2020/7/17 4:50	128	115.7	0.90390625		2020/10/16 2:30	128	63.8	Err:509		2019/10/22 8:00		45.6	Err:509
2020/11/16 0:50	128	3.1	0.02421875		2019/11/16 11:40	128	0	0		2020/7/17 5:10	128	106.9	0.83515625		2020/10/16 2:40	128	45.1	Err:509		2019/10/22 8:10		43	Err:509
2020/11/16 1:00	128	3.1	0.02421875		2019/11/16 11:50	128	0	0		2020/7/17 5:20	128	108.4	0.846875		2020/10/16 2:50	128	48.5	Err:509		2019/10/22 8:20		40.7	Err:509
2020/11/16 1:10	128	2.9	0.02265625		2019/11/16 12:00	128	0	0		2020/7/17 5:30	128	102.9	0.80390625		2020/10/16 3:00	128	44.9	Err:509		2019/10/22 8:30		38.6	Err:509
2020/11/16 1:20	128	2.9	0.02265625		2019/11/16 12:10	128	0	0		2020/7/17 5:40	128	85.3	0.66640625		2020/10/16 3:10	128	43.5	Err:509		2019/10/22 8:40		34.6	Err:509
2020/11/16 1:30	128	1.9	0.01484375		2019/11/16 12:20	128	0	0		2020/7/17 5:50	128	94.5	0.73828125		2020/10/16 3:20	128	44.1	Err:509		2019/10/22 8:50		35.3	Err:509
2020/11/16 1:40	128	0.8	0.00625		2019/11/16 12:30	128	0	0		2020/7/17 6:00	128	103.1	0.80546875		2020/10/16 3:30	128	42.4	Err:509		2019/10/22 9:00		30.4	Err:509
2020/11/16 1:50	128	0	0		2019/11/16 12:40	128	0	0		2020/7/17 6:10	128	111.3	0.86953125		2020/10/16 3:40	128	46.4	Err:509		2019/10/22 9:10		24.4	Err:509
2020/11/16 2:00	128	0	0		2019/11/16 12:50	128	0	0		2020/7/17 6:20	128	102.9	0.80390625		2020/10/16 3:50	128	50.2	Err:509		2019/10/22 9:20		25.2	Err:509
2020/11/16 2:10	128	0	0		2019/11/16 13:00	128	0	0		2020/7/17 6:30	128	102.9	0.80390625		2020/10/16 4:00	128	48.7	Err:509		2019/10/22 9:30		21	Err:509
2020/11/16 2:20	128	0	0		2019/11/16 13:10	128	0	0		2020/7/17 6:40	128	100.8	0.7875		2020/10/16 4:10	128	49.1	Err:509		2019/10/22 9:40		23.1	Err:509
2020/11/16 2:30	128	0	0		2019/11/16 13:20	128	0	0		2020/7/17 6:50	128	104.2	0.8140625		2020/10/16 4:20	128	47	Err:509		2019/10/22 9:50		30.7	Err:509
2020/11/16 2:40	128	0	0		2019/11/16 13:30	128	0	0		2020/7/17 7:00	128	98.5	0.76953125		2020/10/16 4:30	128	46	Err:509		2019/10/22 10:00		36.3	Err:509
2020/11/16 2:50	128	0	0		2019/11/16 13:40	128	0	0		2020/7/17 7:10	128	92.8	0.725		2020/10/16 4:40	128	47.5	Err:509		2019/10/22 10:10		43.7	Err:509
2020/11/16 3:00	128	0	0		2019/11/16 13:50	128	0	0		2020/7/17 7:20	128	95.1	0.74296875		2020/10/16 4:50	128	37.8	Err:509		2019/10/22 10:20		41.8	Err:509
2020/11/16 3:10	128	0	0		2019/11/16 14:00	128	0	0		2020/7/17 7:30	128	94.1	0.73515625		2020/10/16 5:00	128	38	Err:509		2019/10/22 10:30		39.9	Err:509
2020/11/16 3:20	128	0	0		2019/11/16 14:10	128	0	0		2020/7/17 7:40	128	104.8	0.81875		2020/10/16 5:10	128	50.2	Err:509		2019/10/22 10:40		46	Err:509
2020/11/16 3:30	128	0	0		2019/11/16 14:20	128	0	0		2020/7/17 7:50	128	104.8	0.81875		2020/10/16 5:20	128	60.7	Err:509		2019/10/22 10:50		50.2	Err:509
2020/11/16 3:40	128	0	0		2019/11/16 14:30	128	0	0		2020/7/17 8:00	128	109.8	0.8578125		2020/10/16 5:30	128	64	Err:509		2019/10/22 11:00		47.5	Err:509
2020/11/16 3:50	128	0	0		2019/11/16 14:40	128	0	0		2020/7/17 8:10	128	106.9	0.83515625		2020/10/16 5:40	128	63.8	Err:509		2019/10/22 11:10		48.1	Err:509
2020/11/16 4:00	128	0	0		2019/11/16 14:50	128	0	0		2020/7/17 8:20	128	117.2	0.915625		2020/10/16 5:50	128	64.9	Err:509		2019/10/22 11:20		56.3	Err:509
2020/11/16 4:10	128	0.6	0.0046875		2019/11/16 15:00	128	0	0		2020/7/17 8:30	128	116.3	0.90859375		2020/10/16 6:00	128	62.2	Err:509		2019/10/22 11:30		61.9	Err:509
2020/11/16 4:20	128	0.6	0.0046875		2019/11/16 15:10	128	0	0		2020/7/17 8:40	128	122.2	0.9546875		2020/10/16 6:10	128	55.9	Err:509		2019/10/22 11:40		73.3	Err:509
2020/11/16 4:30	128	1.7	0.01328125		2019/11/16 15:20	128	0	0		2020/7/17 9:00	128	121	0.9453125		2020/10/16 6:20	128	52.3	Err:509		2019/10/22 11:50		72	Err:509
2020/11/16 4:40	128	2.7	0.02109375		2019/11/16 15:30	128	0	0		2020/7/17 9:10	128	122.8	0.959375		2020/10/16 6:30	128	60.9	Err:509		2019/10/22 12:00		72.7	Err:509
2020/11/16 4:50	128	5	0.0390625		2019/11/16 15:40	128	0	0		2020/7/17 9:20	128	122.4	0.95625		2020/10/16 6:40	128	58.4	Err:509		2019/10/22 12:10		81.3	Err:509
2020/11/16 5:00	128	4.2	0.0328125		2019/11/16 15:50	128	0	0		2020/7/17 9:30	128	123.1	0.96171875		2020/10/16 6:50	128	64	Err:509		2019/10/22 12:20		81.3	Err:509
2020/11/16 5:10	128	4.2	0.0328125		2019/11/16 16:00	128	0	0		2020/7/17 9:40	128	125.2	0.978125		2020/10/16 7:00	128	65.1	Err:509		2019/10/22 12:30		81.3	Err:509
2020/11/16 5:20	128	8.8	0.06875		2019/11/16 16:10	128	0	0		2020/7/17 9:50	128	123.7	0.96640625		2020/10/16 7:10	128	59	Err:509		2019/10/22 12:40		81.5	Err:509
2020/11/16 5:30	128	13.4	0.1046875		2019/11/16 16:20	128	0	0		2020/7/17 10:00	128	123.9	0.96796875		2020/10/16 7:20	128	47	Err:509		2019/10/22 12:50		80.2	Err:509
2020/11/16 5:40	128	16.8	0.13125		2019/11/16 16:30	128	0	0		2020/7/17 10:20	128	124.7	0.97421875		2020/10/16 7:30	128	44.9	Err:509		2019/10/22 13:00		80.4	Err:509
2020/11/16 5:50	128	17.6	0.1375		2019/11/16 16:40	128	0	0		2020/7/17 10:40	128	122.6	0.9578125		2020/10/16 7:40	128	42.2	Err:509		2019/10/22 13:10		83.4	Err:509
2020/11/16 6:00	128	17.6	0.1375		2019/11/16 16:50	128	0	0		2020/7/17 11:00	128	125.2	0.978125		2020/10/16 7:50	128	39.9	Err:509		2019/10/22 13:20		80.6	Err:509
2020/11/16 6:10	128	19.5	0.15234375		2019/11/16 17:00	128	0	0		2020/7/17 11:10	128	125.2	0.978125		2020/10/16 8:00	128	34	Err:509		2019/10/22 13:30		80.6	Err:509
2020/11/16 6:20	128	25.2	0.196875		2019/11/16 17:10	128	0	0		2020/7/17 11:20	128	125.2	0.978125		2020/10/16 8:10	128	34.9	Err:509		2019/10/22 13:40		80.6	Err:509
2020/11/16 6:30	128	29.2	0.228125		2019/11/16 17:20	128	0	0		2020/7/17 11:30	128	125.2	0.978125		2020/10/16 8:20	128	40.1	Err:509		2019/10/22 13:50		80.6	Err:509
2020/11/16 6:40	128	32.3	0.25234375		2019/11/16 17:30	128	0	0		2020/7/17 11:40	128	125.2	0.978125		2020/10/16 8:40	128	33.2	Err:509		2019/10/22 14:00		75	Err:509
2020/11/16 6:50	128	32.5	0.25390625		2019/11/16 17:40	128	0	0		2020/7/17 11:50	128	125.2	0.978125		2020/10/16 8:50	128	23.9	Err:509		2019/10/22 14:10		75	Err:509
2020/11/16 7:00	128	35.1	0.27421875		2019/11/16 17:50	128	0	0		2020/7/17 12:00	128	125.2	0.978125		2020/10/16 9:00	128	19.5	Err:509		2019/10/22 14:20		81.1	Err:509
2020/11/16 7:10	128	31.1	0.24296875		2019/11/16 18:00	128	0	0		2020/7/17 12:10	128	125.2	0.978125		2020/10/16 9:10	128	18.5	Err:509		2019/10/22 14:30		80.8	Err:509
2020/11/16 7:20	128	33.4	0.2609375		2019/11/16 18:10	128	0	0		2020/7/17 12:20	128	124.9	0.97578125		2020/10/16 9:20	128	18.5	Err:509		2019/10/22 14:40		80	Err:509
2020/11/16 7:30	128	39.3	0.30703125		2019/11/16 18:20	128	0	0		2020/7/17 12:30	128	124.9	0.97578125		2020/10/16 9:30	128	16.8	Err:509		2019/10/22 14:50		73.7	Err:509
2020/11/16 7:40	128	35.5	0.27734375		2019/11/16 18:30	128	0	0		2020/7/17 12:40	128	124.9	0.97578125		2020/10/16 9:40	128	18.7	Err:509		2019/10/22 15:00		73.5	Err:509
2020/11/16 7:50	128	34.9	0.27265625		2019/11/16 18:40	128	0	0		2020/7/17 12:50	128	125.2	0.978125		2020/10/16 9:50	128	22.3	Err:509		2019/10/22 15:10		73.7	Err:509
2020/11/16 8:00	128	33.2	0.259375		2019/11/16 18:50	128	0	0		2020/7/17 13:00	128	125.2	0.978125		2020/10/16 10:00	128	25.8	Err:509		2019/10/22 15:20		68.7	Err:509
2020/11/16 8:10	128	31.5	0.24609375		2019/11/16 19:00	128	0	0		2020/7/17 13:10	128	125.2	0.978125		2020/10/16 10:10	128	35.7	Err:509		2019/10/22 15:30		74.1	Err:509
2020/11/16 8:20	128	31.5	0.24609375		2019/11/16 19:10	128	0	0		2020/7/17 13:20	128	125.2	0.978125		2020/10/16 10:20	128	43.7	Err:509		2019/10/22 15:40		74.1	Err:509
2020/11/16 8:30	128	29	0.2265625		2019/11/16 19:20	128	0	0		2020/7/17 13:30	128	125.2	0.978125		2020/10/16 10:30	128	55	Err:509		2019/10/22 15:50		73.9	Err:509
2020/11/16 8:40	128	25	0.1953125		2019/11/16 19:30	128	0	0		2020/7/17 13:40	128	125.4	0.9796875		2020/10/16 10:40	128	61.5	Err:509		2019/10/22 16:00		73.9	Err:509
2020/11/16 8:50	128	29.8	0.2328125		2019/11/16 19:40	128	0	0		2020/7/17 13:50	128	125.4	0.9796875		2020/10/16 10:50	128	65.3	Err:509		2019/10/22 16:10		74.3	Err:509
2020/11/16 9:00	128	40.7	0.31796875		2019/11/16 19:50	128	0	0		2020/7/17 14:00	128	124.9	0.97578125		2020/10/16 11:00	128	76.9	Err:509		2019/10/22 16:20		74.1	Err:509
2020/11/16 9:20	128	42	0.328125		2019/11/16 20:00	128	0	0		2020/7/17 14:10	128	124.9	0.97578125		2020/10/16 11:20	128	105	Err:509		2019/10/22 16:30		81.1	Err:509
2020/11/16 9:30	128	43.5	0.33984375		2019/11/16 20:10	128	0	0		2020/7/17 14:20	128	125.6	0.98125		2020/10/16 11:30	128	121.4	Err:509		2019/10/22 16:40		80	Err:509
2020/11/16 9:40	128	40.5	0.31640625		2019/11/16 20:20	128	0	0		2020/7/17 14:30	128	125.6	0.98125		2020/10/16 11:40	128	121.8	Err:509		2019/10/22 16:50		85.3	Err:509
2020/11/16 9:50	128	47.7	0.37265625		2019/11/16 20:30	128	0	0		2020/7/17 14:40	128	125.6	0.98125		2020/10/16 11:50	128	124.3	Err:509		2019/10/22 17:00		81.9	Err:509
2020/11/16 10:00	128	50.2	0.3921875		2019/11/16 20:40	128	0	0		2020/7/17 15:00	128	125.6	0.98125		2020/10/16 12:00	128	125.6	Err:509		2019/10/22 17:10		74.8	Err:509
2020/11/16 10:20	128	49.6	0.3875		2019/11/16 20:50	128	0	0		2020/7/17 15:10	128	125.6	0.98125		2020/10/16 12:10	128	125.2	Err:509		2019/10/22 17:20		62.6	Err:509
2020/11/16 10:30	128	54.2	0.4234375		2019/11/16 21:00	128	0	0		2020/7/17 15:20	128	125.6	0.98125		2020/10/16 12:20	128	125.2	Err:509		2019/10/22 17:30		60.5	Err:509
2020/11/16 10:40	128	44.9	0.35078125		2019/11/16 21:10	128	0	0		2020/7/17 15:30	128	125.6	0.98125		2020/10/16 12:30	128	125.2	Err:509		2019/10/22 17:40		59.4	Err:509
2020/11/16 10:50	128	40.9	0.31953125		2019/11/16 21:20	128	0	0		2020/7/17 15:40	128	125.6	0.98125		2020/10/16 12:40	128	125.2	Err:509		2019/10/22 17:50		56.7	Err:509
2020/11/16 11:00	128	33.6	0.2625		2019/11/16 21:30	128	0	0		2020/7/17 15:50	128	126	0.984375		2020/10/16 12:50	128	125.2	Err:509		2019/10/22 18:00		53.8	Err:509
2020/11/16 11:10	128	44.7	0.34921875		2019/11/16 21:40	128	0	0		2020/7/17 16:00	128	124.9	0.97578125		2020/10/16 13:00	128	125.2	Err:509		2019/10/22 18:10		50.2	Err:509
2020/11/16 11:20	128	52.1	0.40703125		2019/11/16 21:50	128	0	0		2020/7/17 16:10	128	124.7	0.97421875		2020/10/16 13:10	128	125.2	Err:509		2019/10/22 18:20		50	Err:509
2020/11/16 11:30	128	68.7	0.53671875		2019/11/16 22:00	128	0	0		2020/7/17 16:20	128	125.8	0.9828125		2020/10/16 13:20	128	125.2	Err:509		2019/10/22 18:30		44.5	Err:509
2020/11/16 11:40	128	75.6	0.590625		2019/11/16 22:10	128	0	0		2020/7/17 16:40	128	126	0.984375		2020/10/16 13:30	128	125.2	Err:509		2019/10/22 18:40		33.6	Err:509
2020/11/16 11:50	128	73.7	0.57578125		2019/11/16 22:20	128	0	0		2020/7/17 16:50	128	125.6	0.98125		2020/10/16 13:40	128	125.2	Err:509		2019/10/22 18:50		24.4	Err:509
2020/11/16 12:00	128	85.3	0.66640625		2019/11/16 22:30	128	0	0		2020/7/17 17:00	128	124.7	0.97421875		2020/10/16 13:50	128	125.2	Err:509		2019/10/22 19:00		18.3	Err:509
2020/11/16 12:10	128	92.8	0.725		2019/11/16 22:40	128	0	0		2020/7/17 17:10	128	124.3	0.97109375		2020/10/16 14:00	128	125.2	Err:509		2019/10/22 19:10		14.5	Err:509
2020/11/16 12:20	128	101.6	0.79375		2019/11/16 22:50	128	0	0		2020/7/17 17:20	128	124.1	0.96953125		2020/10/16 14:10	128	125.2	Err:509		2019/10/22 19:20		13.9	Err:509
2020/11/16 12:30	128	112.6	0.8796875		2019/11/16 23:00	128	0	0		2020/7/17 17:30	128	124.1	0.96953125		2020/10/16 14:20	128	125.2	Err:509		2019/10/22 19:30		13.2	Err:509
2020/11/16 12:40	128	114.9	0.89765625		2019/11/16 23:10	128	0	0		2020/7/17 17:40	128	121.6	0.95		2020/10/16 14:30	128	125.2	Err:509		2019/10/22 19:40		12.4	Err:509
2020/11/16 12:50	128	118	0.921875		2019/11/16 23:20	128	0	0		2020/7/17 18:00	128	123.5	0.96484375		2020/10/16 14:40	128	125.2	Err:509		2019/10/22 19:50		11.5	Err:509
2020/11/16 13:00	128	118	0.921875		2019/11/16 23:30	128	0	0		2020/7/17 18:10	128	122.6	0.9578125		2020/10/16 14:50	128	125.2	Err:509		2019/10/22 20:00		13	Err:509
2020/11/16 13:10	128	118	0.921875		2019/11/16 23:40	128	0	0		2020/7/17 18:20	128	121	0.9453125		2020/10/16 15:00	128	125.2	Err:509		2019/10/22 20:10		12.2	Err:509
2020/11/16 13:20	128	119.1	0.93046875		2019/11/16 23:50	128	0	0		2020/7/17 18:30	128	122.2	0.9546875		2020/10/16 15:10	128	125.2	Err:509		2019/10/22 20:20		11.3	Err:509
2020/11/16 13:30	128	119.1	0.93046875		2019/11/17 0:00	128	0	0		2020/7/17 18:40	128	118.9	0.92890625		2020/10/16 15:20	128	126.2	Err:509		2019/10/22 20:30		10.3	Err:509
2020/11/16 13:40	128	119.1	0.93046875		2019/11/17 0:10	128	0	0		2020/7/17 18:50	128	113	0.8828125		2020/10/16 15:30	128	125.4	Err:509		2019/10/22 20:40		8.6	Err:509
2020/11/16 13:50	128	119.1	0.93046875		2019/11/17 0:20	128	0	0		2020/7/17 19:00	128	105	0.8203125		2020/10/16 15:40	128	125.4	Err:509		2019/10/22 20:50		9.9	Err:509
2020/11/16 14:00	128	119.1	0.93046875		2019/11/17 0:30	128	0	0		2020/7/17 19:10	128	112.1	0.87578125		2020/10/16 15:50	128	125.4	Err:509		2019/10/22 21:00		9	Err:509
2020/11/16 14:10	128	117.6	0.91875		2019/11/17 0:40	128	0	0		2020/7/17 19:20	128	110	0.859375		2020/10/16 16:00	128	126.2	Err:509		2019/10/22 21:10		10.1	Err:509
2020/11/16 14:20	128	115.5	0.90234375		2019/11/17 0:50	128	0	0		2020/7/17 19:30	128	101.6	0.79375		2020/10/16 16:10	128	125.4	Err:509		2019/10/22 21:20		8.8	Err:509
2020/11/16 14:30	128	114.7	0.89609375		2019/11/17 1:00	128	0	0		2020/7/17 19:40	128	103.3	0.80703125		2020/10/16 16:20	128	125.4	Err:509		2019/10/22 21:30		8.4	Err:509
2020/11/16 14:40	128	119.7	0.93515625		2019/11/17 1:20	128	0	0		2020/7/17 19:50	128	107.5	0.83984375		2020/10/16 16:30	128	125.4	Err:509		2019/10/22 21:40		8.4	Err:509
2020/11/16 14:50	128	119.7	0.93515625		2019/11/17 1:30	128	1.9	0.01484375		2020/7/17 20:10	128	116.3	0.90859375		2020/10/16 16:40	128	125.4	Err:509		2019/10/22 22:00		7.1	Err:509
2020/11/16 15:00	128	120.8	0.94375		2019/11/17 1:40	128	3.8	0.0296875		2020/7/17 20:30	128	116.8	0.9125		2020/10/16 16:50	128	127.7	Err:509		2019/10/22 22:10		4.8	Err:509
2020/11/16 15:10	128	120.8	0.94375		2019/11/17 1:50	128	4.2	0.0328125		2020/7/17 20:40	128	117.8	0.9203125		2020/10/16 17:00	128	127.7	Err:509		2019/10/22 22:30		4.8	Err:509
2020/11/16 15:20	128	113	0.8828125		2019/11/17 2:00	128	4.2	0.0328125		2020/7/17 21:00	128	121	0.9453125		2020/10/16 17:10	128	127.7	Err:509		2019/10/22 22:40		4.8	Err:509
2020/11/16 15:30	128	113	0.8828125		2019/11/17 2:10	128	2.1	0.01640625		2020/7/17 21:20	128	118.9	0.92890625		2020/10/16 17:20	128	127.7	Err:509		2019/10/22 22:50		4.8	Err:509
2020/11/16 15:40	128	111.9	0.87421875		2019/11/17 2:20	128	0.6	0.0046875		2020/7/17 21:30	128	120.5	0.94140625		2020/10/16 17:30	128	127.7	Err:509		2019/10/22 23:00		5.9	Err:509
2020/11/16 15:50	128	113.2	0.884375		2019/11/17 2:30	128	0	0		2020/7/17 21:40	128	119.3	0.93203125		2020/10/16 17:40	128	127.7	Err:509		2019/10/22 23:10		5.9	Err:509
2020/11/16 16:00	128	111.5	0.87109375		2019/11/17 2:40	128	0	0		2020/7/17 21:50	128	117.6	0.91875		2020/10/16 17:50	128	127.7	Err:509		2019/10/22 23:20		3.1	Err:509
2020/11/16 16:10	128	111.5	0.87109375		2019/11/17 2:50	128	0	0		2020/7/17 22:00	128	116.1	0.90703125		2020/10/16 18:40	128	127.7	Err:509		2019/10/22 23:30		3.1	Err:509
2020/11/16 16:20	128	118	0.921875		2019/11/17 3:00	128	0	0		2020/7/17 22:20	128	108.8	0.85		2020/10/16 18:50	128	127.7	Err:509		2019/10/22 23:40		3.4	Err:509
2020/11/16 16:30	128	117.8	0.9203125		2019/11/17 3:10	128	0	0		2020/7/17 22:30	128	105.4	0.8234375		2020/10/16 19:00	128	127.7	Err:509		2019/10/22 23:50		3.4	Err:509
2020/11/16 16:40	128	123.5	0.96484375		2019/11/17 3:20	128	0	0		2020/7/17 22:40	128	100	0.78125		2020/10/16 19:10	128	127.7	Err:509		2019/10/23 0:00		5.3	Err:509
2020/11/16 16:50	128	123.3	0.96328125		2019/11/17 3:30	128	0	0		2020/7/17 22:50	128	107.5	0.83984375		2020/10/16 19:20	128	127.7	Err:509		2019/10/23 0:10		4.4	Err:509
2020/11/16 17:00	128	122.8	0.959375		2019/11/17 3:40	128	0	0		2020/7/17 23:10	128	100	0.78125		2020/10/16 19:30	128	127.7	Err:509		2019/10/23 0:20		4.4	Err:509
2020/11/16 17:10	128	114.2	0.8921875		2019/11/17 3:50	128	0	0		2020/7/17 23:20	128	107.1	0.83671875		2020/10/16 19:40	128	127.7	Err:509		2019/10/23 0:30		4.4	Err:509
2020/11/16 17:20	128	117.4	0.9171875		2019/11/17 4:00	128	0	0		2020/7/17 23:30	128	109.8	0.8578125		2020/10/16 19:50	128	127.7	Err:509		2019/10/23 0:40		4.4	Err:509
2020/11/16 17:30	128	100	0.78125		2019/11/17 4:10	128	0	0		2020/7/17 23:40	128	114.4	0.89375		2020/10/16 20:00	128	127.7	Err:509		2019/10/23 0:50		4.4	Err:509
2020/11/16 17:40	128	97.4	0.7609375		2019/11/17 4:20	128	0	0		2020/7/18 0:00	128	112.3	0.87734375		2020/10/16 20:10	128	127.7	Err:509		2019/10/23 1:10		2.3	Err:509
2020/11/16 17:50	128	61.9	0.48359375		2019/11/17 4:30	128	0	0		2020/7/18 0:20	128	118.9	0.92890625		2020/10/16 20:20	128	127.7	Err:509		2019/10/23 1:20		1.9	Err:509
2020/11/16 18:00	128	48.5	0.37890625		2019/11/17 4:40	128	0	0		2020/7/18 0:30	128	119.7	0.93515625		2020/10/16 20:30	128	127.7	Err:509		2019/10/23 1:30		2.1	Err:509
2020/11/16 18:10	128	49.6	0.3875		2019/11/17 4:50	128	0	0		2020/7/18 0:40	128	118	0.921875		2020/10/16 20:40	128	127.7	Err:509		2019/10/23 1:50		0	Err:509
2020/11/16 18:20	128	47	0.3671875		2019/11/17 5:00	128	0	0		2020/7/18 0:50	128	118.4	0.925		2020/10/16 20:50	128	127.7	Err:509		2019/10/23 2:00		0	Err:509
2020/11/16 18:30	128	36.1	0.28203125		2019/11/17 5:10	128	0	0		2020/7/18 1:00	128	122.4	0.95625		2020/10/16 21:00	128	127.7	Err:509		2019/10/23 2:10		0	Err:509
2020/11/16 18:40	128	24.6	0.1921875		2019/11/17 5:20	128	0	0		2020/7/18 1:10	128	123.1	0.96171875		2020/10/16 21:10	128	127.7	Err:509		2019/10/23 2:20		0	Err:509
2020/11/16 18:50	128	23.7	0.18515625		2019/11/17 5:30	128	0	0		2020/7/18 1:20	128	121.6	0.95		2020/10/16 21:20	128	125.4	Err:509		2019/10/23 2:30		0	Err:509
2020/11/16 19:00	128	19.7	0.15390625		2019/11/17 5:40	128	0	0		2020/7/18 1:40	128	124.3	0.97109375		2020/10/16 21:30	128	127.5	Err:509		2019/10/23 2:40		0	Err:509
2020/11/16 19:10	128	15.7	0.12265625		2019/11/17 5:50	128	0	0		2020/7/18 1:50	128	120.1	0.93828125		2020/10/16 21:40	128	126.8	Err:509		2019/10/23 2:50		2.1	Err:509
2020/11/16 19:20	128	15.1	0.11796875		2019/11/17 6:00	128	0	0		2020/7/18 2:00	128	119.9	0.93671875		2020/10/16 22:00	128	127.9	Err:509		2019/10/23 3:00		3.6	Err:509
2020/11/16 19:30	128	15.7	0.12265625		2019/11/17 6:10	128	0	0		2020/7/18 2:10	128	119.7	0.93515625		2020/10/16 22:10	128	127.9	Err:509		2019/10/23 3:10		6.1	Err:509
2020/11/16 19:40	128	16.2	0.1265625		2019/11/17 6:20	128	0	0		2020/7/18 2:20	128	120.8	0.94375		2020/10/16 22:30	128	127.9	Err:509		2019/10/23 3:20		10.1	Err:509
2020/11/16 19:50	128	17.6	0.1375		2019/11/17 6:30	128	0	0		2020/7/18 2:30	128	119.7	0.93515625		2020/10/16 22:40	128	127.9	Err:509		2019/10/23 3:30		13	Err:509
2020/11/16 20:00	128	15.3	0.11953125		2019/11/17 6:40	128	0	0		2020/7/18 2:40	128	112.8	0.88125		2020/10/16 22:50	128	127.9	Err:509		2019/10/23 3:40		15.1	Err:509
2020/11/16 20:10	128	11.5	0.08984375		2019/11/17 6:50	128	0	0		2020/7/18 2:50	128	103.7	0.81015625		2020/10/16 23:00	128	127.9	Err:509		2019/10/23 3:50		12.4	Err:509
2020/11/16 20:20	128	7.1	0.05546875		2019/11/17 7:00	128	0	0		2020/7/18 3:00	128	96.2	0.7515625		2020/10/16 23:10	128	127.9	Err:509		2019/10/23 4:00		10.7	Err:509
2020/11/16 20:30	128	7.1	0.05546875		2019/11/17 7:10	128	0	0		2020/7/18 3:20	128	92	0.71875		2020/10/16 23:20	128	127.9	Err:509		2019/10/23 4:10		14.1	Err:509
2020/11/16 20:40	128	9.2	0.071875		2019/11/17 7:20	128	0	0		2020/7/18 3:30	128	87.4	0.6828125		2020/10/16 23:30	128	127.9	Err:509		2019/10/23 4:20		13	Err:509
2020/11/16 20:50	128	12.4	0.096875		2019/11/17 7:30	128	0	0		2020/7/18 3:40	128	83.6	0.653125		2020/10/16 23:40	128	127.9	Err:509		2019/10/23 4:30		12.4	Err:509
2020/11/16 21:00	128	11.8	0.0921875		2019/11/17 7:40	128	0	0		2020/7/18 3:50	128	76.6	0.5984375		2020/10/16 23:50	128	127.9	Err:509		2019/10/23 4:40		11.3	Err:509
2020/11/16 21:10	128	4.2	0.0328125		2019/11/17 7:50	128	0	0		2020/7/18 4:00	128	94.7	0.73984375		2020/10/17 0:00	128	127.9	Err:509		2019/10/23 4:50		9.2	Err:509
2020/11/16 21:20	128	3.1	0.02421875		2019/11/17 8:00	128	0	0		2020/7/18 4:10	128	113.2	0.884375		2020/10/17 0:10	128	127.9	Err:509		2019/10/23 5:00		8.4	Err:509
2020/11/16 21:30	128	4.2	0.0328125		2019/11/17 8:10	128	0	0		2020/7/18 4:20	128	100.6	0.7859375		2020/10/17 0:20	128	127.9	Err:509		2019/10/23 5:10		8.2	Err:509
2020/11/16 21:40	128	6.3	0.04921875		2019/11/17 8:20	128	0	0		2020/7/18 4:40	128	110.5	0.86328125		2020/10/17 0:30	128	127.9	Err:509		2019/10/23 5:20		8.2	Err:509
2020/11/16 22:00	128	4.4	0.034375		2019/11/17 8:30	128	0	0		2020/7/18 4:50	128	113.8	0.8890625		2020/10/17 0:40	128	127.9	Err:509		2019/10/23 5:30		8.2	Err:509
2020/11/16 22:20	128	2.1	0.01640625		2019/11/17 8:40	128	0	0		2020/7/18 5:00	128	113	0.8828125		2020/10/17 0:50	128	127.9	Err:509		2019/10/23 5:40		11.3	Err:509
2020/11/16 22:30	128	2.1	0.01640625		2019/11/17 8:50	128	0	0		2020/7/18 5:10	128	114	0.890625		2020/10/17 1:00	128	127.9	Err:509		2019/10/23 5:50		14.5	Err:509
2020/11/16 22:40	128	2.1	0.01640625		2019/11/17 9:00	128	0	0		2020/7/18 5:20	128	112.6	0.8796875		2020/10/17 1:10	128	127.9	Err:509		2019/10/23 6:00		14.7	Err:509
2020/11/16 22:50	128	3.1	0.02421875		2019/11/17 9:10	128	0	0		2020/7/18 5:30	128	105.4	0.8234375		2020/10/17 1:20	128	127.9	Err:509		2019/10/23 6:10		18.1	Err:509
2020/11/16 23:00	128	3.1	0.02421875		2019/11/17 9:20	128	0	0		2020/7/18 5:40	128	98.1	0.76640625		2020/10/17 1:30	128	127.9	Err:509		2019/10/23 6:20		19.1	Err:509
2020/11/16 23:10	128	4.4	0.034375		2019/11/17 9:30	128	0	0		2020/7/18 6:00	128	86.5	0.67578125		2020/10/17 1:40	128	127.9	Err:509		2019/10/23 6:30		18.9	Err:509
2020/11/16 23:20	128	3.4	0.0265625		2019/11/17 9:40	128	0	0		2020/7/18 6:10	128	84.6	0.6609375		2020/10/17 1:50	128	127.9	Err:509		2019/10/23 6:40		15.7	Err:509
2020/11/16 23:30	128	1.5	0.01171875		2019/11/17 9:50	128	0	0		2020/7/18 6:30	128	89.9	0.70234375		2020/10/17 2:00	128	127.9	Err:509		2019/10/23 6:50		16.8	Err:509
2020/11/16 23:40	128	0.4	0.003125		2019/11/17 10:00	128	0	0		2020/7/18 6:40	128	93.2	0.728125		2020/10/17 2:10	128	127.9	Err:509		2019/10/23 7:00		17	Err:509
2020/11/16 23:50	128	0.4	0.003125		2019/11/17 10:10	128	0	0		2020/7/18 6:50	128	107.5	0.83984375		2020/10/17 2:20	128	127.9	Err:509		2019/10/23 7:10		18.5	Err:509
2020/11/17 0:00	128	0	0		2019/11/17 10:20	128	0	0		2020/7/18 7:00	128	105	0.8203125		2020/10/17 2:30	128	127.9	Err:509		2019/10/23 7:20		19.9	Err:509
2020/11/17 0:10	128	0	0		2019/11/17 10:30	128	0	0		2020/7/18 7:10	128	112.1	0.87578125		2020/10/17 2:50	128	127.9	Err:509		2019/10/23 7:30		12.6	Err:509
2020/11/17 0:20	128	0	0		2019/11/17 10:40	128	0	0		2020/7/18 7:20	128	107.9	0.84296875		2020/10/17 3:00	128	127.9	Err:509		2019/10/23 7:40		8.6	Err:509
2020/11/17 0:30	128	0	0		2019/11/17 10:50	128	0	0		2020/7/18 7:30	128	113.6	0.8875		2020/10/17 3:10	128	127.9	Err:509		2019/10/23 7:50		13.2	Err:509
2020/11/17 0:40	128	1.3	0.01015625		2019/11/17 11:00	128	1	0.0078125		2020/7/18 7:40	128	99.8	0.7796875		2020/10/17 3:20	128	127	Err:509		2019/10/23 8:00		20.6	Err:509
2020/11/17 0:50	128	2.3	0.01796875		2019/11/17 11:10	128	1.9	0.01484375		2020/7/18 7:50	128	95.1	0.74296875		2020/10/17 3:30	128	127	Err:509		2019/10/23 8:10		26.3	Err:509
2020/11/17 1:00	128	1.3	0.01015625		2019/11/17 11:20	128	1.9	0.01484375		2020/7/18 8:00	128	97.6	0.7625		2020/10/17 3:40	128	127	Err:509		2019/10/23 8:20		32.3	Err:509
2020/11/17 1:10	128	1.3	0.01015625		2019/11/17 11:30	128	2.7	0.02109375		2020/7/18 8:10	128	95.3	0.74453125		2020/10/17 4:00	128	127.9	Err:509		2019/10/23 8:30		37.2	Err:509
2020/11/17 1:20	128	1.3	0.01015625		2019/11/17 11:40	128	2.7	0.02109375		2020/7/18 8:20	128	97.4	0.7609375		2020/10/17 4:10	128	127	Err:509		2019/10/23 8:40		33.8	Err:509
2020/11/17 1:30	128	0.2	0.0015625		2019/11/17 11:50	128	2.7	0.02109375		2020/7/18 8:30	128	100.8	0.7875		2020/10/17 4:20	128	127.9	Err:509		2019/10/23 8:50		34.6	Err:509
2020/11/17 1:40	128	0.2	0.0015625		2019/11/17 12:00	128	3.8	0.0296875		2020/7/18 8:40	128	109	0.8515625		2020/10/17 4:30	128	127.9	Err:509		2019/10/23 9:00		37.8	Err:509
2020/11/17 1:50	128	0	0		2019/11/17 12:10	128	3.8	0.0296875		2020/7/18 8:50	128	108.1	0.84453125		2020/10/17 4:40	128	126.8	Err:509		2019/10/23 9:10		38.2	Err:509
2020/11/17 2:00	128	0	0		2019/11/17 12:20	128	6.3	0.04921875		2020/7/18 9:00	128	111.7	0.87265625		2020/10/17 4:50	128	126.8	Err:509		2019/10/23 9:20		43.3	Err:509
2020/11/17 2:10	128	0	0		2019/11/17 12:30	128	6.3	0.04921875		2020/7/18 9:10	128	111.9	0.87421875		2020/10/17 5:00	128	127.9	Err:509		2019/10/23 9:30		51.7	Err:509
2020/11/17 2:20	128	0	0		2019/11/17 12:40	128	6.3	0.04921875		2020/7/18 9:20	128	112.6	0.8796875		2020/10/17 5:10	128	128.5	Err:509		2019/10/23 9:40		58.4	Err:509
2020/11/17 2:30	128	0	0		2019/11/17 12:50	128	6.3	0.04921875		2020/7/18 9:30	128	113.8	0.8890625		2020/10/17 5:20	128	127.9	Err:509		2019/10/23 9:50		70.3	Err:509
2020/11/17 2:40	128	0	0		2019/11/17 13:00	128	6.3	0.04921875		2020/7/18 9:40	128	113.8	0.8890625		2020/10/17 5:30	128	127	Err:509		2019/10/23 10:00		67	Err:509
2020/11/17 2:50	128	0	0		2019/11/17 13:10	128	6.3	0.04921875		2020/7/18 9:50	128	113.8	0.8890625		2020/10/17 5:40	128	127	Err:509		2019/10/23 10:10		77.1	Err:509
2020/11/17 3:00	128	0	0		2019/11/17 13:20	128	6.3	0.04921875		2020/7/18 10:00	128	113.8	0.8890625		2020/10/17 5:50	128	126.8	Err:509		2019/10/23 10:20		80	Err:509
2020/11/17 3:10	128	0	0		2019/11/17 13:30	128	6.3	0.04921875		2020/7/18 10:10	128	113.8	0.8890625		2020/10/17 6:00	128	126.8	Err:509		2019/10/23 10:30		83.8	Err:509
2020/11/17 3:20	128	0	0		2019/11/17 13:40	128	6.5	0.05078125		2020/7/18 10:20	128	113.8	0.8890625		2020/10/17 6:10	128	126.8	Err:509		2019/10/23 10:40		79.8	Err:509
2020/11/17 3:30	128	0	0		2019/11/17 13:50	128	6.5	0.05078125		2020/7/18 10:30	128	113.8	0.8890625		2020/10/17 6:20	128	126.8	Err:509		2019/10/23 10:50		79.2	Err:509
2020/11/17 3:40	128	0	0		2019/11/17 14:00	128	8.8	0.06875		2020/7/18 10:40	128	113.8	0.8890625		2020/10/17 6:30	128	128.1	Err:509		2019/10/23 11:00		75	Err:509
2020/11/17 3:50	128	0	0		2019/11/17 14:10	128	11.1	0.08671875		2020/7/18 10:50	128	113.8	0.8890625		2020/10/17 6:40	128	126.8	Err:509		2019/10/23 11:10		71	Err:509
2020/11/17 4:00	128	0	0		2019/11/17 14:20	128	14.7	0.11484375		2020/7/18 11:00	128	113.8	0.8890625		2020/10/17 6:50	128	127.9	Err:509		2019/10/23 11:20		69.3	Err:509
2020/11/17 4:10	128	0	0		2019/11/17 14:30	128	12.6	0.0984375		2020/7/18 11:10	128	113.8	0.8890625		2020/10/17 7:00	128	127.9	Err:509		2019/10/23 11:30		58	Err:509
2020/11/17 4:20	128	0	0		2019/11/17 14:40	128	11.1	0.08671875		2020/7/18 11:20	128	113.8	0.8890625		2020/10/17 7:10	128	126.6	Err:509		2019/10/23 11:40		61.1	Err:509
2020/11/17 4:30	128	0	0		2019/11/17 14:50	128	12.6	0.0984375		2020/7/18 11:30	128	113	0.8828125		2020/10/17 7:20	128	127.7	Err:509		2019/10/23 11:50		64.9	Err:509
2020/11/17 4:40	128	0	0		2019/11/17 15:00	128	12.6	0.0984375		2020/7/18 11:40	128	114	0.890625		2020/10/17 7:30	128	127.7	Err:509		2019/10/23 12:00		73.9	Err:509
2020/11/17 4:50	128	0	0		2019/11/17 15:10	128	13.9	0.10859375		2020/7/18 11:50	128	113.2	0.884375		2020/10/17 7:40	128	127.7	Err:509		2019/10/23 12:10		73.3	Err:509
2020/11/17 5:00	128	0	0		2019/11/17 15:20	128	11.3	0.08828125		2020/7/18 12:00	128	113.4	0.8859375		2020/10/17 7:50	128	127.7	Err:509		2019/10/23 12:20		71.8	Err:509
2020/11/17 5:10	128	0	0		2019/11/17 15:30	128	11.5	0.08984375		2020/7/18 12:10	128	113.4	0.8859375		2020/10/17 8:00	128	126.4	Err:509		2019/10/23 12:30		77.1	Err:509
2020/11/17 5:20	128	0	0		2019/11/17 15:40	128	12.6	0.0984375		2020/7/18 12:20	128	114.2	0.8921875		2020/10/17 8:10	128	125.8	Err:509		2019/10/23 12:40		74.3	Err:509
2020/11/17 5:30	128	0	0		2019/11/17 15:50	128	16	0.125		2020/7/18 12:30	128	113.4	0.8859375		2020/10/17 8:20	128	127.5	Err:509		2019/10/23 12:50		77.9	Err:509
2020/11/17 5:40	128	0	0		2019/11/17 16:00	128	18.9	0.14765625		2020/7/18 12:40	128	113.4	0.8859375		2020/10/17 8:30	128	127.5	Err:509		2019/10/23 13:00		78.5	Err:509
2020/11/17 5:50	128	0	0		2019/11/17 16:10	128	18.7	0.14609375		2020/7/18 12:50	128	113.4	0.8859375		2020/10/17 8:40	128	127.5	Err:509		2019/10/23 13:10		83.4	Err:509
2020/11/17 6:00	128	0	0		2019/11/17 16:20	128	17.6	0.1375		2020/7/18 13:00	128	113.4	0.8859375		2020/10/17 8:50	128	127.5	Err:509		2019/10/23 13:20		84.4	Err:509
2020/11/17 6:10	128	0	0		2019/11/17 16:30	128	16.8	0.13125		2020/7/18 13:10	128	114	0.890625		2020/10/17 9:00	128	127.9	Err:509		2019/10/23 13:30		88.8	Err:509
2020/11/17 6:20	128	0	0		2019/11/17 16:40	128	16	0.125		2020/7/18 13:20	128	113.2	0.884375		2020/10/17 9:20	128	126.8	Err:509		2019/10/23 13:40		82.3	Err:509
2020/11/17 6:30	128	0	0		2019/11/17 16:50	128	14.9	0.11640625		2020/7/18 13:30	128	113.6	0.8875		2020/10/17 9:30	128	126.8	Err:509		2019/10/23 13:50		79.4	Err:509
2020/11/17 6:40	128	0	0		2019/11/17 17:00	128	16.8	0.13125		2020/7/18 13:40	128	113	0.8828125		2020/10/17 9:40	128	126.8	Err:509		2019/10/23 14:00		78.1	Err:509
2020/11/17 6:50	128	0	0		2019/11/17 17:10	128	15.5	0.12109375		2020/7/18 13:50	128	113	0.8828125		2020/10/17 9:50	128	127	Err:509		2019/10/23 14:10		85	Err:509
2020/11/17 7:00	128	0	0		2019/11/17 17:20	128	17	0.1328125		2020/7/18 14:00	128	113.2	0.884375		2020/10/17 10:00	128	127	Err:509		2019/10/23 14:20		85.7	Err:509
2020/11/17 7:10	128	0	0		2019/11/17 17:30	128	16.2	0.1265625		2020/7/18 14:10	128	113.2	0.884375		2020/10/17 10:10	128	127	Err:509		2019/10/23 14:30		85.9	Err:509
2020/11/17 7:20	128	0	0		2019/11/17 17:40	128	15.1	0.11796875		2020/7/18 14:20	128	113.4	0.8859375		2020/10/17 10:20	128	127.9	Err:509		2019/10/23 14:40		86.3	Err:509
2020/11/17 7:30	128	0	0		2019/11/17 17:50	128	14.3	0.11171875		2020/7/18 14:30	128	112.6	0.8796875		2020/10/17 10:30	128	126.8	Err:509		2019/10/23 14:50		84.8	Err:509
2020/11/17 7:40	128	0	0		2019/11/17 18:00	128	14.3	0.11171875		2020/7/18 14:40	128	113.4	0.8859375		2020/10/17 10:40	128	126.8	Err:509		2019/10/23 15:00		66.2	Err:509
2020/11/17 7:50	128	0	0		2019/11/17 18:10	128	13.2	0.103125		2020/7/18 14:50	128	113.4	0.8859375		2020/10/17 10:50	128	126.8	Err:509		2019/10/23 15:10		55.9	Err:509
2020/11/17 8:00	128	0	0		2019/11/17 18:20	128	14.5	0.11328125		2020/7/18 15:00	128	113.4	0.8859375		2020/10/17 11:00	128	127	Err:509		2019/10/23 15:30		54.8	Err:509
2020/11/17 8:10	128	0	0		2019/11/17 18:30	128	13.6	0.10625		2020/7/18 15:10	128	113.4	0.8859375		2020/10/17 11:10	128	127	Err:509		2019/10/23 15:40		73.1	Err:509
2020/11/17 8:20	128	0	0		2019/11/17 18:40	128	12.8	0.1		2020/7/18 15:20	128	113.4	0.8859375		2020/10/17 11:20	128	127	Err:509		2019/10/23 15:50		79.8	Err:509
2020/11/17 8:30	128	0	0		2019/11/17 18:50	128	10.9	0.08515625		2020/7/18 15:30	128	113.4	0.8859375		2020/10/17 11:30	128	127	Err:509		2019/10/23 16:00		78.8	Err:509
2020/11/17 8:40	128	0	0		2019/11/17 19:00	128	9.2	0.071875		2020/7/18 15:40	128	113.6	0.8875		2020/10/17 11:40	128	127	Err:509		2019/10/23 16:10		77.3	Err:509
2020/11/17 8:50	128	0	0		2019/11/17 19:10	128	8.4	0.065625		2020/7/18 15:50	128	111.3	0.86953125		2020/10/17 11:50	128	127	Err:509		2019/10/23 16:20		73.5	Err:509
2020/11/17 9:00	128	0	0		2019/11/17 19:20	128	6.3	0.04921875		2020/7/18 16:00	128	113	0.8828125		2020/10/17 12:00	128	127.9	Err:509		2019/10/23 16:30		73.9	Err:509
2020/11/17 9:10	128	0	0		2019/11/17 19:30	128	6.3	0.04921875		2020/7/18 16:10	128	112.8	0.88125		2020/10/17 12:10	128	126.8	Err:509		2019/10/23 16:40		78.5	Err:509
2020/11/17 9:20	128	0	0		2019/11/17 19:40	128	7.1	0.05546875		2020/7/18 16:20	128	111.3	0.86953125		2020/10/17 12:20	128	126.4	Err:509		2019/10/23 16:50		72.4	Err:509
2020/11/17 9:30	128	0	0		2019/11/17 19:50	128	6.9	0.05390625		2020/7/18 16:30	128	111.9	0.87421875		2020/10/17 12:30	128	127.7	Err:509		2019/10/23 17:00		65.5	Err:509
2020/11/17 9:40	128	0	0		2019/11/17 20:00	128	6.9	0.05390625		2020/7/18 16:40	128	110.9	0.86640625		2020/10/17 12:40	128	127.7	Err:509		2019/10/23 17:10		55.6	Err:509
2020/11/17 9:50	128	0	0		2019/11/17 20:20	128	4	0.03125		2020/7/18 16:50	128	110.7	0.86484375		2020/10/17 12:50	128	127.7	Err:509		2019/10/23 17:20		50.4	Err:509
2020/11/17 10:00	128	0	0		2019/11/17 20:30	128	2.9	0.02265625		2020/7/18 17:00	128	113	0.8828125		2020/10/17 13:00	128	127.7	Err:509		2019/10/23 17:30		44.5	Err:509
2020/11/17 10:10	128	0	0		2019/11/17 20:40	128	1.7	0.01328125		2020/7/18 17:10	128	112.3	0.87734375		2020/10/17 13:10	128	127.7	Err:509		2019/10/23 17:40		46.6	Err:509
2020/11/17 10:20	128	0	0		2019/11/17 20:50	128	1.7	0.01328125		2020/7/18 17:20	128	111.5	0.87109375		2020/10/17 13:20	128	127.7	Err:509		2019/10/23 17:50		43.7	Err:509
2020/11/17 10:30	128	0	0		2019/11/17 21:00	128	1.7	0.01328125		2020/7/18 17:30	128	111.5	0.87109375		2020/10/17 13:30	128	127.7	Err:509		2019/10/23 18:00		46.6	Err:509
2020/11/17 10:40	128	0	0		2019/11/17 21:10	128	0.6	0.0046875		2020/7/18 17:40	128	110.5	0.86328125		2020/10/17 13:40	128	127.7	Err:509		2019/10/23 18:10		42.8	Err:509
2020/11/17 10:50	128	0	0		2019/11/17 21:20	128	0.6	0.0046875		2020/7/18 17:50	128	114.7	0.89609375		2020/10/17 13:50	128	127.3	Err:509		2019/10/23 18:20		39.7	Err:509
2020/11/17 11:00	128	0	0		2019/11/17 21:30	128	0	0		2020/7/18 18:00	128	113.8	0.8890625		2020/10/17 14:00	128	127.3	Err:509		2019/10/23 18:30		44.1	Err:509
2020/11/17 11:10	128	0	0		2019/11/17 21:40	128	0	0		2020/7/18 18:10	128	110.7	0.86484375		2020/10/17 14:10	128	127.3	Err:509		2019/10/23 18:40		47.9	Err:509
2020/11/17 11:20	128	0	0		2019/11/17 21:50	128	0	0		2020/7/18 18:20	128	113.4	0.8859375		2020/10/17 14:20	128	127.3	Err:509		2019/10/23 18:50		50.8	Err:509
2020/11/17 11:30	128	0	0		2019/11/17 22:00	128	0	0		2020/7/18 18:30	128	107.9	0.84296875		2020/10/17 14:30	128	127.3	Err:509		2019/10/23 19:00		49.3	Err:509
2020/11/17 11:40	128	0	0		2019/11/17 22:10	128	0	0		2020/7/18 18:40	128	111.7	0.87265625		2020/10/17 14:40	128	127.3	Err:509		2019/10/23 19:10		44.7	Err:509
2020/11/17 11:50	128	0	0		2019/11/17 22:20	128	0	0		2020/7/18 18:50	128	106.9	0.83515625		2020/10/17 14:50	128	127.3	Err:509		2019/10/23 19:20		48.3	Err:509
2020/11/17 12:00	128	0	0		2019/11/17 22:30	128	0	0		2020/7/18 19:00	128	104.6	0.8171875		2020/10/17 15:00	128	127.3	Err:509		2019/10/23 19:30		44.5	Err:509
2020/11/17 12:10	128	0	0		2019/11/17 22:40	128	0	0		2020/7/18 19:10	128	107.9	0.84296875		2020/10/17 15:10	128	127.3	Err:509		2019/10/23 19:40		40.3	Err:509
2020/11/17 12:20	128	0	0		2019/11/17 22:50	128	0	0		2020/7/18 19:20	128	105.4	0.8234375		2020/10/17 15:20	128	127.3	Err:509		2019/10/23 19:50		34.6	Err:509
2020/11/17 12:30	128	0	0		2019/11/17 23:00	128	0	0		2020/7/18 19:30	128	104.8	0.81875		2020/10/17 15:30	128	127.3	Err:509		2019/10/23 20:00		34.6	Err:509
2020/11/17 12:40	128	0.4	0.003125		2019/11/17 23:10	128	0	0		2020/7/18 19:40	128	101.6	0.79375		2020/10/17 15:40	128	127.3	Err:509		2019/10/23 20:10		31.9	Err:509
2020/11/17 12:50	128	1.5	0.01171875		2019/11/17 23:20	128	0	0		2020/7/18 20:00	128	105.8	0.8265625		2020/10/17 15:50	128	127.3	Err:509		2019/10/23 20:20		28.3	Err:509
2020/11/17 13:00	128	2.5	0.01953125		2019/11/17 23:30	128	0	0		2020/7/18 20:20	128	98.1	0.76640625		2020/10/17 16:00	128	127.3	Err:509		2019/10/23 20:30		24.4	Err:509
2020/11/17 13:10	128	0.6	0.0046875		2019/11/17 23:40	128	0	0		2020/7/18 20:30	128	86.7	0.67734375		2020/10/17 16:10	128	127.3	Err:509		2019/10/23 20:40		25.2	Err:509
2020/11/17 13:20	128	0.6	0.0046875		2019/11/17 23:50	128	0	0		2020/7/18 20:40	128	91.6	0.715625		2020/10/17 16:20	128	127.3	Err:509		2019/10/23 20:50		22.7	Err:509
2020/11/17 13:30	128	0.6	0.0046875		2019/11/18 0:00	128	0	0		2020/7/18 20:50	128	87.8	0.6859375		2020/10/17 16:30	128	127.3	Err:509		2019/10/23 21:00		19.3	Err:509
2020/11/17 13:40	128	0.6	0.0046875		2019/11/18 0:10	128	0	0		2020/7/18 21:00	128	79.2	0.61875		2020/10/17 16:40	128	127.3	Err:509		2019/10/23 21:10		13.6	Err:509
2020/11/17 13:50	128	0.6	0.0046875		2019/11/18 0:20	128	0	0		2020/7/18 21:20	128	76.9	0.60078125		2020/10/17 16:50	128	127.3	Err:509		2019/10/23 21:20		9.2	Err:509
2020/11/17 14:00	128	0.6	0.0046875		2019/11/18 0:30	128	0	0		2020/7/18 21:30	128	80.2	0.6265625		2020/10/17 17:00	128	127.3	Err:509		2019/10/23 21:30		9.2	Err:509
2020/11/17 14:10	128	0	0		2019/11/18 0:40	128	0	0		2020/7/18 21:40	128	76.9	0.60078125		2020/10/17 17:10	128	127.3	Err:509		2019/10/23 21:40		10.3	Err:509
2020/11/17 14:20	128	0	0		2019/11/18 0:50	128	0	0		2020/7/18 21:50	128	72	0.5625		2020/10/17 17:20	128	127.3	Err:509		2019/10/23 21:50		12.4	Err:509
2020/11/17 14:30	128	0	0		2019/11/18 1:00	128	0	0		2020/7/18 22:00	128	70.1	0.54765625		2020/10/17 17:30	128	127.3	Err:509		2019/10/23 22:00		17.4	Err:509
2020/11/17 14:40	128	0	0		2019/11/18 1:10	128	0	0		2020/7/18 22:10	128	67.6	0.528125		2020/10/17 17:40	128	127.3	Err:509		2019/10/23 22:20		14.5	Err:509
2020/11/17 14:50	128	0	0		2019/11/18 1:20	128	0	0		2020/7/18 22:20	128	71.2	0.55625		2020/10/17 17:50	128	127.3	Err:509		2019/10/23 22:30		12.4	Err:509
2020/11/17 15:00	128	0	0		2019/11/18 1:30	128	0.6	0.0046875		2020/7/18 22:30	128	68.5	0.53515625		2020/10/17 18:00	128	127.3	Err:509		2019/10/23 22:40		15.1	Err:509
2020/11/17 15:10	128	0	0		2019/11/18 1:40	128	1.7	0.01328125		2020/7/18 22:40	128	66.4	0.51875		2020/10/17 18:10	128	127.3	Err:509		2019/10/23 22:50		13.2	Err:509
2020/11/17 15:30	128	0	0		2019/11/18 1:50	128	0.6	0.0046875		2020/7/18 22:50	128	70.3	0.54921875		2020/10/17 18:20	128	127.3	Err:509		2019/10/23 23:00		12.4	Err:509
2020/11/17 15:40	128	0	0		2019/11/18 2:00	128	0	0		2020/7/18 23:00	128	78.5	0.61328125		2020/10/17 18:30	128	127.3	Err:509		2019/10/23 23:10		20.6	Err:509
2020/11/17 15:50	128	0	0		2019/11/18 2:10	128	0	0		2020/7/18 23:10	128	82.3	0.64296875		2020/10/17 18:40	128	127.3	Err:509		2019/10/23 23:20		27.3	Err:509
2020/11/17 16:00	128	0	0		2019/11/18 2:20	128	0.6	0.0046875		2020/7/18 23:20	128	81.5	0.63671875		2020/10/17 18:50	128	127.3	Err:509		2019/10/23 23:30		32.3	Err:509
2020/11/17 16:10	128	0	0		2019/11/18 2:30	128	0.6	0.0046875		2020/7/18 23:30	128	73.9	0.57734375		2020/10/17 19:00	128	127.3	Err:509		2019/10/23 23:40		33.2	Err:509
2020/11/17 16:20	128	0	0		2019/11/18 2:40	128	0.6	0.0046875		2020/7/18 23:40	128	69.1	0.53984375		2020/10/17 19:10	128	127.3	Err:509		2019/10/23 23:50		34.4	Err:509
2020/11/17 16:40	128	0	0		2019/11/18 2:50	128	0.6	0.0046875		2020/7/18 23:50	128	63.8	0.4984375		2020/10/17 19:20	128	127.3	Err:509		2019/10/24 0:00		37.8	Err:509
2020/11/17 16:50	128	0	0		2019/11/18 3:00	128	0.6	0.0046875		2020/7/19 0:00	128	67.2	0.525		2020/10/17 19:30	128	127.3	Err:509		2019/10/24 0:10		35.3	Err:509
2020/11/17 17:00	128	0	0		2019/11/18 3:10	128	1.7	0.01328125		2020/7/19 0:10	128	66.6	0.5203125		2020/10/17 19:40	128	127.3	Err:509		2019/10/24 0:20		37.6	Err:509
2020/11/17 17:10	128	0	0		2019/11/18 3:20	128	1.7	0.01328125		2020/7/19 0:20	128	60.5	0.47265625		2020/10/17 19:50	128	127.3	Err:509		2019/10/24 0:30		36.3	Err:509
2020/11/17 17:20	128	0	0		2019/11/18 3:30	128	2.7	0.02109375		2020/7/19 0:30	128	59	0.4609375		2020/10/17 20:00	128	127.3	Err:509		2019/10/24 0:40		39.3	Err:509
2020/11/17 17:30	128	0	0		2019/11/18 3:40	128	3.8	0.0296875		2020/7/19 0:40	128	62.8	0.490625		2020/10/17 20:10	128	127.3	Err:509		2019/10/24 0:50		42.4	Err:509
2020/11/17 17:40	128	0	0		2019/11/18 3:50	128	2.9	0.02265625		2020/7/19 0:50	128	65.9	0.51484375		2020/10/17 20:20	128	127.3	Err:509		2019/10/24 1:00		43.7	Err:509
2020/11/17 17:50	128	0	0		2019/11/18 4:00	128	2.9	0.02265625		2020/7/19 1:00	128	61.3	0.47890625		2020/10/17 20:30	128	127.3	Err:509		2019/10/24 1:20		45.1	Err:509
2020/11/17 18:00	128	0	0		2019/11/18 4:10	128	3.8	0.0296875		2020/7/19 1:10	128	77.9	0.60859375		2020/10/17 20:40	128	127.3	Err:509		2019/10/24 1:30		49.1	Err:509
2020/11/17 18:10	128	0	0		2019/11/18 4:20	128	3.8	0.0296875		2020/7/19 1:20	128	90.9	0.71015625		2020/10/17 20:50	128	127.3	Err:509		2019/10/24 1:40		47.3	Err:509
2020/11/17 18:20	128	0	0		2019/11/18 4:30	128	5.3	0.04140625		2020/7/19 1:30	128	88.2	0.6890625		2020/10/17 21:00	128	127.3	Err:509		2019/10/24 2:00		47.5	Err:509
2020/11/17 18:30	128	0	0		2019/11/18 4:40	128	6.5	0.05078125		2020/7/19 1:40	128	84.2	0.6578125		2020/10/17 21:10	128	127.3	Err:509		2019/10/24 2:10		46.8	Err:509
2020/11/17 18:40	128	0	0		2019/11/18 4:50	128	9.2	0.071875		2020/7/19 1:50	128	87.1	0.68046875		2020/10/17 21:20	128	127.3	Err:509		2019/10/24 2:20		41.8	Err:509
2020/11/17 18:50	128	0	0		2019/11/18 5:00	128	9.2	0.071875		2020/7/19 2:00	128	89.3	0.69765625		2020/10/17 21:30	128	127.3	Err:509		2019/10/24 2:30		46.2	Err:509
2020/11/17 19:00	128	0	0		2019/11/18 5:10	128	9.7	0.07578125		2020/7/19 2:10	128	97	0.7578125		2020/10/17 21:40	128	127.3	Err:509		2019/10/24 2:40		37.6	Err:509
2020/11/17 19:10	128	0	0		2019/11/18 5:20	128	7.3	0.05703125		2020/7/19 2:20	128	105.4	0.8234375		2020/10/17 21:50	128	127.3	Err:509		2019/10/24 2:50		39.9	Err:509
2020/11/17 19:20	128	0	0		2019/11/18 5:30	128	6.3	0.04921875		2020/7/19 2:30	128	107.9	0.84296875		2020/10/17 22:00	128	127.3	Err:509		2019/10/24 3:00		41.8	Err:509
2020/11/17 19:30	128	0	0		2019/11/18 5:40	128	8.2	0.0640625		2020/7/19 2:40	128	110	0.859375		2020/10/17 22:10	128	127.3	Err:509		2019/10/24 3:10		43.7	Err:509
2020/11/17 19:40	128	0	0		2019/11/18 5:50	128	12	0.09375		2020/7/19 2:50	128	101.8	0.7953125		2020/10/17 22:20	128	127.3	Err:509		2019/10/24 3:20		40.3	Err:509
2020/11/17 19:50	128	0	0		2019/11/18 6:00	128	16.8	0.13125		2020/7/19 3:00	128	94.5	0.73828125		2020/10/17 22:30	128	127.3	Err:509		2019/10/24 3:30		39.9	Err:509
2020/11/17 20:00	128	0	0		2019/11/18 6:10	128	19.5	0.15234375		2020/7/19 3:10	128	84.6	0.6609375		2020/10/17 22:40	128	127.3	Err:509		2019/10/24 3:40		37.8	Err:509
2020/11/17 20:10	128	0	0		2019/11/18 6:20	128	21.2	0.165625		2020/7/19 3:20	128	84.8	0.6625		2020/10/17 22:50	128	127.3	Err:509		2019/10/24 3:50		40.9	Err:509
2020/11/17 20:20	128	0	0		2019/11/18 6:30	128	23.5	0.18359375		2020/7/19 3:30	128	77.9	0.60859375		2020/10/17 23:00	128	127.3	Err:509		2019/10/24 4:00		38.4	Err:509
2020/11/17 20:30	128	0	0		2019/11/18 6:40	128	20.2	0.1578125		2020/7/19 3:40	128	85	0.6640625		2020/10/17 23:10	128	127.3	Err:509		2019/10/24 4:10		31.7	Err:509
2020/11/17 20:40	128	0	0		2019/11/18 6:50	128	19.7	0.15390625		2020/7/19 3:50	128	92.8	0.725		2020/10/17 23:20	128	127.3	Err:509		2019/10/24 4:20		31.9	Err:509
2020/11/17 20:50	128	0	0		2019/11/18 7:00	128	14.7	0.11484375		2020/7/19 4:00	128	95.8	0.7484375		2020/10/17 23:30	128	127.3	Err:509		2019/10/24 4:30		30.9	Err:509
2020/11/17 21:00	128	0	0		2019/11/18 7:10	128	15.1	0.11796875		2020/7/19 4:10	128	86.5	0.67578125		2020/10/17 23:40	128	127.3	Err:509		2019/10/24 4:40		38.2	Err:509
2020/11/17 21:10	128	0	0		2019/11/18 7:20	128	13.2	0.103125		2020/7/19 4:20	128	85.7	0.66953125		2020/10/17 23:50	128	127.3	Err:509		2019/10/24 4:50		36.1	Err:509
2020/11/17 21:20	128	0	0		2019/11/18 7:30	128	15.7	0.12265625		2020/7/19 4:40	128	82.9	0.64765625		2020/10/18 0:00	128	127.3	Err:509		2019/10/24 5:00		39.9	Err:509
2020/11/17 21:30	128	0	0		2019/11/18 7:40	128	19.9	0.15546875		2020/7/19 4:50	128	81.7	0.63828125		2020/10/18 0:10	128	127.3	Err:509		2019/10/24 5:10		39.1	Err:509
2020/11/17 21:40	128	0	0		2019/11/18 7:50	128	38.2	0.2984375		2020/7/19 5:00	128	77.7	0.60703125		2020/10/18 0:20	128	127.3	Err:509		2019/10/24 5:20		39.5	Err:509
2020/11/17 21:50	128	0	0		2019/11/18 8:00	128	64	0.5		2020/7/19 5:20	128	80.2	0.6265625		2020/10/18 0:30	128	127.3	Err:509		2019/10/24 5:30		36.3	Err:509
2020/11/17 22:00	128	0	0		2019/11/18 8:10	128	102.7	0.80234375		2020/7/19 5:30	128	88.2	0.6890625		2020/10/18 0:40	128	127.3	Err:509		2019/10/24 5:40		39.7	Err:509
2020/11/17 22:10	128	0	0		2019/11/18 8:20	128	105.6	0.825		2020/7/19 5:40	128	91.1	0.71171875		2020/10/18 0:50	128	127.3	Err:509		2019/10/24 5:50		44.1	Err:509
2020/11/17 22:20	128	0	0		2019/11/18 8:30	128	100	0.78125		2020/7/19 5:50	128	97	0.7578125		2020/10/18 1:00	128	127.3	Err:509		2019/10/24 6:00		39.9	Err:509
2020/11/17 22:30	128	0	0		2019/11/18 8:40	128	91.6	0.715625		2020/7/19 6:00	128	92.4	0.721875		2020/10/18 1:10	128	127.3	Err:509		2019/10/24 6:10		40.9	Err:509
2020/11/17 22:40	128	0	0		2019/11/18 8:50	128	94.9	0.74140625		2020/7/19 6:10	128	89	0.6953125		2020/10/18 1:20	128	127.3	Err:509		2019/10/24 6:20		40.7	Err:509
2020/11/17 22:50	128	0	0		2019/11/18 9:00	128	108.4	0.846875		2020/7/19 6:20	128	101.8	0.7953125		2020/10/18 1:30	128	127.3	Err:509		2019/10/24 6:30		43	Err:509
2020/11/17 23:00	128	0	0		2019/11/18 9:10	128	115.7	0.90390625		2020/7/19 6:30	128	99.5	0.77734375		2020/10/18 1:40	128	127.3	Err:509		2019/10/24 6:40		48.1	Err:509
2020/11/17 23:10	128	0	0		2019/11/18 9:20	128	117.6	0.91875		2020/7/19 6:40	128	103.7	0.81015625		2020/10/18 1:50	128	127.3	Err:509		2019/10/24 6:50		55.9	Err:509
2020/11/17 23:20	128	0	0		2019/11/18 9:30	128	117.4	0.9171875		2020/7/19 6:50	128	108.4	0.846875		2020/10/18 2:00	128	127.3	Err:509		2019/10/24 7:00		58.8	Err:509
2020/11/17 23:30	128	0	0		2019/11/18 9:40	128	123.3	0.96328125		2020/7/19 7:00	128	106.5	0.83203125		2020/10/18 2:10	128	127.3	Err:509		2019/10/24 7:10		61.7	Err:509
2020/11/17 23:40	128	0	0		2019/11/18 9:50	128	123.3	0.96328125		2020/7/19 7:10	128	106.3	0.83046875		2020/10/18 2:20	128	127.3	Err:509		2019/10/24 7:20		68	Err:509
2020/11/17 23:50	128	0	0		2019/11/18 10:00	128	123.3	0.96328125		2020/7/19 7:20	128	105.6	0.825		2020/10/18 2:30	128	127.3	Err:509		2019/10/24 7:30		69.7	Err:509
2020/11/18 0:00	128	0	0		2019/11/18 10:10	128	123.3	0.96328125		2020/7/19 7:30	128	103.9	0.81171875		2020/10/18 2:40	128	127.3	Err:509		2019/10/24 7:40		75.2	Err:509
2020/11/18 0:10	128	0	0		2019/11/18 10:20	128	123.3	0.96328125		2020/7/19 7:40	128	91.3	0.71328125		2020/10/18 2:50	128	127.3	Err:509		2019/10/24 7:50		69.5	Err:509
2020/11/18 0:20	128	0	0		2019/11/18 10:30	128	123.3	0.96328125		2020/7/19 7:50	128	99.3	0.77578125		2020/10/18 3:00	128	127.3	Err:509		2019/10/24 8:00		62.2	Err:509
2020/11/18 0:30	128	0	0		2019/11/18 10:40	128	123.5	0.96484375		2020/7/19 8:00	128	100.8	0.7875		2020/10/18 3:10	128	127.3	Err:509		2019/10/24 8:10		71.8	Err:509
2020/11/18 0:40	128	0	0		2019/11/18 10:50	128	124.7	0.97421875		2020/7/19 8:10	128	96.8	0.75625		2020/10/18 3:20	128	127.3	Err:509		2019/10/24 8:20		70.8	Err:509
2020/11/18 0:50	128	0	0		2019/11/18 11:00	128	125.8	0.9828125		2020/7/19 8:20	128	102.1	0.79765625		2020/10/18 3:30	128	127.3	Err:509		2019/10/24 8:30		76.2	Err:509
2020/11/18 1:00	128	0	0		2019/11/18 11:10	128	125.8	0.9828125		2020/7/19 8:30	128	98.3	0.76796875		2020/10/18 3:40	128	127.3	Err:509		2019/10/24 8:40		77.1	Err:509
2020/11/18 1:10	128	1.3	0.01015625		2019/11/18 11:20	128	124.7	0.97421875		2020/7/19 8:40	128	99.1	0.77421875		2020/10/18 3:50	128	127.3	Err:509		2019/10/24 8:50		72.9	Err:509
2020/11/18 1:20	128	2.3	0.01796875		2019/11/18 11:30	128	124.7	0.97421875		2020/7/19 8:50	128	97.9	0.76484375		2020/10/18 4:00	128	127.3	Err:509		2019/10/24 9:00		78.5	Err:509
2020/11/18 1:30	128	5.5	0.04296875		2019/11/18 11:40	128	124.7	0.97421875		2020/7/19 9:00	128	99.3	0.77578125		2020/10/18 4:10	128	127.3	Err:509		2019/10/24 9:10		76	Err:509
2020/11/18 1:40	128	7.1	0.05546875		2019/11/18 11:50	128	124.7	0.97421875		2020/7/19 9:10	128	105.6	0.825		2020/10/18 4:20	128	127.3	Err:509		2019/10/24 9:20		81.1	Err:509
2020/11/18 1:50	128	8.4	0.065625		2019/11/18 12:00	128	124.7	0.97421875		2020/7/19 9:20	128	105.4	0.8234375		2020/10/18 4:30	128	127.3	Err:509		2019/10/24 9:30		83.2	Err:509
2020/11/18 2:00	128	8.4	0.065625		2019/11/18 12:20	128	126	0.984375		2020/7/19 9:30	128	106.5	0.83203125		2020/10/18 4:40	128	127.3	Err:509		2019/10/24 9:40		83.2	Err:509
2020/11/18 2:10	128	9.2	0.071875		2019/11/18 12:30	128	124.5	0.97265625		2020/7/19 9:40	128	110.5	0.86328125		2020/10/18 4:50	128	126.4	Err:509		2019/10/24 9:50		83.2	Err:509
2020/11/18 2:20	128	8.2	0.0640625		2019/11/18 12:40	128	124.5	0.97265625		2020/7/19 9:50	128	105.8	0.8265625		2020/10/18 5:00	128	127.7	Err:509		2019/10/24 10:00		80.6	Err:509
2020/11/18 2:30	128	8.2	0.0640625		2019/11/18 12:50	128	124.7	0.97421875		2020/7/19 10:00	128	108.1	0.84453125		2020/10/18 5:10	128	126.8	Err:509		2019/10/24 10:10		78.5	Err:509
2020/11/18 2:40	128	9	0.0703125		2019/11/18 13:00	128	124.7	0.97421875		2020/7/19 10:10	128	108.1	0.84453125		2020/10/18 5:20	128	127	Err:509		2019/10/24 10:20		79.8	Err:509
2020/11/18 2:50	128	8.2	0.0640625		2019/11/18 13:10	128	124.7	0.97421875		2020/7/19 10:20	128	106	0.828125		2020/10/18 5:30	128	127.7	Err:509		2019/10/24 10:30		81.9	Err:509
2020/11/18 3:00	128	8	0.0625		2019/11/18 13:20	128	124.5	0.97265625		2020/7/19 10:30	128	108.6	0.8484375		2020/10/18 5:40	128	127.7	Err:509		2019/10/24 10:40		81.5	Err:509
2020/11/18 3:10	128	6.7	0.05234375		2019/11/18 13:30	128	124.1	0.96953125		2020/7/19 10:40	128	107.1	0.83671875		2020/10/18 5:50	128	127.9	Err:509		2019/10/24 10:50		80	Err:509
2020/11/18 3:20	128	6.7	0.05234375		2019/11/18 13:40	128	125.2	0.978125		2020/7/19 10:50	128	108.6	0.8484375		2020/10/18 6:00	128	127.9	Err:509		2019/10/24 11:00		81.5	Err:509
2020/11/18 3:30	128	5.9	0.04609375		2019/11/18 14:00	128	124.5	0.97265625		2020/7/19 11:00	128	106.3	0.83046875		2020/10/18 6:10	128	127.9	Err:509		2019/10/24 11:10		73.9	Err:509
2020/11/18 3:40	128	4.6	0.0359375		2019/11/18 14:10	128	124.7	0.97421875		2020/7/19 11:10	128	107.5	0.83984375		2020/10/18 6:20	128	126.8	Err:509		2019/10/24 11:20		72.7	Err:509
2020/11/18 3:50	128	4.6	0.0359375		2019/11/18 14:20	128	124.7	0.97421875		2020/7/19 11:20	128	110	0.859375		2020/10/18 6:30	128	126.8	Err:509		2019/10/24 11:30		81.3	Err:509
2020/11/18 4:00	128	3.4	0.0265625		2019/11/18 14:30	128	124.7	0.97421875		2020/7/19 11:30	128	108.8	0.85		2020/10/18 6:40	128	126.8	Err:509		2019/10/24 11:40		82.3	Err:509
2020/11/18 4:10	128	3.4	0.0265625		2019/11/18 14:50	128	125.2	0.978125		2020/7/19 11:40	128	114	0.890625		2020/10/18 6:50	128	127.9	Err:509		2019/10/24 11:50		82.7	Err:509
2020/11/18 4:20	128	4.4	0.034375		2019/11/18 15:00	128	125.2	0.978125		2020/7/19 11:50	128	120.5	0.94140625		2020/10/18 7:00	128	127	Err:509		2019/10/24 12:00		82.1	Err:509
2020/11/18 4:30	128	4.4	0.034375		2019/11/18 15:20	128	125.2	0.978125		2020/7/19 12:00	128	120.3	0.93984375		2020/10/18 7:10	128	127	Err:509		2019/10/24 12:20		81.1	Err:509
2020/11/18 4:40	128	5.3	0.04140625		2019/11/18 15:30	128	124.5	0.97265625		2020/7/19 12:10	128	120.5	0.94140625		2020/10/18 7:20	128	127.7	Err:509		2019/10/24 12:30		82.5	Err:509
2020/11/18 4:50	128	4.4	0.034375		2019/11/18 15:40	128	124.5	0.97265625		2020/7/19 12:20	128	118.9	0.92890625		2020/10/18 7:30	128	127.7	Err:509		2019/10/24 12:40		80.4	Err:509
2020/11/18 5:00	128	3.1	0.02421875		2019/11/18 15:50	128	124.5	0.97265625		2020/7/19 12:30	128	118	0.921875		2020/10/18 7:40	128	127.7	Err:509		2019/10/24 12:50		81.5	Err:509
2020/11/18 5:10	128	4.2	0.0328125		2019/11/18 16:00	128	124.5	0.97265625		2020/7/19 12:40	128	119.7	0.93515625		2020/10/18 7:50	128	126.4	Err:509		2019/10/24 13:00		82.1	Err:509
2020/11/18 5:20	128	5	0.0390625		2019/11/18 16:10	128	124.7	0.97421875		2020/7/19 12:50	128	116.5	0.91015625		2020/10/18 8:00	128	127.9	Err:509		2019/10/24 13:10		82.1	Err:509
2020/11/18 5:30	128	3.1	0.02421875		2019/11/18 16:20	128	124.7	0.97421875		2020/7/19 13:00	128	119.9	0.93671875		2020/10/18 8:10	128	127.9	Err:509		2019/10/24 13:20		81.1	Err:509
2020/11/18 5:40	128	3.1	0.02421875		2019/11/18 16:30	128	125.8	0.9828125		2020/7/19 13:10	128	112.6	0.8796875		2020/10/18 8:20	128	126.8	Err:509		2019/10/24 13:30		87.4	Err:509
2020/11/18 5:50	128	2.1	0.01640625		2019/11/18 16:40	128	126.4	0.9875		2020/7/19 13:20	128	120.1	0.93828125		2020/10/18 8:30	128	127.7	Err:509		2019/10/24 13:40		87.4	Err:509
2020/11/18 6:00	128	2.1	0.01640625		2019/11/18 16:50	128	126.4	0.9875		2020/7/19 13:30	128	120.8	0.94375		2020/10/18 8:40	128	127.7	Err:509		2019/10/24 13:50		89.3	Err:509
2020/11/18 6:10	128	1	0.0078125		2019/11/18 17:00	128	126.2	0.9859375		2020/7/19 13:40	128	120.1	0.93828125		2020/10/18 8:50	128	127.7	Err:509		2019/10/24 14:00		89.3	Err:509
2020/11/18 6:20	128	0	0		2019/11/18 17:10	128	126.2	0.9859375		2020/7/19 13:50	128	119.9	0.93671875		2020/10/18 9:00	128	127.7	Err:509		2019/10/24 14:10		89.3	Err:509
2020/11/18 6:30	128	0	0		2019/11/18 17:20	128	126.2	0.9859375		2020/7/19 14:00	128	119.9	0.93671875		2020/10/18 9:10	128	126.6	Err:509		2019/10/24 14:20		83.8	Err:509
2020/11/18 6:40	128	0	0		2019/11/18 17:30	128	125.8	0.9828125		2020/7/19 14:20	128	114.2	0.8921875		2020/10/18 9:20	128	127.7	Err:509		2019/10/24 14:30		82.9	Err:509
2020/11/18 6:50	128	0	0		2019/11/18 17:40	128	126.6	0.9890625		2020/7/19 14:40	128	116.5	0.91015625		2020/10/18 9:30	128	127.7	Err:509		2019/10/24 14:40		88.8	Err:509
2020/11/18 7:00	128	0	0		2019/11/18 17:50	128	126.8	0.990625		2020/7/19 14:50	128	116.8	0.9125		2020/10/18 9:40	128	127.7	Err:509		2019/10/24 14:50		89.7	Err:509
2020/11/18 7:10	128	0	0		2019/11/18 18:00	128	126.8	0.990625		2020/7/19 15:00	128	112.6	0.8796875		2020/10/18 9:50	128	127.7	Err:509		2019/10/24 15:00		89.7	Err:509
2020/11/18 7:20	128	0	0		2019/11/18 18:10	128	125.6	0.98125		2020/7/19 15:10	128	109.4	0.8546875		2020/10/18 10:00	128	126.6	Err:509		2019/10/24 15:10		83.2	Err:509
2020/11/18 7:30	128	0	0		2019/11/18 18:20	128	126.4	0.9875		2020/7/19 15:20	128	119.5	0.93359375		2020/10/18 10:10	128	127.9	Err:509		2019/10/24 15:20		83.2	Err:509
2020/11/18 7:40	128	0	0		2019/11/18 18:30	128	126.6	0.9890625		2020/7/19 15:30	128	117.6	0.91875		2020/10/18 10:20	128	127	Err:509		2019/10/24 15:30		83.2	Err:509
2020/11/18 7:50	128	0	0		2019/11/18 18:40	128	125.8	0.9828125		2020/7/19 15:40	128	118.6	0.9265625		2020/10/18 10:30	128	127	Err:509		2019/10/24 15:40		83.2	Err:509
2020/11/18 8:00	128	0	0		2019/11/18 18:50	128	126.6	0.9890625		2020/7/19 15:50	128	117.2	0.915625		2020/10/18 10:40	128	127	Err:509		2019/10/24 15:50		89	Err:509
2020/11/18 8:10	128	0	0		2019/11/18 19:00	128	126.6	0.9890625		2020/7/19 16:00	128	119.5	0.93359375		2020/10/18 10:50	128	127	Err:509		2019/10/24 16:00		83.6	Err:509
2020/11/18 8:20	128	0	0		2019/11/18 19:10	128	126	0.984375		2020/7/19 16:10	128	116.1	0.90703125		2020/10/18 11:00	128	127	Err:509		2019/10/24 16:10		83.6	Err:509
2020/11/18 8:30	128	0	0		2019/11/18 19:20	128	125.8	0.9828125		2020/7/19 16:20	128	114	0.890625		2020/10/18 11:10	128	127	Err:509		2019/10/24 16:20		94.9	Err:509
2020/11/18 8:40	128	0	0		2019/11/18 19:30	128	126.2	0.9859375		2020/7/19 16:30	128	107.9	0.84296875		2020/10/18 11:20	128	127	Err:509		2019/10/24 16:30		89	Err:509
2020/11/18 8:50	128	0	0		2019/11/18 19:40	128	126.4	0.9875		2020/7/19 16:40	128	100.4	0.784375		2020/10/18 11:30	128	127	Err:509		2019/10/24 16:40		95.1	Err:509
2020/11/18 9:00	128	0	0		2019/11/18 19:50	128	126.2	0.9859375		2020/7/19 16:50	128	93.4	0.7296875		2020/10/18 11:40	128	127	Err:509		2019/10/24 16:50		92.6	Err:509
2020/11/18 9:10	128	0	0		2019/11/18 20:00	128	126.4	0.9875		2020/7/19 17:00	128	88.6	0.6921875		2020/10/18 11:50	128	127	Err:509		2019/10/24 17:00		100.8	Err:509
2020/11/18 9:20	128	0	0		2019/11/18 20:10	128	125.8	0.9828125		2020/7/19 17:20	128	84.8	0.6625		2020/10/18 12:00	128	127	Err:509		2019/10/24 17:10		99.5	Err:509
2020/11/18 9:30	128	0	0		2019/11/18 20:20	128	126.2	0.9859375		2020/7/19 17:30	128	80.2	0.6265625		2020/10/18 12:10	128	127	Err:509		2019/10/24 17:20		99.5	Err:509
2020/11/18 9:40	128	0	0		2019/11/18 20:30	128	125.2	0.978125		2020/7/19 17:40	128	89.5	0.69921875		2020/10/18 12:20	128	127	Err:509		2019/10/24 17:30		99.5	Err:509
2020/11/18 9:50	128	0	0		2019/11/18 20:40	128	125.8	0.9828125		2020/7/19 17:50	128	86.5	0.67578125		2020/10/18 12:30	128	127	Err:509		2019/10/24 17:40		100	Err:509
2020/11/18 10:00	128	0	0		2019/11/18 20:50	128	125.4	0.9796875		2020/7/19 18:00	128	96.2	0.7515625		2020/10/18 12:40	128	127	Err:509		2019/10/24 17:50		97.6	Err:509
2020/11/18 10:10	128	0	0		2019/11/18 21:00	128	126.4	0.9875		2020/7/19 18:10	128	90.7	0.70859375		2020/10/18 12:50	128	127	Err:509		2019/10/24 18:00		99.5	Err:509
2020/11/18 10:20	128	0	0		2019/11/18 21:10	128	127.3	0.99453125		2020/7/19 18:20	128	89.3	0.69765625		2020/10/18 13:00	128	127	Err:509		2019/10/24 18:10		96	Err:509
2020/11/18 10:30	128	0	0		2019/11/18 21:20	128	126.4	0.9875		2020/7/19 18:30	128	85.9	0.67109375		2020/10/18 13:10	128	127	Err:509		2019/10/24 18:20		95.3	Err:509
2020/11/18 10:40	128	0	0		2019/11/18 21:30	128	126.4	0.9875		2020/7/19 18:50	128	75.8	0.5921875		2020/10/18 13:20	128	126.8	Err:509		2019/10/24 18:30		94.9	Err:509
2020/11/18 10:50	128	0	0		2019/11/18 21:40	128	127.3	0.99453125		2020/7/19 19:00	128	66.4	0.51875		2020/10/18 13:30	128	127.7	Err:509		2019/10/24 18:40		94.9	Err:509
2020/11/18 11:00	128	0	0		2019/11/18 22:00	128	126.6	0.9890625		2020/7/19 19:10	128	75.6	0.590625		2020/10/18 13:40	128	127.7	Err:509		2019/10/24 18:50		96.6	Err:509
2020/11/18 11:10	128	0	0		2019/11/18 22:20	128	126	0.984375		2020/7/19 19:20	128	87.4	0.6828125		2020/10/18 13:50	128	127.7	Err:509		2019/10/24 19:00		96.6	Err:509
2020/11/18 11:20	128	0	0		2019/11/18 22:30	128	126.8	0.990625		2020/7/19 19:30	128	87.8	0.6859375		2020/10/18 14:00	128	127.7	Err:509		2019/10/24 19:10		92.6	Err:509
2020/11/18 11:30	128	0	0		2019/11/18 22:40	128	125.6	0.98125		2020/7/19 19:40	128	76	0.59375		2020/10/18 14:10	128	127.7	Err:509		2019/10/24 19:20		93.2	Err:509
2020/11/18 11:40	128	0	0		2019/11/18 22:50	128	125.4	0.9796875		2020/7/19 19:50	128	57.1	0.44609375		2020/10/18 14:20	128	127.7	Err:509		2019/10/24 19:30		91.6	Err:509
2020/11/18 11:50	128	0	0		2019/11/18 23:00	128	125.4	0.9796875		2020/7/19 20:00	128	44.7	0.34921875		2020/10/18 14:30	128	127.7	Err:509		2019/10/24 19:40		92.2	Err:509
2020/11/18 12:00	128	0	0		2019/11/18 23:10	128	123.5	0.96484375		2020/7/19 20:10	128	53.8	0.4203125		2020/10/18 14:40	128	127.7	Err:509		2019/10/24 19:50		80.6	Err:509
2020/11/18 12:10	128	0	0		2019/11/18 23:20	128	123.3	0.96328125		2020/7/19 20:20	128	48.9	0.38203125		2020/10/18 14:50	128	127.7	Err:509		2019/10/24 20:00		75.2	Err:509
2020/11/18 12:20	128	0	0		2019/11/18 23:30	128	122.4	0.95625		2020/7/19 20:30	128	47	0.3671875		2020/10/18 15:00	128	127.7	Err:509		2019/10/24 20:20		74.3	Err:509
2020/11/18 12:30	128	0	0		2019/11/18 23:40	128	123.1	0.96171875		2020/7/19 20:40	128	42.8	0.334375		2020/10/18 15:10	128	127.7	Err:509		2019/10/24 20:30		77.7	Err:509
2020/11/18 12:40	128	0	0		2019/11/18 23:50	128	123.3	0.96328125		2020/7/19 20:50	128	37.8	0.2953125		2020/10/18 15:20	128	126.6	Err:509		2019/10/24 20:40		73.5	Err:509
2020/11/18 12:50	128	0	0		2019/11/19 0:00	128	125.2	0.978125		2020/7/19 21:00	128	45.4	0.3546875		2020/10/18 15:30	128	127.7	Err:509		2019/10/24 20:50		73.5	Err:509
2020/11/18 13:00	128	0	0		2019/11/19 0:10	128	125.2	0.978125		2020/7/19 21:10	128	39.9	0.31171875		2020/10/18 15:40	128	127.7	Err:509		2019/10/24 21:00		77.3	Err:509
2020/11/18 13:10	128	0	0		2019/11/19 0:20	128	125.4	0.9796875		2020/7/19 21:20	128	40.9	0.31953125		2020/10/18 15:50	128	127.7	Err:509		2019/10/24 21:10		74.8	Err:509
2020/11/18 13:20	128	0	0		2019/11/19 0:30	128	125.6	0.98125		2020/7/19 21:30	128	55.2	0.43125		2020/10/18 16:00	128	127.7	Err:509		2019/10/24 21:20		76.2	Err:509
2020/11/18 13:30	128	0	0		2019/11/19 0:40	128	126.8	0.990625		2020/7/19 21:40	128	68	0.53125		2020/10/18 16:10	128	127.7	Err:509		2019/10/24 21:30		76.4	Err:509
2020/11/18 13:40	128	0	0		2019/11/19 0:50	128	126.8	0.990625		2020/7/19 21:50	128	52.9	0.41328125		2020/10/18 16:20	128	127	Err:509		2019/10/24 21:40		73.5	Err:509
2020/11/18 13:50	128	0	0		2019/11/19 1:10	128	126.4	0.9875		2020/7/19 22:00	128	45.1	0.35234375		2020/10/18 16:30	128	127	Err:509		2019/10/24 21:50		72.9	Err:509
2020/11/18 14:00	128	0	0		2019/11/19 1:20	128	126.2	0.9859375		2020/7/19 22:10	128	44.1	0.34453125		2020/10/18 16:40	128	127.9	Err:509		2019/10/24 22:00		75	Err:509
2020/11/18 14:10	128	0	0		2019/11/19 1:30	128	126.8	0.990625		2020/7/19 22:20	128	39.9	0.31171875		2020/10/18 16:50	128	127.9	Err:509		2019/10/24 22:20		64.3	Err:509
2020/11/18 14:20	128	0	0		2019/11/19 1:40	128	126.2	0.9859375		2020/7/19 22:30	128	31.3	0.24453125		2020/10/18 17:00	128	127	Err:509		2019/10/24 22:30		67.2	Err:509
2020/11/18 14:30	128	0	0		2019/11/19 1:50	128	126.2	0.9859375		2020/7/19 22:40	128	34.4	0.26875		2020/10/18 17:10	128	127.9	Err:509		2019/10/24 22:40		66.4	Err:509
2020/11/18 14:40	128	0	0		2019/11/19 2:00	128	126.8	0.990625		2020/7/19 22:50	128	37	0.2890625		2020/10/18 17:20	128	127	Err:509		2019/10/24 22:50		66.2	Err:509
2020/11/18 14:50	128	0	0		2019/11/19 2:10	128	126.4	0.9875		2020/7/19 23:10	128	33.8	0.2640625		2020/10/18 17:30	128	127.9	Err:509		2019/10/24 23:00		66.4	Err:509
2020/11/18 15:00	128	0	0		2019/11/19 2:30	128	126.8	0.990625		2020/7/19 23:20	128	32.3	0.25234375		2020/10/18 17:40	128	126.6	Err:509		2019/10/24 23:10		56.5	Err:509
2020/11/18 15:10	128	0	0		2019/11/19 2:40	128	126	0.984375		2020/7/19 23:30	128	31.5	0.24609375		2020/10/18 17:50	128	127.7	Err:509		2019/10/24 23:20		60.5	Err:509
2020/11/18 15:20	128	0	0		2019/11/19 2:50	128	126.4	0.9875		2020/7/19 23:40	128	37.4	0.2921875		2020/10/18 18:00	128	127.7	Err:509		2019/10/24 23:30		68.7	Err:509
2020/11/18 15:30	128	0	0		2019/11/19 3:10	128	126.4	0.9875		2020/7/19 23:50	128	44.3	0.34609375		2020/10/18 18:10	128	127.7	Err:509		2019/10/24 23:40		64.3	Err:509
2020/11/18 15:40	128	0	0		2019/11/19 3:20	128	126.4	0.9875		2020/7/20 0:00	128	41.8	0.3265625		2020/10/18 18:20	128	127.7	Err:509		2019/10/24 23:50		64.5	Err:509
2020/11/18 15:50	128	0	0		2019/11/19 3:30	128	126.6	0.9890625		2020/7/20 0:10	128	39.3	0.30703125		2020/10/18 18:30	128	127.7	Err:509		2019/10/25 0:00		71	Err:509
2020/11/18 16:00	128	0	0		2019/11/19 3:40	128	126	0.984375		2020/7/20 0:20	128	44.7	0.34921875		2020/10/18 18:40	128	127.7	Err:509		2019/10/25 0:10		61.5	Err:509
2020/11/18 16:10	128	0	0		2019/11/19 4:00	128	126.2	0.9859375		2020/7/20 0:30	128	44.9	0.35078125		2020/10/18 18:50	128	127.7	Err:509		2019/10/25 0:20		68.5	Err:509
2020/11/18 16:20	128	0	0		2019/11/19 4:10	128	126.2	0.9859375		2020/7/20 0:50	128	46.4	0.3625		2020/10/18 19:00	128	127.7	Err:509		2019/10/25 0:30		73.9	Err:509
2020/11/18 16:30	128	0	0		2019/11/19 4:20	128	126.2	0.9859375		2020/7/20 1:00	128	38.8	0.303125		2020/10/18 19:10	128	127.7	Err:509		2019/10/25 0:40		75.2	Err:509
2020/11/18 16:40	128	0	0		2019/11/19 4:30	128	126.2	0.9859375		2020/7/20 1:10	128	33.2	0.259375		2020/10/18 19:20	128	127.7	Err:509		2019/10/25 0:50		75.4	Err:509
2020/11/18 16:50	128	0	0		2019/11/19 4:40	128	126	0.984375		2020/7/20 1:20	128	33.4	0.2609375		2020/10/18 19:30	128	127.9	Err:509		2019/10/25 1:00		75	Err:509
2020/11/18 17:00	128	0	0		2019/11/19 4:50	128	126.2	0.9859375		2020/7/20 1:30	128	25.8	0.2015625		2020/10/18 19:40	128	127.9	Err:509		2019/10/25 1:20		79	Err:509
2020/11/18 17:10	128	0	0		2019/11/19 5:00	128	126.8	0.990625		2020/7/20 1:50	128	34.4	0.26875		2020/10/18 19:50	128	127.9	Err:509		2019/10/25 1:30		86.7	Err:509
2020/11/18 17:20	128	0	0		2019/11/19 5:10	128	124.5	0.97265625		2020/7/20 2:00	128	36.5	0.28515625		2020/10/18 20:00	128	126.8	Err:509		2019/10/25 1:40		75.6	Err:509
2020/11/18 17:30	128	0	0		2019/11/19 5:20	128	120.5	0.94140625		2020/7/20 2:10	128	31.9	0.24921875		2020/10/18 20:10	128	128.1	Err:509		2019/10/25 1:50		77.7	Err:509
2020/11/18 17:40	128	0	0		2019/11/19 5:30	128	119.9	0.93671875		2020/7/20 2:20	128	33.6	0.2625		2020/10/18 20:20	128	127.9	Err:509		2019/10/25 2:00		86.9	Err:509
2020/11/18 17:50	128	0	0		2019/11/19 5:40	128	119.9	0.93671875		2020/7/20 2:30	128	30.7	0.23984375		2020/10/18 20:40	128	127	Err:509		2019/10/25 2:10		82.9	Err:509
2020/11/18 18:00	128	0	0		2019/11/19 5:50	128	118.6	0.9265625		2020/7/20 2:50	128	27.7	0.21640625		2020/10/18 20:50	128	127	Err:509		2019/10/25 2:20		81.5	Err:509
2020/11/18 18:10	128	0	0		2019/11/19 6:00	128	117.2	0.915625		2020/7/20 3:00	128	27.7	0.21640625		2020/10/18 21:00	128	127	Err:509		2019/10/25 2:30		91.1	Err:509
2020/11/18 18:20	128	0	0		2019/11/19 6:10	128	119.3	0.93203125		2020/7/20 3:10	128	28.6	0.2234375		2020/10/18 21:20	128	127	Err:509		2019/10/25 2:40		91.3	Err:509
2020/11/18 18:30	128	0	0		2019/11/19 6:20	128	117.6	0.91875		2020/7/20 3:20	128	32.5	0.25390625		2020/10/18 21:30	128	127	Err:509		2019/10/25 2:50		96.6	Err:509
2020/11/18 18:40	128	0	0		2019/11/19 6:30	128	118	0.921875		2020/7/20 3:30	128	31.1	0.24296875		2020/10/18 21:40	128	127.5	Err:509		2019/10/25 3:00		94.5	Err:509
2020/11/18 18:50	128	0	0		2019/11/19 6:40	128	116.5	0.91015625		2020/7/20 3:40	128	30.7	0.23984375		2020/10/18 21:50	128	127.5	Err:509		2019/10/25 3:10		92	Err:509
2020/11/18 19:00	128	0	0		2019/11/19 6:50	128	119.3	0.93203125		2020/7/20 3:50	128	30.7	0.23984375		2020/10/18 22:00	128	127.5	Err:509		2019/10/25 3:20		89.9	Err:509
2020/11/18 19:10	128	0	0		2019/11/19 7:00	128	118.9	0.92890625		2020/7/20 4:10	128	28.1	0.21953125		2020/10/18 22:10	128	127.5	Err:509		2019/10/25 3:30		88.2	Err:509
2020/11/18 19:20	128	0	0		2019/11/19 7:10	128	118.4	0.925		2020/7/20 4:20	128	27.7	0.21640625		2020/10/18 22:20	128	127.5	Err:509		2019/10/25 3:40		91.8	Err:509
2020/11/18 19:30	128	0	0		2019/11/19 7:20	128	119.3	0.93203125		2020/7/20 4:40	128	25.8	0.2015625		2020/10/18 22:30	128	127.5	Err:509		2019/10/25 3:50		92.4	Err:509
2020/11/18 19:40	128	0	0		2019/11/19 7:30	128	120.5	0.94140625		2020/7/20 4:50	128	18.5	0.14453125		2020/10/18 22:40	128	127.5	Err:509		2019/10/25 4:00		92.6	Err:509
2020/11/18 19:50	128	0	0		2019/11/19 7:40	128	121	0.9453125		2020/7/20 5:00	128	14.7	0.11484375		2020/10/18 22:50	128	127.7	Err:509		2019/10/25 4:10		92.4	Err:509
2020/11/18 20:00	128	0	0		2019/11/19 7:50	128	120.8	0.94375		2020/7/20 5:10	128	25	0.1953125		2020/10/18 23:00	128	127.3	Err:509		2019/10/25 4:20		90.3	Err:509
2020/11/18 20:10	128	0	0		2019/11/19 8:00	128	119.7	0.93515625		2020/7/20 5:20	128	24.6	0.1921875		2020/10/18 23:10	128	127.3	Err:509		2019/10/25 4:30		86.3	Err:509
2020/11/18 20:20	128	0	0		2019/11/19 8:10	128	119.7	0.93515625		2020/7/20 5:30	128	26.3	0.20546875		2020/10/18 23:20	128	127.3	Err:509		2019/10/25 4:40		84	Err:509
2020/11/18 20:30	128	0	0		2019/11/19 8:20	128	120.1	0.93828125		2020/7/20 5:40	128	25.2	0.196875		2020/10/18 23:30	128	127.3	Err:509		2019/10/25 4:50		81.7	Err:509
2020/11/18 20:40	128	0	0		2019/11/19 8:30	128	119.9	0.93671875		2020/7/20 5:50	128	29	0.2265625		2020/10/18 23:40	128	127.3	Err:509		2019/10/25 5:00		83.8	Err:509
2020/11/18 20:50	128	0	0		2019/11/19 8:40	128	119.5	0.93359375		2020/7/20 6:00	128	27.7	0.21640625		2020/10/18 23:50	128	127.3	Err:509		2019/10/25 5:10		84.6	Err:509
2020/11/18 21:00	128	0	0		2019/11/19 8:50	128	120.8	0.94375		2020/7/20 6:10	128	29	0.2265625		2020/10/19 0:00	128	127.3	Err:509		2019/10/25 5:20		89.7	Err:509
2020/11/18 21:10	128	0	0		2019/11/19 9:00	128	119.5	0.93359375		2020/7/20 6:20	128	26.9	0.21015625		2020/10/19 0:10	128	127.3	Err:509		2019/10/25 5:30		92.2	Err:509
2020/11/18 21:20	128	0	0		2019/11/19 9:10	128	120.5	0.94140625		2020/7/20 6:30	128	27.1	0.21171875		2020/10/19 0:20	128	127.3	Err:509		2019/10/25 5:40		88.4	Err:509
2020/11/18 21:30	128	0	0		2019/11/19 9:20	128	119.5	0.93359375		2020/7/20 6:40	128	25	0.1953125		2020/10/19 0:30	128	127.3	Err:509		2019/10/25 5:50		76.4	Err:509
2020/11/18 21:40	128	0	0		2019/11/19 9:30	128	119.3	0.93203125		2020/7/20 6:50	128	22.9	0.17890625		2020/10/19 0:40	128	127.9	Err:509		2019/10/25 6:00		68.3	Err:509
2020/11/18 22:00	128	0	0		2019/11/19 9:40	128	121.2	0.946875		2020/7/20 7:00	128	24.8	0.19375		2020/10/19 0:50	128	128.1	Err:509		2019/10/25 6:10		64	Err:509
2020/11/18 22:10	128	0	0		2019/11/19 9:50	128	120.1	0.93828125		2020/7/20 7:10	128	22	0.171875		2020/10/19 1:00	128	127.7	Err:509		2019/10/25 6:20		60.9	Err:509
2020/11/18 22:20	128	0	0		2019/11/19 10:00	128	120.3	0.93984375		2020/7/20 7:20	128	23.5	0.18359375		2020/10/19 1:10	128	125.6	Err:509		2019/10/25 6:30		69.7	Err:509
2020/11/18 22:30	128	0	0		2019/11/19 10:10	128	119.3	0.93203125		2020/7/20 7:30	128	26.5	0.20703125		2020/10/19 1:20	128	126.4	Err:509		2019/10/25 6:40		75.2	Err:509
2020/11/18 22:40	128	0	0		2019/11/19 10:20	128	120.3	0.93984375		2020/7/20 7:40	128	27.1	0.21171875		2020/10/19 1:30	128	126.8	Err:509		2019/10/25 6:50		81.5	Err:509
2020/11/18 22:50	128	0	0		2019/11/19 10:30	128	119.7	0.93515625		2020/7/20 7:50	128	29	0.2265625		2020/10/19 1:40	128	126.4	Err:509		2019/10/25 7:00		77.9	Err:509
2020/11/18 23:00	128	0	0		2019/11/19 10:40	128	119.7	0.93515625		2020/7/20 8:00	128	24.6	0.1921875		2020/10/19 1:50	128	127.5	Err:509		2019/10/25 7:10		72.7	Err:509
2020/11/18 23:10	128	0	0		2019/11/19 10:50	128	119.3	0.93203125		2020/7/20 8:10	128	23.9	0.18671875		2020/10/19 2:00	128	124.9	Err:509		2019/10/25 7:20		65.7	Err:509
2020/11/18 23:20	128	0	0		2019/11/19 11:00	128	120.5	0.94140625		2020/7/20 8:20	128	31.9	0.24921875		2020/10/19 2:10	128	126.8	Err:509		2019/10/25 7:30		64	Err:509
2020/11/18 23:30	128	0	0		2019/11/19 11:10	128	120.3	0.93984375		2020/7/20 8:30	128	39.9	0.31171875		2020/10/19 2:20	128	126	Err:509		2019/10/25 7:40		63.6	Err:509
2020/11/18 23:40	128	0	0		2019/11/19 11:20	128	120.3	0.93984375		2020/7/20 8:40	128	50.4	0.39375		2020/10/19 2:30	128	127.3	Err:509		2019/10/25 7:50		68	Err:509
2020/11/18 23:50	128	0	0		2019/11/19 11:30	128	120.3	0.93984375		2020/7/20 8:50	128	63.6	0.496875		2020/10/19 2:40	128	127.5	Err:509		2019/10/25 8:00		67.8	Err:509
2020/11/19 0:00	128	0	0		2019/11/19 11:40	128	120.3	0.93984375		2020/7/20 9:00	128	54.6	0.4265625		2020/10/19 2:50	128	127.5	Err:509		2019/10/25 8:10		65.5	Err:509
2020/11/19 0:10	128	0	0		2019/11/19 11:50	128	120.5	0.94140625		2020/7/20 9:10	128	61.1	0.47734375		2020/10/19 3:00	128	127.5	Err:509		2019/10/25 8:20		66.8	Err:509
2020/11/19 0:20	128	0	0		2019/11/19 12:00	128	120.5	0.94140625		2020/7/20 9:20	128	63.4	0.4953125		2020/10/19 3:10	128	127.5	Err:509		2019/10/25 8:30		61.7	Err:509
2020/11/19 0:30	128	0	0		2019/11/19 12:10	128	120.1	0.93828125		2020/7/20 9:30	128	58.6	0.4578125		2020/10/19 3:20	128	127.5	Err:509		2019/10/25 8:50		68	Err:509
2020/11/19 0:40	128	0	0		2019/11/19 12:20	128	119.5	0.93359375		2020/7/20 9:40	128	62.8	0.490625		2020/10/19 3:30	128	127.7	Err:509		2019/10/25 9:10		69.1	Err:509
2020/11/19 0:50	128	0	0		2019/11/19 12:40	128	121.2	0.946875		2020/7/20 10:00	128	80.6	0.6296875		2020/10/19 3:40	128	127.7	Err:509		2019/10/25 9:20		72.7	Err:509
2020/11/19 1:00	128	0	0		2019/11/19 12:50	128	120.1	0.93828125		2020/7/20 10:10	128	85.3	0.66640625		2020/10/19 3:50	128	127.7	Err:509		2019/10/25 9:40		71.2	Err:509
2020/11/19 1:10	128	0	0		2019/11/19 13:00	128	119.7	0.93515625		2020/7/20 10:20	128	89.7	0.70078125		2020/10/19 4:00	128	127.7	Err:509		2019/10/25 9:50		75.6	Err:509
2020/11/19 1:20	128	0	0		2019/11/19 13:10	128	119.7	0.93515625		2020/7/20 10:30	128	78.1	0.61015625		2020/10/19 4:10	128	127.7	Err:509		2019/10/25 10:00		68.5	Err:509
2020/11/19 1:30	128	0	0		2019/11/19 13:20	128	120.5	0.94140625		2020/7/20 10:40	128	84.2	0.6578125		2020/10/19 4:20	128	127.7	Err:509		2019/10/25 10:10		77.5	Err:509
2020/11/19 1:40	128	0	0		2019/11/19 13:30	128	119.7	0.93515625		2020/7/20 10:50	128	80	0.625		2020/10/19 4:30	128	127.7	Err:509		2019/10/25 10:20		83.6	Err:509
2020/11/19 1:50	128	0	0		2019/11/19 13:40	128	119.9	0.93671875		2020/7/20 11:00	128	82.9	0.64765625		2020/10/19 4:40	128	127.7	Err:509		2019/10/25 10:30		86.9	Err:509
2020/11/19 2:00	128	0	0		2019/11/19 13:50	128	119.9	0.93671875		2020/7/20 11:10	128	84.8	0.6625		2020/10/19 4:50	128	127.7	Err:509		2019/10/25 10:40		88.6	Err:509
2020/11/19 2:10	128	0	0		2019/11/19 14:00	128	119.7	0.93515625		2020/7/20 11:20	128	83.8	0.6546875		2020/10/19 5:00	128	127.7	Err:509		2019/10/25 10:50		87.6	Err:509
2020/11/19 2:20	128	0	0		2019/11/19 14:10	128	119.7	0.93515625		2020/7/20 11:30	128	83.2	0.65		2020/10/19 5:10	128	127.7	Err:509		2019/10/25 11:00		88.6	Err:509
2020/11/19 2:30	128	0	0		2019/11/19 14:20	128	119.7	0.93515625		2020/7/20 11:40	128	71.8	0.5609375		2020/10/19 5:20	128	126.6	Err:509		2019/10/25 11:10		82.9	Err:509
2020/11/19 2:40	128	0	0		2019/11/19 14:30	128	119.5	0.93359375		2020/7/20 12:00	128	66.8	0.521875		2020/10/19 5:30	128	127	Err:509		2019/10/25 11:20		87.8	Err:509
2020/11/19 2:50	128	0	0		2019/11/19 14:40	128	119.7	0.93515625		2020/7/20 12:10	128	63.4	0.4953125		2020/10/19 5:40	128	127	Err:509		2019/10/25 11:30		88.2	Err:509
2020/11/19 3:00	128	0	0		2019/11/19 14:50	128	119.7	0.93515625		2020/7/20 12:20	128	69.9	0.54609375		2020/10/19 5:50	128	127	Err:509		2019/10/25 11:40		86.9	Err:509
2020/11/19 3:10	128	0	0		2019/11/19 15:00	128	121	0.9453125		2020/7/20 12:30	128	75.4	0.5890625		2020/10/19 6:00	128	127.5	Err:509		2019/10/25 11:50		87.8	Err:509
2020/11/19 3:20	128	0	0		2019/11/19 15:10	128	121	0.9453125		2020/7/20 12:40	128	79	0.6171875		2020/10/19 6:10	128	127.3	Err:509		2019/10/25 12:00		87.8	Err:509
2020/11/19 3:30	128	0	0		2019/11/19 15:20	128	119.9	0.93671875		2020/7/20 12:50	128	80.4	0.628125		2020/10/19 6:20	128	127.3	Err:509		2019/10/25 12:10		88.8	Err:509
2020/11/19 3:40	128	0	0		2019/11/19 15:30	128	119.3	0.93203125		2020/7/20 13:00	128	84	0.65625		2020/10/19 6:30	128	127.3	Err:509		2019/10/25 12:20		88.8	Err:509
2020/11/19 3:50	128	0	0		2019/11/19 15:40	128	120.5	0.94140625		2020/7/20 13:20	128	80.8	0.63125		2020/10/19 6:40	128	127.3	Err:509		2019/10/25 12:30		87.8	Err:509
2020/11/19 4:00	128	0	0		2019/11/19 15:50	128	113.2	0.884375		2020/7/20 13:30	128	76.9	0.60078125		2020/10/19 6:50	128	127.3	Err:509		2019/10/25 12:40		88	Err:509
2020/11/19 4:10	128	0	0		2019/11/19 16:00	128	113.4	0.8859375		2020/7/20 13:40	128	80.4	0.628125		2020/10/19 7:00	128	127.3	Err:509		2019/10/25 12:50		88.8	Err:509
2020/11/19 4:20	128	0	0		2019/11/19 16:10	128	114.2	0.8921875		2020/7/20 14:00	128	88.6	0.6921875		2020/10/19 7:10	128	127.3	Err:509		2019/10/25 13:00		87.8	Err:509
2020/11/19 4:30	128	0	0		2019/11/19 16:20	128	119.5	0.93359375		2020/7/20 14:10	128	80.4	0.628125		2020/10/19 7:20	128	127.3	Err:509		2019/10/25 13:10		89.3	Err:509
2020/11/19 4:40	128	0	0		2019/11/19 16:30	128	120.8	0.94375		2020/7/20 14:20	128	78.5	0.61328125		2020/10/19 7:30	128	127.3	Err:509		2019/10/25 13:20		87.6	Err:509
2020/11/19 4:50	128	0	0		2019/11/19 16:40	128	119.7	0.93515625		2020/7/20 14:30	128	71.8	0.5609375		2020/10/19 7:40	128	127.3	Err:509		2019/10/25 13:30		88	Err:509
2020/11/19 5:00	128	0	0		2019/11/19 16:50	128	119.7	0.93515625		2020/7/20 16:00	128	5.9	0.04609375		2020/10/19 7:50	128	127.5	Err:509		2019/10/25 13:40		95.3	Err:509
2020/11/19 5:10	128	0	0		2019/11/19 17:00	128	120.5	0.94140625		2020/7/20 16:10	128	5.9	0.04609375		2020/10/19 8:00	128	127.7	Err:509		2019/10/25 13:50		89.9	Err:509
2020/11/19 5:20	128	0	0		2019/11/19 17:10	128	119.1	0.93046875		2020/7/20 16:20	128	4.6	0.0359375		2020/10/19 8:10	128	127.5	Err:509		2019/10/25 14:00		89.9	Err:509
2020/11/19 5:30	128	0	0		2019/11/19 17:20	128	119.5	0.93359375		2020/7/20 16:40	128	0.2	0.0015625		2020/10/19 8:20	128	127.5	Err:509		2019/10/25 14:10		95.8	Err:509
2020/11/19 5:40	128	0	0		2019/11/19 17:30	128	120.5	0.94140625		2020/7/20 16:50	128	0.2	0.0015625		2020/10/19 8:30	128	127.5	Err:509		2019/10/25 14:20		95.8	Err:509
2020/11/19 5:50	128	0	0		2019/11/19 17:40	128	119.5	0.93359375		2020/7/20 17:00	128	2.5	0.01953125		2020/10/19 8:40	128	127.5	Err:509		2019/10/25 14:30		95.5	Err:509
2020/11/19 6:00	128	0	0		2019/11/19 17:50	128	120.1	0.93828125		2020/7/20 17:10	128	6.1	0.04765625		2020/10/19 8:50	128	127.5	Err:509		2019/10/25 14:40		96.4	Err:509
2020/11/19 6:10	128	0	0		2019/11/19 18:00	128	120.1	0.93828125		2020/7/20 17:20	128	6.3	0.04921875		2020/10/19 9:00	128	127.5	Err:509		2019/10/25 14:50		95.8	Err:509
2020/11/19 6:20	128	0	0		2019/11/19 18:10	128	120.1	0.93828125		2020/7/20 17:22	128	5.3	0.04140625		2020/10/19 9:10	128	127.5	Err:509		2019/10/25 15:00		95.8	Err:509
2020/11/19 6:30	128	0	0		2019/11/19 18:20	128	120.8	0.94375		2020/7/20 17:40	128	5.3	0.04140625		2020/10/19 9:20	128	127.5	Err:509		2019/10/25 15:10		96.6	Err:509
2020/11/19 6:40	128	0	0		2019/11/19 18:30	128	119.9	0.93671875		2020/7/20 17:50	128	7.1	0.05546875		2020/10/19 9:30	128	127.9	Err:509		2019/10/25 15:20		95.8	Err:509
2020/11/19 6:50	128	0	0		2019/11/19 18:40	128	120.8	0.94375		2020/7/20 18:00	128	14.5	0.11328125		2020/10/19 9:40	128	127	Err:509		2019/10/25 15:30		95.8	Err:509
2020/11/19 7:00	128	0	0		2019/11/19 18:50	128	119.5	0.93359375		2020/7/20 18:10	128	16.8	0.13125		2020/10/19 9:50	128	128.1	Err:509		2019/10/25 15:40		95.8	Err:509
2020/11/19 7:10	128	0	0		2019/11/19 19:00	128	119.3	0.93203125		2020/7/20 18:20	128	9.4	0.0734375		2020/10/19 10:00	128	126.6	Err:509		2019/10/25 15:50		89.5	Err:509
2020/11/19 7:20	128	0	0		2019/11/19 19:10	128	120.3	0.93984375		2020/7/20 18:30	128	10.7	0.08359375		2020/10/19 10:10	128	127.7	Err:509		2019/10/25 16:00		88.6	Err:509
2020/11/19 7:30	128	0	0		2019/11/19 19:20	128	119.3	0.93203125		2020/7/20 18:40	128	8.6	0.0671875		2020/10/19 10:20	128	127.5	Err:509		2019/10/25 16:10		89	Err:509
2020/11/19 7:40	128	0	0		2019/11/19 19:30	128	120.8	0.94375		2020/7/20 18:50	128	9.7	0.07578125		2020/10/19 10:30	128	126.6	Err:509		2019/10/25 16:20		93.9	Err:509
2020/11/19 7:50	128	0	0		2019/11/19 19:40	128	119.7	0.93515625		2020/7/20 19:00	128	10.5	0.08203125		2020/10/19 10:40	128	127.7	Err:509		2019/10/25 16:30		95.3	Err:509
2020/11/19 8:00	128	0	0		2019/11/19 19:50	128	119.7	0.93515625		2020/7/20 19:10	128	8.8	0.06875		2020/10/19 10:50	128	126.6	Err:509		2019/10/25 16:40		94.1	Err:509
2020/11/19 8:10	128	0	0		2019/11/19 20:00	128	119.1	0.93046875		2020/7/20 19:20	128	10.5	0.08203125		2020/10/19 11:00	128	126.6	Err:509		2019/10/25 16:50		93.2	Err:509
2020/11/19 8:20	128	0	0		2019/11/19 20:10	128	120.5	0.94140625		2020/7/20 19:30	128	10.5	0.08203125		2020/10/19 11:10	128	127.7	Err:509		2019/10/25 17:00		92.8	Err:509
2020/11/19 8:30	128	0	0		2019/11/19 20:20	128	119.7	0.93515625		2020/7/20 19:40	128	7.6	0.059375		2020/10/19 11:20	128	126.6	Err:509		2019/10/25 17:10		93.2	Err:509
2020/11/19 8:40	128	0	0		2019/11/19 20:30	128	120.1	0.93828125		2020/7/20 19:50	128	15.5	0.12109375		2020/10/19 11:30	128	127	Err:509		2019/10/25 17:20		98.5	Err:509
2020/11/19 8:50	128	0	0		2019/11/19 20:40	128	120.1	0.93828125		2020/7/20 20:00	128	15.7	0.12265625		2020/10/19 11:40	128	127	Err:509		2019/10/25 17:30		99.5	Err:509
2020/11/19 9:00	128	0	0		2019/11/19 20:50	128	120.1	0.93828125		2020/7/20 20:10	128	24.6	0.1921875		2020/10/19 11:50	128	127	Err:509		2019/10/25 17:40		104.8	Err:509
2020/11/19 9:10	128	0	0		2019/11/19 21:00	128	120.1	0.93828125		2020/7/20 20:20	128	12.4	0.096875		2020/10/19 12:00	128	126.2	Err:509		2019/10/25 17:50		98.1	Err:509
2020/11/19 9:20	128	0	0		2019/11/19 21:10	128	121.2	0.946875		2020/7/20 20:30	128	6.3	0.04921875		2020/10/19 12:10	128	127.7	Err:509		2019/10/25 18:00		100.8	Err:509
2020/11/19 9:30	128	0	0		2019/11/19 21:20	128	120.1	0.93828125		2020/7/20 20:40	128	4.2	0.0328125		2020/10/19 12:20	128	126.8	Err:509		2019/10/25 18:10		100.8	Err:509
2020/11/19 9:40	128	0	0		2019/11/19 21:30	128	119.3	0.93203125		2020/7/20 21:00	128	0	0		2020/10/19 12:30	128	126.8	Err:509		2019/10/25 18:20		100	Err:509
2020/11/19 9:50	128	0	0		2019/11/19 21:40	128	118.6	0.9265625		2020/7/20 21:10	128	0.4	0.003125		2020/10/19 12:40	128	127	Err:509		2019/10/25 18:30		93.4	Err:509
2020/11/19 10:00	128	0	0		2019/11/19 21:50	128	119.3	0.93203125		2020/7/20 21:20	128	0	0		2020/10/19 12:50	128	127	Err:509		2019/10/25 18:40		92.4	Err:509
2020/11/19 10:10	128	0	0		2019/11/19 22:00	128	118.6	0.9265625		2020/7/20 21:40	128	0	0		2020/10/19 13:00	128	126.8	Err:509		2019/10/25 18:50		78.5	Err:509
2020/11/19 10:20	128	0	0		2019/11/19 22:20	128	117.8	0.9203125		2020/7/20 22:00	128	0	0		2020/10/19 13:10	128	126.8	Err:509		2019/10/25 19:00		66.6	Err:509
2020/11/19 10:30	128	0	0		2019/11/19 22:30	128	116.3	0.90859375		2020/7/20 22:20	128	0	0		2020/10/19 13:20	128	127.9	Err:509		2019/10/25 19:10		57.1	Err:509
2020/11/19 10:40	128	0	0		2019/11/19 22:40	128	118.2	0.9234375		2020/7/20 22:30	128	0	0		2020/10/19 13:30	128	127.9	Err:509		2019/10/25 19:20		60.3	Err:509
2020/11/19 10:50	128	0	0		2019/11/19 22:50	128	118.2	0.9234375		2020/7/20 22:40	128	0	0		2020/10/19 13:40	128	128.1	Err:509		2019/10/25 19:30		61.7	Err:509
2020/11/19 11:00	128	0	0		2019/11/19 23:00	128	117.2	0.915625		2020/7/20 23:00	128	0	0		2020/10/19 13:50	128	128.1	Err:509		2019/10/25 19:40		59.8	Err:509
2020/11/19 11:10	128	0	0		2019/11/19 23:10	128	118.4	0.925		2020/7/20 23:10	128	0	0		2020/10/19 14:00	128	127	Err:509		2019/10/25 19:50		68.3	Err:509
2020/11/19 11:20	128	0	0		2019/11/19 23:20	128	119.3	0.93203125		2020/7/20 23:30	128	4.8	0.0375		2020/10/19 14:10	128	127.9	Err:509		2019/10/25 20:00		68.9	Err:509
2020/11/19 11:30	128	0	0		2019/11/19 23:30	128	121	0.9453125		2020/7/20 23:40	128	5.9	0.04609375		2020/10/19 14:20	128	128.1	Err:509		2019/10/25 20:10		78.5	Err:509
2020/11/19 11:40	128	0	0		2019/11/19 23:40	128	120.1	0.93828125		2020/7/20 23:50	128	4.6	0.0359375		2020/10/19 14:30	128	128.1	Err:509		2019/10/25 20:20		74.8	Err:509
2020/11/19 11:50	128	0	0		2019/11/19 23:50	128	120.1	0.93828125		2020/7/21 0:00	128	4.6	0.0359375		2020/10/19 14:40	128	127.5	Err:509		2019/10/25 20:30		77.9	Err:509
2020/11/19 12:00	128	0	0		2019/11/20 0:00	128	120.1	0.93828125		2020/7/21 0:10	128	5.5	0.04296875		2020/10/19 14:50	128	127.5	Err:509		2019/10/25 20:40		78.5	Err:509
2020/11/19 12:10	128	3.1	0.02421875		2019/11/20 0:10	128	119.3	0.93203125		2020/7/21 0:20	128	4.6	0.0359375		2020/10/19 15:00	128	127.5	Err:509		2019/10/25 20:50		80.4	Err:509
2020/11/19 12:20	128	3.1	0.02421875		2019/11/20 0:20	128	119.9	0.93671875		2020/7/21 0:30	128	4.6	0.0359375		2020/10/19 15:10	128	127.5	Err:509		2019/10/25 21:00		76.2	Err:509
2020/11/19 12:30	128	3.1	0.02421875		2019/11/20 0:40	128	119.3	0.93203125		2020/7/21 0:50	128	4.6	0.0359375		2020/10/19 15:20	128	127.7	Err:509		2019/10/25 21:10		74.5	Err:509
2020/11/19 12:40	128	3.1	0.02421875		2019/11/20 0:50	128	120.3	0.93984375		2020/7/21 1:00	128	7.8	0.0609375		2020/10/19 15:30	128	127.7	Err:509		2019/10/25 21:20		74.3	Err:509
2020/11/19 12:50	128	3.1	0.02421875		2019/11/20 1:10	128	120.1	0.93828125		2020/7/21 1:10	128	7.8	0.0609375		2020/10/19 15:40	128	127.7	Err:509		2019/10/25 21:30		74.3	Err:509
2020/11/19 13:00	128	3.1	0.02421875		2019/11/20 1:20	128	120.1	0.93828125		2020/7/21 1:20	128	6.9	0.05390625		2020/10/19 15:50	128	127.7	Err:509		2019/10/25 21:40		79	Err:509
2020/11/19 13:10	128	2.1	0.01640625		2019/11/20 1:30	128	120.1	0.93828125		2020/7/21 1:30	128	8	0.0625		2020/10/19 16:00	128	127.7	Err:509		2019/10/25 21:50		82.1	Err:509
2020/11/19 13:20	128	2.1	0.01640625		2019/11/20 1:40	128	120.1	0.93828125		2020/7/21 1:50	128	8	0.0625		2020/10/19 16:10	128	127.7	Err:509		2019/10/25 22:00		84	Err:509
2020/11/19 13:30	128	2.1	0.01640625		2019/11/20 1:50	128	120.1	0.93828125		2020/7/21 2:00	128	5.7	0.04453125		2020/10/19 16:20	128	127.7	Err:509		2019/10/25 22:20		68	Err:509
2020/11/19 13:40	128	2.1	0.01640625		2019/11/20 2:10	128	120.8	0.94375		2020/7/21 2:10	128	0.4	0.003125		2020/10/19 16:30	128	127.7	Err:509		2019/10/25 22:30		76.2	Err:509
2020/11/19 13:50	128	2.1	0.01640625		2019/11/20 2:20	128	120.1	0.93828125		2020/7/21 2:20	128	0	0		2020/10/19 16:40	128	127.7	Err:509		2019/10/25 22:40		76.6	Err:509
2020/11/19 14:00	128	2.1	0.01640625		2019/11/20 2:40	128	120.1	0.93828125		2020/7/21 2:30	128	0	0		2020/10/19 16:50	128	126.6	Err:509		2019/10/25 22:50		81.1	Err:509
2020/11/19 14:10	128	2.1	0.01640625		2019/11/20 2:50	128	120.1	0.93828125		2020/7/21 2:40	128	0	0		2020/10/19 17:00	128	127.7	Err:509		2019/10/25 23:00		85.5	Err:509
2020/11/19 14:20	128	2.1	0.01640625		2019/11/20 3:00	128	121	0.9453125		2020/7/21 2:50	128	0	0		2020/10/19 17:10	128	127.7	Err:509		2019/10/25 23:10		89.5	Err:509
2020/11/19 14:30	128	2.1	0.01640625		2019/11/20 3:20	128	120.1	0.93828125		2020/7/21 3:00	128	0	0		2020/10/19 17:20	128	127.7	Err:509		2019/10/25 23:20		85.3	Err:509
2020/11/19 14:40	128	2.1	0.01640625		2019/11/20 3:30	128	120.8	0.94375		2020/7/21 3:10	128	0	0		2020/10/19 17:30	128	127.7	Err:509		2019/10/25 23:30		88.8	Err:509
2020/11/19 14:50	128	2.1	0.01640625		2019/11/20 3:40	128	121	0.9453125		2020/7/21 3:20	128	0	0		2020/10/19 17:40	128	127.7	Err:509		2019/10/25 23:40		88.6	Err:509
2020/11/19 15:00	128	2.1	0.01640625		2019/11/20 3:50	128	120.1	0.93828125		2020/7/21 3:30	128	0	0		2020/10/19 17:50	128	127.7	Err:509		2019/10/25 23:50		88.4	Err:509
2020/11/19 15:10	128	2.1	0.01640625		2019/11/20 4:00	128	120.1	0.93828125		2020/7/21 3:40	128	0	0		2020/10/19 18:00	128	127.7	Err:509		2019/10/26 0:00		79.2	Err:509
2020/11/19 15:20	128	2.1	0.01640625		2019/11/20 4:10	128	119.9	0.93671875		2020/7/21 3:50	128	0	0		2020/10/19 18:10	128	127.7	Err:509		2019/10/26 0:10		77.7	Err:509
2020/11/19 15:30	128	2.1	0.01640625		2019/11/20 4:20	128	119.7	0.93515625		2020/7/21 4:00	128	0	0		2020/10/19 18:20	128	127.7	Err:509		2019/10/26 0:20		77.1	Err:509
2020/11/19 15:40	128	1	0.0078125		2019/11/20 4:30	128	120.3	0.93984375		2020/7/21 4:10	128	0	0		2020/10/19 18:30	128	127.7	Err:509		2019/10/26 0:30		71.6	Err:509
2020/11/19 15:50	128	1	0.0078125		2019/11/20 4:40	128	120.5	0.94140625		2020/7/21 4:20	128	0	0		2020/10/19 18:40	128	127.7	Err:509		2019/10/26 0:40		64.5	Err:509
2020/11/19 16:00	128	0	0		2019/11/20 4:50	128	121.4	0.9484375		2020/7/21 4:40	128	0	0		2020/10/19 18:50	128	127.7	Err:509		2019/10/26 0:50		61.9	Err:509
2020/11/19 16:10	128	0	0		2019/11/20 5:00	128	120.5	0.94140625		2020/7/21 4:50	128	0	0		2020/10/19 19:00	128	127.7	Err:509		2019/10/26 1:00		57.5	Err:509
2020/11/19 16:20	128	0	0		2019/11/20 5:10	128	119.7	0.93515625		2020/7/21 5:00	128	0	0		2020/10/19 19:10	128	126.8	Err:509		2019/10/26 1:20		48.1	Err:509
2020/11/19 16:30	128	0	0		2019/11/20 5:20	128	119.7	0.93515625		2020/7/21 5:20	128	0	0		2020/10/19 19:20	128	127	Err:509		2019/10/26 1:40		61.9	Err:509
2020/11/19 16:40	128	0	0		2019/11/20 5:30	128	119.7	0.93515625		2020/7/21 5:30	128	0	0		2020/10/19 19:30	128	127.9	Err:509		2019/10/26 1:50		70.6	Err:509
2020/11/19 16:50	128	0	0		2019/11/20 5:40	128	120.5	0.94140625		2020/7/21 5:40	128	0	0		2020/10/19 19:40	128	126.8	Err:509		2019/10/26 2:00		82.7	Err:509
2020/11/19 17:00	128	0	0		2019/11/20 5:50	128	120.5	0.94140625		2020/7/21 5:50	128	0	0		2020/10/19 19:50	128	127.9	Err:509		2019/10/26 2:10		76.9	Err:509
2020/11/19 17:10	128	0	0		2019/11/20 6:00	128	119.7	0.93515625		2020/7/21 6:00	128	0	0		2020/10/19 20:00	128	127.9	Err:509		2019/10/26 2:20		68.7	Err:509
2020/11/19 17:20	128	0	0		2019/11/20 6:10	128	119.7	0.93515625		2020/7/21 6:10	128	0	0		2020/10/19 20:10	128	127	Err:509		2019/10/26 2:30		63.6	Err:509
2020/11/19 17:30	128	0	0		2019/11/20 6:20	128	120.8	0.94375		2020/7/21 6:20	128	0	0		2020/10/19 20:20	128	127.3	Err:509		2019/10/26 2:40		65.1	Err:509
2020/11/19 17:40	128	0	0		2019/11/20 6:30	128	121	0.9453125		2020/7/21 6:30	128	0	0		2020/10/19 20:30	128	127.3	Err:509		2019/10/26 2:50		59.2	Err:509
2020/11/19 17:50	128	0	0		2019/11/20 6:40	128	120.1	0.93828125		2020/7/21 6:40	128	0	0		2020/10/19 20:40	128	127.3	Err:509		2019/10/26 3:00		55.6	Err:509
2020/11/19 18:00	128	0	0		2019/11/20 6:50	128	120.1	0.93828125		2020/7/21 6:50	128	0	0		2020/10/19 20:50	128	127.3	Err:509		2019/10/26 3:10		62.2	Err:509
2020/11/19 18:10	128	0	0		2019/11/20 7:00	128	121.2	0.946875		2020/7/21 7:00	128	0	0		2020/10/19 21:00	128	127.3	Err:509		2019/10/26 3:20		57.8	Err:509
2020/11/19 18:20	128	0	0		2019/11/20 7:10	128	120.3	0.93984375		2020/7/21 7:10	128	0	0		2020/10/19 21:10	128	127.3	Err:509		2019/10/26 3:30		55.4	Err:509
2020/11/19 18:30	128	0	0		2019/11/20 7:20	128	120.3	0.93984375		2020/7/21 7:20	128	0	0		2020/10/19 21:20	128	127.3	Err:509		2019/10/26 3:40		66.2	Err:509
2020/11/19 18:40	128	0	0		2019/11/20 7:30	128	120.1	0.93828125		2020/7/21 7:30	128	0	0		2020/10/19 21:30	128	127.3	Err:509		2019/10/26 3:50		71	Err:509
2020/11/19 18:50	128	0	0		2019/11/20 7:40	128	120.5	0.94140625		2020/7/21 7:40	128	0	0		2020/10/19 21:40	128	127.3	Err:509		2019/10/26 4:00		73.5	Err:509
2020/11/19 19:00	128	0	0		2019/11/20 7:50	128	119.5	0.93359375		2020/7/21 7:50	128	0	0		2020/10/19 22:00	128	127.3	Err:509		2019/10/26 4:10		86.1	Err:509
2020/11/19 19:10	128	0	0		2019/11/20 8:00	128	119.7	0.93515625		2020/7/21 8:00	128	0	0		2020/10/19 22:10	128	127.3	Err:509		2019/10/26 4:20		89.5	Err:509
2020/11/19 19:20	128	0	0		2019/11/20 8:10	128	119.7	0.93515625		2020/7/21 8:10	128	0	0		2020/10/19 22:30	128	127.3	Err:509		2019/10/26 4:30		95.8	Err:509
2020/11/19 19:30	128	0	0		2019/11/20 8:20	128	119.7	0.93515625		2020/7/21 8:20	128	0	0		2020/10/19 22:40	128	127.3	Err:509		2019/10/26 4:40		98.9	Err:509
2020/11/19 19:40	128	0	0		2019/11/20 8:30	128	120.5	0.94140625		2020/7/21 8:30	128	0	0		2020/10/19 22:50	128	127.3	Err:509		2019/10/26 4:50		100	Err:509
2020/11/19 19:50	128	0	0		2019/11/20 8:40	128	119.5	0.93359375		2020/7/21 8:40	128	0	0		2020/10/19 23:00	128	127.3	Err:509		2019/10/26 5:00		101.2	Err:509
2020/11/19 20:00	128	0	0		2019/11/20 8:50	128	119.5	0.93359375		2020/7/21 8:50	128	0	0		2020/10/19 23:10	128	127.3	Err:509		2019/10/26 5:10		101	Err:509
2020/11/19 20:10	128	0	0		2019/11/20 9:00	128	120.5	0.94140625		2020/7/21 9:00	128	1.3	0.01015625		2020/10/19 23:20	128	127.3	Err:509		2019/10/26 5:20		101.4	Err:509
2020/11/19 20:20	128	0	0		2019/11/20 9:10	128	120.1	0.93828125		2020/7/21 9:10	128	2.3	0.01796875		2020/10/19 23:30	128	127.3	Err:509		2019/10/26 5:30		100	Err:509
2020/11/19 20:30	128	0	0		2019/11/20 9:20	128	120.1	0.93828125		2020/7/21 9:20	128	3.4	0.0265625		2020/10/19 23:40	128	127.3	Err:509		2019/10/26 5:40		95.1	Err:509
2020/11/19 20:40	128	0	0		2019/11/20 9:30	128	119.7	0.93515625		2020/7/21 9:40	128	8	0.0625		2020/10/19 23:50	128	127.3	Err:509		2019/10/26 5:50		85.7	Err:509
2020/11/19 20:50	128	0	0		2019/11/20 9:40	128	119.7	0.93515625		2020/7/21 9:50	128	10.5	0.08203125		2020/10/20 0:00	128	127.3	Err:509		2019/10/26 6:00		82.1	Err:509
2020/11/19 21:00	128	0	0		2019/11/20 9:50	128	119.9	0.93671875		2020/7/21 10:00	128	12.2	0.0953125		2020/10/20 0:10	128	127.3	Err:509		2019/10/26 6:10		77.3	Err:509
2020/11/19 21:10	128	0	0		2019/11/20 10:00	128	119.9	0.93671875		2020/7/21 10:10	128	13	0.1015625		2020/10/20 0:20	128	127.3	Err:509		2019/10/26 6:20		78.3	Err:509
2020/11/19 21:20	128	0	0		2019/11/20 10:10	128	119.9	0.93671875		2020/7/21 10:20	128	9.7	0.07578125		2020/10/20 0:30	128	127.3	Err:509		2019/10/26 6:30		76	Err:509
2020/11/19 21:30	128	0	0		2019/11/20 10:20	128	121	0.9453125		2020/7/21 10:30	128	12	0.09375		2020/10/20 0:40	128	127.3	Err:509		2019/10/26 6:40		77.3	Err:509
2020/11/19 21:40	128	0	0		2019/11/20 10:30	128	119.3	0.93203125		2020/7/21 10:40	128	13.2	0.103125		2020/10/20 0:50	128	127.3	Err:509		2019/10/26 6:50		66.4	Err:509
2020/11/19 21:50	128	0	0		2019/11/20 10:40	128	119.9	0.93671875		2020/7/21 10:50	128	13.6	0.10625		2020/10/20 1:00	128	127.3	Err:509		2019/10/26 7:00		61.9	Err:509
2020/11/19 22:00	128	0	0		2019/11/20 10:50	128	120.1	0.93828125		2020/7/21 11:00	128	16	0.125		2020/10/20 1:10	128	127.3	Err:509		2019/10/26 7:10		69.1	Err:509
2020/11/19 22:10	128	0	0		2019/11/20 11:00	128	120.1	0.93828125		2020/7/21 11:10	128	19.3	0.15078125		2020/10/20 1:20	128	127.3	Err:509		2019/10/26 7:20		73.1	Err:509
2020/11/19 22:30	128	0	0		2019/11/20 11:10	128	119.7	0.93515625		2020/7/21 11:20	128	18.5	0.14453125		2020/10/20 1:30	128	127.3	Err:509		2019/10/26 7:30		74.3	Err:509
2020/11/19 22:40	128	0	0		2019/11/20 11:20	128	120.8	0.94375		2020/7/21 11:30	128	23.9	0.18671875		2020/10/20 1:40	128	126.8	Err:509		2019/10/26 7:40		69.3	Err:509
2020/11/19 22:50	128	0	0		2019/11/20 11:30	128	119.5	0.93359375		2020/7/21 11:40	128	22.7	0.17734375		2020/10/20 1:50	128	127.9	Err:509		2019/10/26 7:50		67.6	Err:509
2020/11/19 23:00	128	0	0		2019/11/20 11:40	128	120.5	0.94140625		2020/7/21 11:50	128	22.7	0.17734375		2020/10/20 2:00	128	127.9	Err:509		2019/10/26 8:00		68.7	Err:509
2020/11/19 23:10	128	0	0		2019/11/20 11:50	128	120.5	0.94140625		2020/7/21 12:00	128	20.4	0.159375		2020/10/20 2:10	128	127.9	Err:509		2019/10/26 8:10		76.9	Err:509
2020/11/19 23:20	128	0	0		2019/11/20 12:00	128	121	0.9453125		2020/7/21 12:10	128	19.1	0.14921875		2020/10/20 2:20	128	126.8	Err:509		2019/10/26 8:20		81.1	Err:509
2020/11/19 23:30	128	0	0		2019/11/20 12:10	128	119.7	0.93515625		2020/7/21 12:20	128	21	0.1640625		2020/10/20 2:30	128	126.6	Err:509		2019/10/26 8:30		86.5	Err:509
2020/11/19 23:40	128	0	0		2019/11/20 12:20	128	119.7	0.93515625		2020/7/21 12:30	128	18.9	0.14765625		2020/10/20 2:40	128	127.9	Err:509		2019/10/26 8:40		92.6	Err:509
2020/11/19 23:50	128	0	0		2019/11/20 12:30	128	119.7	0.93515625		2020/7/21 12:40	128	16.8	0.13125		2020/10/20 2:50	128	128.1	Err:509		2019/10/26 8:50		94.9	Err:509
2020/11/20 0:00	128	0	0		2019/11/20 12:40	128	119.7	0.93515625		2020/7/21 12:50	128	13.9	0.10859375		2020/10/20 3:00	128	127	Err:509		2019/10/26 9:00		91.6	Err:509
2020/11/20 0:10	128	0	0		2019/11/20 12:50	128	120.5	0.94140625		2020/7/21 13:00	128	14.9	0.11640625		2020/10/20 3:10	128	127	Err:509		2019/10/26 9:10		88.6	Err:509
2020/11/20 0:20	128	0	0		2019/11/20 13:00	128	120.3	0.93984375		2020/7/21 13:10	128	16.2	0.1265625		2020/10/20 3:20	128	127	Err:509		2019/10/26 9:20		88.2	Err:509
2020/11/20 0:30	128	0	0		2019/11/20 13:10	128	120.3	0.93984375		2020/7/21 13:20	128	13.2	0.103125		2020/10/20 3:30	128	127	Err:509		2019/10/26 9:30		93.7	Err:509
2020/11/20 0:40	128	0	0		2019/11/20 13:20	128	119.3	0.93203125		2020/7/21 13:40	128	15.5	0.12109375		2020/10/20 3:40	128	128.1	Err:509		2019/10/26 9:40		94.5	Err:509
2020/11/20 1:00	128	0	0		2019/11/20 13:30	128	120.5	0.94140625		2020/7/21 13:50	128	14.3	0.11171875		2020/10/20 3:50	128	126.2	Err:509		2019/10/26 9:50		91.1	Err:509
2020/11/20 1:10	128	0	0		2019/11/20 13:40	128	120.1	0.93828125		2020/7/21 14:00	128	10.1	0.07890625		2020/10/20 4:00	128	126.4	Err:509		2019/10/26 10:00		84.8	Err:509
2020/11/20 1:20	128	0	0		2019/11/20 13:50	128	119.7	0.93515625		2020/7/21 14:10	128	10.1	0.07890625		2020/10/20 4:10	128	126.8	Err:509		2019/10/26 10:10		80.2	Err:509
2020/11/20 1:30	128	0	0		2019/11/20 14:00	128	119.7	0.93515625		2020/7/21 14:20	128	8	0.0625		2020/10/20 4:20	128	126.8	Err:509		2019/10/26 10:20		73.7	Err:509
2020/11/20 1:40	128	0	0		2019/11/20 14:10	128	119.7	0.93515625		2020/7/21 14:30	128	6.9	0.05390625		2020/10/20 4:30	128	127.9	Err:509		2019/10/26 10:30		64.3	Err:509
2020/11/20 1:50	128	0	0		2019/11/20 14:20	128	119.7	0.93515625		2020/7/21 14:40	128	5	0.0390625		2020/10/20 4:40	128	127.9	Err:509		2019/10/26 10:40		59.8	Err:509
2020/11/20 2:00	128	0	0		2019/11/20 14:30	128	119.7	0.93515625		2020/7/21 14:50	128	4.2	0.0328125		2020/10/20 4:50	128	128.1	Err:509		2019/10/26 10:50		64.9	Err:509
2020/11/20 2:10	128	0	0		2019/11/20 14:40	128	120.1	0.93828125		2020/7/21 15:00	128	5.3	0.04140625		2020/10/20 5:00	128	127.7	Err:509		2019/10/26 11:00		65.3	Err:509
2020/11/20 2:20	128	0	0		2019/11/20 14:50	128	120.1	0.93828125		2020/7/21 15:20	128	2.9	0.02265625		2020/10/20 5:10	128	126.6	Err:509		2019/10/26 11:10		66.4	Err:509
2020/11/20 2:30	128	0	0		2019/11/20 15:00	128	120.1	0.93828125		2020/7/21 15:30	128	1.9	0.01484375		2020/10/20 5:20	128	127.7	Err:509		2019/10/26 11:20		73.7	Err:509
2020/11/20 2:40	128	0	0		2019/11/20 15:10	128	120.1	0.93828125		2020/7/21 15:40	128	0.6	0.0046875		2020/10/20 5:30	128	126.4	Err:509		2019/10/26 11:30		90.7	Err:509
2020/11/20 2:50	128	0	0		2019/11/20 15:20	128	120.1	0.93828125		2020/7/21 15:50	128	0.6	0.0046875		2020/10/20 5:40	128	127.5	Err:509		2019/10/26 11:40		101	Err:509
2020/11/20 3:00	128	0	0		2019/11/20 15:30	128	120.8	0.94375		2020/7/21 16:00	128	0	0		2020/10/20 5:50	128	127.5	Err:509		2019/10/26 11:50		99.8	Err:509
2020/11/20 3:10	128	0	0		2019/11/20 15:40	128	120.1	0.93828125		2020/7/21 16:10	128	0	0		2020/10/20 6:00	128	127.5	Err:509		2019/10/26 12:00		94.5	Err:509
2020/11/20 3:20	128	0	0		2019/11/20 15:50	128	119.7	0.93515625		2020/7/21 16:20	128	0	0		2020/10/20 6:10	128	127.5	Err:509		2019/10/26 12:10		86.1	Err:509
2020/11/20 3:30	128	0	0		2019/11/20 16:00	128	120.8	0.94375		2020/7/21 16:30	128	0	0		2020/10/20 6:20	128	127.5	Err:509		2019/10/26 12:20		70.3	Err:509
2020/11/20 3:40	128	0	0		2019/11/20 16:10	128	120.8	0.94375		2020/7/21 16:40	128	0	0		2020/10/20 6:30	128	127.5	Err:509		2019/10/26 12:30		73.3	Err:509
2020/11/20 3:50	128	0	0		2019/11/20 16:20	128	119.9	0.93671875		2020/7/21 16:50	128	0	0		2020/10/20 6:40	128	127.5	Err:509		2019/10/26 12:40		75.2	Err:509
2020/11/20 4:00	128	0	0		2019/11/20 16:30	128	120.3	0.93984375		2020/7/21 17:00	128	0	0		2020/10/20 6:50	128	127.5	Err:509		2019/10/26 12:50		94.1	Err:509
2020/11/20 4:10	128	0	0		2019/11/20 16:40	128	119.5	0.93359375		2020/7/21 17:10	128	0	0		2020/10/20 7:00	128	127.5	Err:509		2019/10/26 13:00		101.4	Err:509
2020/11/20 4:20	128	0	0		2019/11/20 16:50	128	119.5	0.93359375		2020/7/21 17:20	128	0	0		2020/10/20 7:10	128	127.5	Err:509		2019/10/26 13:10		101.4	Err:509
2020/11/20 4:30	128	0	0		2019/11/20 17:00	128	120.1	0.93828125		2020/7/21 17:30	128	0	0		2020/10/20 7:20	128	127.5	Err:509		2019/10/26 13:20		102.5	Err:509
2020/11/20 4:40	128	0	0		2019/11/20 17:10	128	119.7	0.93515625		2020/7/21 17:40	128	0	0		2020/10/20 7:30	128	127.5	Err:509		2019/10/26 13:30		102.5	Err:509
2020/11/20 4:50	128	0	0		2019/11/20 17:20	128	121	0.9453125		2020/7/21 17:50	128	0	0		2020/10/20 7:40	128	127.5	Err:509		2019/10/26 13:40		102.5	Err:509
2020/11/20 5:00	128	0	0		2019/11/20 17:30	128	119.5	0.93359375		2020/7/21 18:00	128	0	0		2020/10/20 7:50	128	127.5	Err:509		2019/10/26 13:50		102.5	Err:509
2020/11/20 5:10	128	0	0		2019/11/20 17:40	128	119.9	0.93671875		2020/7/21 18:10	128	0	0		2020/10/20 8:00	128	126.4	Err:509		2019/10/26 14:00		102.5	Err:509
2020/11/20 5:20	128	0	0		2019/11/20 17:50	128	120.5	0.94140625		2020/7/21 18:20	128	0	0		2020/10/20 8:10	128	127.7	Err:509		2019/10/26 14:10		102.5	Err:509
2020/11/20 5:30	128	0	0		2019/11/20 18:00	128	120.1	0.93828125		2020/7/21 18:30	128	0	0		2020/10/20 8:20	128	127.7	Err:509		2019/10/26 14:20		102.5	Err:509
2020/11/20 5:40	128	0	0		2019/11/20 18:10	128	119.7	0.93515625		2020/7/21 18:40	128	0	0		2020/10/20 8:30	128	127.7	Err:509		2019/10/26 14:30		102.5	Err:509
2020/11/20 5:50	128	0	0		2019/11/20 18:20	128	120.1	0.93828125		2020/7/21 18:50	128	0	0		2020/10/20 8:40	128	127.7	Err:509		2019/10/26 14:40		102.5	Err:509
2020/11/20 6:00	128	0	0		2019/11/20 18:30	128	121	0.9453125		2020/7/21 19:00	128	0	0		2020/10/20 8:50	128	127.9	Err:509		2019/10/26 14:50		102.5	Err:509
2020/11/20 6:10	128	0	0		2019/11/20 18:40	128	119.9	0.93671875		2020/7/21 19:10	128	0	0		2020/10/20 9:00	128	127	Err:509		2019/10/26 15:00		98.1	Err:509
2020/11/20 6:20	128	0	0		2019/11/20 18:50	128	119.9	0.93671875		2020/7/21 19:20	128	0	0		2020/10/20 9:10	128	127	Err:509		2019/10/26 15:10		100.4	Err:509
2020/11/20 6:30	128	0	0		2019/11/20 19:00	128	120.1	0.93828125		2020/7/21 19:30	128	0	0		2020/10/20 9:20	128	127	Err:509		2019/10/26 15:20		100.8	Err:509
2020/11/20 6:40	128	0	0		2019/11/20 19:10	128	120.1	0.93828125		2020/7/21 19:40	128	0	0		2020/10/20 9:30	128	128.1	Err:509		2019/10/26 15:30		101.4	Err:509
2020/11/20 6:50	128	0	0		2019/11/20 19:20	128	119.7	0.93515625		2020/7/21 19:50	128	0	0		2020/10/20 9:40	128	127.7	Err:509		2019/10/26 15:40		101.4	Err:509
2020/11/20 7:00	128	0	0		2019/11/20 19:30	128	119.7	0.93515625		2020/7/21 20:00	128	0	0		2020/10/20 9:50	128	126.6	Err:509		2019/10/26 15:50		101.4	Err:509
2020/11/20 7:10	128	0	0		2019/11/20 19:40	128	119.3	0.93203125		2020/7/21 20:10	128	0	0		2020/10/20 10:00	128	127.7	Err:509		2019/10/26 16:00		102.5	Err:509
2020/11/20 7:20	128	0	0		2019/11/20 19:50	128	120.5	0.94140625		2020/7/21 20:20	128	0	0		2020/10/20 10:10	128	126	Err:509		2019/10/26 16:10		102.5	Err:509
2020/11/20 7:30	128	0	0		2019/11/20 20:00	128	119.9	0.93671875		2020/7/21 20:30	128	0	0		2020/10/20 10:20	128	127.3	Err:509		2019/10/26 16:20		102.5	Err:509
2020/11/20 7:40	128	0	0		2019/11/20 20:20	128	119.3	0.93203125		2020/7/21 20:40	128	0	0		2020/10/20 10:30	128	127.3	Err:509		2019/10/26 16:30		102.5	Err:509
2020/11/20 7:50	128	0	0		2019/11/20 20:30	128	119.9	0.93671875		2020/7/21 20:50	128	0	0		2020/10/20 10:40	128	127.3	Err:509		2019/10/26 16:40		102.5	Err:509
2020/11/20 8:00	128	0	0		2019/11/20 20:40	128	120.8	0.94375		2020/7/21 21:00	128	0	0		2020/10/20 10:50	128	126	Err:509		2019/10/26 16:50		101.4	Err:509
2020/11/20 8:10	128	0	0		2019/11/20 20:50	128	119.9	0.93671875		2020/7/21 21:10	128	0	0		2020/10/20 11:00	128	127.3	Err:509		2019/10/26 17:00		99.1	Err:509
2020/11/20 8:20	128	0	0		2019/11/20 21:00	128	121	0.9453125		2020/7/21 21:20	128	0	0		2020/10/20 11:10	128	127.3	Err:509		2019/10/26 17:10		100.4	Err:509
2020/11/20 8:30	128	0	0		2019/11/20 21:10	128	119.7	0.93515625		2020/7/21 21:30	128	0	0		2020/10/20 11:20	128	127.3	Err:509		2019/10/26 17:20		96.6	Err:509
2020/11/20 8:40	128	0	0		2019/11/20 21:20	128	119.7	0.93515625		2020/7/21 21:40	128	0	0		2020/10/20 11:30	128	127.3	Err:509		2019/10/26 17:30		99.3	Err:509
2020/11/20 8:50	128	0	0		2019/11/20 21:30	128	119.9	0.93671875		2020/7/21 21:50	128	0	0		2020/10/20 11:40	128	127.3	Err:509		2019/10/26 17:40		98.9	Err:509
2020/11/20 9:00	128	0	0		2019/11/20 21:40	128	120.8	0.94375		2020/7/21 22:00	128	0	0		2020/10/20 11:50	128	126.2	Err:509		2019/10/26 17:50		98.3	Err:509
2020/11/20 9:10	128	0	0		2019/11/20 22:00	128	119.5	0.93359375		2020/7/21 22:10	128	0	0		2020/10/20 12:00	128	127.3	Err:509		2019/10/26 18:00		95.5	Err:509
2020/11/20 9:20	128	0	0		2019/11/20 22:20	128	120.5	0.94140625		2020/7/21 22:20	128	0	0		2020/10/20 12:10	128	127.3	Err:509		2019/10/26 18:10		89	Err:509
2020/11/20 9:30	128	0	0		2019/11/20 22:30	128	120.5	0.94140625		2020/7/21 22:40	128	0	0		2020/10/20 12:20	128	127.5	Err:509		2019/10/26 18:20		85.5	Err:509
2020/11/20 9:40	128	0	0		2019/11/20 22:40	128	120.5	0.94140625		2020/7/21 22:50	128	0	0		2020/10/20 12:30	128	126.4	Err:509		2019/10/26 18:30		82.9	Err:509
2020/11/20 9:50	128	0	0		2019/11/20 22:50	128	119.3	0.93203125		2020/7/21 23:00	128	0	0		2020/10/20 12:40	128	127.9	Err:509		2019/10/26 18:40		82.3	Err:509
2020/11/20 10:00	128	0	0		2019/11/20 23:00	128	119.3	0.93203125		2020/7/21 23:10	128	0	0		2020/10/20 12:50	128	127	Err:509		2019/10/26 18:50		85.3	Err:509
2020/11/20 10:10	128	0	0		2019/11/20 23:10	128	120.3	0.93984375		2020/7/21 23:20	128	0	0		2020/10/20 13:00	128	127	Err:509		2019/10/26 19:00		90.7	Err:509
2020/11/20 10:20	128	0	0		2019/11/20 23:20	128	120.5	0.94140625		2020/7/21 23:30	128	0	0		2020/10/20 13:10	128	127	Err:509		2019/10/26 19:10		92.2	Err:509
2020/11/20 10:30	128	0	0		2019/11/20 23:30	128	120.8	0.94375		2020/7/21 23:40	128	0	0		2020/10/20 13:20	128	127	Err:509		2019/10/26 19:20		86.5	Err:509
2020/11/20 10:40	128	0	0		2019/11/20 23:40	128	119.9	0.93671875		2020/7/21 23:50	128	0	0		2020/10/20 13:30	128	127.9	Err:509		2019/10/26 19:30		88.6	Err:509
2020/11/20 10:50	128	0	0		2019/11/20 23:50	128	121	0.9453125		2020/7/22 0:00	128	0	0		2020/10/20 13:40	128	126.6	Err:509		2019/10/26 19:40		87.6	Err:509
2020/11/20 11:00	128	0.8	0.00625		2019/11/21 0:00	128	119.5	0.93359375		2020/7/22 0:10	128	0	0		2020/10/20 13:50	128	127.7	Err:509		2019/10/26 19:50		89	Err:509
2020/11/20 11:10	128	5.5	0.04296875		2019/11/21 0:10	128	120.5	0.94140625		2020/7/22 0:20	128	0	0		2020/10/20 14:00	128	126.4	Err:509		2019/10/26 20:00		71.6	Err:509
2020/11/20 11:20	128	10.3	0.08046875		2019/11/21 0:20	128	120.5	0.94140625		2020/7/22 0:30	128	0	0		2020/10/20 14:10	128	127	Err:509		2019/10/26 20:10		55.6	Err:509
2020/11/20 11:30	128	11.1	0.08671875		2019/11/21 0:30	128	120.5	0.94140625		2020/7/22 0:40	128	0	0		2020/10/20 14:20	128	127	Err:509		2019/10/26 20:20		40.9	Err:509
2020/11/20 11:40	128	11.1	0.08671875		2019/11/21 0:40	128	119.3	0.93203125		2020/7/22 0:50	128	0	0		2020/10/20 14:30	128	127	Err:509		2019/10/26 20:30		34.9	Err:509
2020/11/20 11:50	128	12.2	0.0953125		2019/11/21 0:50	128	119.9	0.93671875		2020/7/22 1:00	128	0	0		2020/10/20 14:40	128	128.1	Err:509		2019/10/26 20:40		41.2	Err:509
2020/11/20 12:00	128	12.2	0.0953125		2019/11/21 1:10	128	120.5	0.94140625		2020/7/22 1:10	128	0	0		2020/10/20 14:50	128	126.8	Err:509		2019/10/26 20:50		41.4	Err:509
2020/11/20 12:10	128	32.1	0.25078125		2019/11/21 1:20	128	118.9	0.92890625		2020/7/22 1:20	128	0	0		2020/10/20 15:00	128	128.1	Err:509		2019/10/26 21:00		42.8	Err:509
2020/11/20 12:20	128	38.4	0.3		2019/11/21 1:40	128	119.7	0.93515625		2020/7/22 1:30	128	0	0		2020/10/20 15:10	128	127	Err:509		2019/10/26 21:10		42.6	Err:509
2020/11/20 12:30	128	42	0.328125		2019/11/21 1:50	128	119.7	0.93515625		2020/7/22 1:40	128	0	0		2020/10/20 15:20	128	127.5	Err:509		2019/10/26 21:20		41.2	Err:509
2020/11/20 12:40	128	48.7	0.38046875		2019/11/21 2:00	128	121	0.9453125		2020/7/22 1:50	128	0	0		2020/10/20 15:30	128	127.5	Err:509		2019/10/26 21:30		39.1	Err:509
2020/11/20 12:50	128	60.5	0.47265625		2019/11/21 2:10	128	119.9	0.93671875		2020/7/22 2:00	128	0	0		2020/10/20 15:40	128	127.5	Err:509		2019/10/26 21:40		43.7	Err:509
2020/11/20 13:00	128	64.3	0.50234375		2019/11/21 2:20	128	121	0.9453125		2020/7/22 2:10	128	0	0		2020/10/20 15:50	128	127.5	Err:509		2019/10/26 21:50		52.9	Err:509
2020/11/20 13:10	128	58.6	0.4578125		2019/11/21 2:30	128	120.5	0.94140625		2020/7/22 2:20	128	0	0		2020/10/20 16:00	128	127.7	Err:509		2019/10/26 22:00		54.2	Err:509
2020/11/20 13:20	128	52.9	0.41328125		2019/11/21 2:50	128	120.3	0.93984375		2020/7/22 2:30	128	0	0		2020/10/20 16:10	128	127.7	Err:509		2019/10/26 22:10		44.9	Err:509
2020/11/20 13:30	128	51	0.3984375		2019/11/21 3:00	128	120.5	0.94140625		2020/7/22 2:40	128	0	0		2020/10/20 16:20	128	127.7	Err:509		2019/10/26 22:20		47.9	Err:509
2020/11/20 13:40	128	57.1	0.44609375		2019/11/21 3:10	128	119.3	0.93203125		2020/7/22 2:50	128	0	0		2020/10/20 16:30	128	127.9	Err:509		2019/10/26 22:30		42.2	Err:509
2020/11/20 13:50	128	64.3	0.50234375		2019/11/21 3:20	128	118.2	0.9234375		2020/7/22 3:00	128	0	0		2020/10/20 16:40	128	127.9	Err:509		2019/10/26 22:40		38.6	Err:509
2020/11/20 14:00	128	56.7	0.44296875		2019/11/21 3:30	128	119.7	0.93515625		2020/7/22 3:10	128	0	0		2020/10/20 16:50	128	127.9	Err:509		2019/10/26 22:50		37	Err:509
2020/11/20 14:10	128	60.9	0.47578125		2019/11/21 3:40	128	120.1	0.93828125		2020/7/22 3:20	128	0	0		2020/10/20 17:00	128	127	Err:509		2019/10/26 23:00		28.3	Err:509
2020/11/20 14:20	128	53.5	0.41796875		2019/11/21 3:50	128	118.9	0.92890625		2020/7/22 3:30	128	0	0		2020/10/20 17:10	128	127.9	Err:509		2019/10/26 23:10		23.9	Err:509
2020/11/20 14:30	128	55.4	0.4328125		2019/11/21 4:00	128	119.9	0.93671875		2020/7/22 3:40	128	0	0		2020/10/20 17:20	128	127.9	Err:509		2019/10/26 23:20		22	Err:509
2020/11/20 14:40	128	58	0.453125		2019/11/21 4:10	128	119.9	0.93671875		2020/7/22 3:50	128	0	0		2020/10/20 17:30	128	127.9	Err:509		2019/10/26 23:30		21	Err:509
2020/11/20 14:50	128	63.6	0.496875		2019/11/21 4:20	128	120.5	0.94140625		2020/7/22 4:00	128	0	0		2020/10/20 17:40	128	126.8	Err:509		2019/10/26 23:40		24.8	Err:509
2020/11/20 15:00	128	61.7	0.48203125		2019/11/21 4:30	128	120.1	0.93828125		2020/7/22 4:10	128	0	0		2020/10/20 17:50	128	126.8	Err:509		2019/10/26 23:50		33.2	Err:509
2020/11/20 15:10	128	54.6	0.4265625		2019/11/21 4:40	128	120.1	0.93828125		2020/7/22 4:20	128	0	0		2020/10/20 18:00	128	126.8	Err:509		2019/10/27 0:00		46.6	Err:509
2020/11/20 15:20	128	59.6	0.465625		2019/11/21 4:50	128	117.6	0.91875		2020/7/22 4:30	128	0	0		2020/10/20 18:10	128	127.9	Err:509		2019/10/27 0:10		65.5	Err:509
2020/11/20 15:30	128	55.4	0.4328125		2019/11/21 5:00	128	116.8	0.9125		2020/7/22 4:40	128	0	0		2020/10/20 18:20	128	126.8	Err:509		2019/10/27 0:20		69.1	Err:509
2020/11/20 15:40	128	67.6	0.528125		2019/11/21 5:10	128	118.2	0.9234375		2020/7/22 4:50	128	0	0		2020/10/20 18:30	128	126.8	Err:509		2019/10/27 0:30		67	Err:509
2020/11/20 15:50	128	78.1	0.61015625		2019/11/21 5:20	128	116.1	0.90703125		2020/7/22 5:00	128	0	0		2020/10/20 18:40	128	126.8	Err:509		2019/10/27 0:40		75.8	Err:509
2020/11/20 16:00	128	83.6	0.653125		2019/11/21 5:30	128	114.9	0.89765625		2020/7/22 5:10	128	0	0		2020/10/20 18:50	128	127	Err:509		2019/10/27 0:50		61.3	Err:509
2020/11/20 16:10	128	94.9	0.74140625		2019/11/21 5:40	128	111.7	0.87265625		2020/7/22 5:20	128	0	0		2020/10/20 19:00	128	126.8	Err:509		2019/10/27 1:10		44.1	Err:509
2020/11/20 16:20	128	99.3	0.77578125		2019/11/21 5:50	128	106.5	0.83203125		2020/7/22 5:30	128	0	0		2020/10/20 19:10	128	127.9	Err:509		2019/10/27 1:20		32.8	Err:509
2020/11/20 16:30	128	94.1	0.73515625		2019/11/21 6:00	128	105.2	0.821875		2020/7/22 5:40	128	0	0		2020/10/20 19:20	128	127.9	Err:509		2019/10/27 1:30		24.6	Err:509
2020/11/20 16:40	128	84.2	0.6578125		2019/11/21 6:10	128	106	0.828125		2020/7/22 5:50	128	0	0		2020/10/20 19:30	128	126.2	Err:509		2019/10/27 1:40		23.9	Err:509
2020/11/20 16:50	128	86.7	0.67734375		2019/11/21 6:20	128	107.3	0.83828125		2020/7/22 6:00	128	0	0		2020/10/20 19:40	128	125.4	Err:509		2019/10/27 1:50		32.1	Err:509
2020/11/20 17:00	128	90.7	0.70859375		2019/11/21 6:30	128	110.7	0.86484375		2020/7/22 6:10	128	0	0		2020/10/20 19:50	128	126.6	Err:509		2019/10/27 2:00		46.6	Err:509
2020/11/20 17:10	128	84.8	0.6625		2019/11/21 6:40	128	109.6	0.85625		2020/7/22 6:20	128	0	0		2020/10/20 20:00	128	126	Err:509		2019/10/27 2:10		54.6	Err:509
2020/11/20 17:20	128	82.5	0.64453125		2019/11/21 6:50	128	105.6	0.825		2020/7/22 6:30	128	0	0		2020/10/20 20:10	128	122.8	Err:509		2019/10/27 2:20		59.6	Err:509
2020/11/20 17:30	128	81.7	0.63828125		2019/11/21 7:00	128	103.3	0.80703125		2020/7/22 6:40	128	0	0		2020/10/20 20:20	128	125.2	Err:509		2019/10/27 2:30		72.7	Err:509
2020/11/20 17:40	128	77.5	0.60546875		2019/11/21 7:10	128	110	0.859375		2020/7/22 6:50	128	0	0		2020/10/20 20:30	128	127.7	Err:509		2019/10/27 2:40		75.4	Err:509
2020/11/20 17:50	128	80.2	0.6265625		2019/11/21 7:20	128	108.1	0.84453125		2020/7/22 7:00	128	0	0		2020/10/20 20:40	128	123.9	Err:509		2019/10/27 2:50		77.3	Err:509
2020/11/20 18:00	128	76	0.59375		2019/11/21 7:30	128	113.2	0.884375		2020/7/22 7:10	128	0	0		2020/10/20 20:50	128	126.4	Err:509		2019/10/27 3:00		68.5	Err:509
2020/11/20 18:10	128	88.6	0.6921875		2019/11/21 7:40	128	106.7	0.83359375		2020/7/22 7:20	128	0	0		2020/10/20 21:00	128	127.5	Err:509		2019/10/27 3:10		60.9	Err:509
2020/11/20 18:20	128	74.8	0.584375		2019/11/21 7:50	128	108.6	0.8484375		2020/7/22 7:30	128	0	0		2020/10/20 21:10	128	127.5	Err:509		2019/10/27 3:20		49.8	Err:509
2020/11/20 18:30	128	75.4	0.5890625		2019/11/21 8:00	128	105.8	0.8265625		2020/7/22 7:40	128	0	0		2020/10/20 21:20	128	127.5	Err:509		2019/10/27 3:30		40.7	Err:509
2020/11/20 18:40	128	85.5	0.66796875		2019/11/21 8:10	128	113	0.8828125		2020/7/22 7:50	128	0	0		2020/10/20 21:30	128	125.8	Err:509		2019/10/27 3:40		35.7	Err:509
2020/11/20 18:50	128	90.7	0.70859375		2019/11/21 8:20	128	114.7	0.89609375		2020/7/22 8:00	128	0	0		2020/10/20 21:40	128	126.4	Err:509		2019/10/27 3:50		23.7	Err:509
2020/11/20 19:00	128	92.8	0.725		2019/11/21 8:30	128	118.4	0.925		2020/7/22 8:10	128	0	0		2020/10/20 21:50	128	127.7	Err:509		2019/10/27 4:00		19.3	Err:509
2020/11/20 19:10	128	94.7	0.73984375		2019/11/21 8:40	128	117.2	0.915625		2020/7/22 8:20	128	0	0		2020/10/20 22:00	128	125.6	Err:509		2019/10/27 4:10		15.7	Err:509
2020/11/20 19:20	128	100.2	0.7828125		2019/11/21 8:50	128	119.3	0.93203125		2020/7/22 8:30	128	0	0		2020/10/20 22:10	128	119.3	Err:509		2019/10/27 4:20		13.9	Err:509
2020/11/20 19:30	128	99.3	0.77578125		2019/11/21 10:10	128	119.7	0.93515625		2020/7/22 8:40	128	0	0		2020/10/20 22:30	128	119.5	Err:509		2019/10/27 4:30		13	Err:509
2020/11/20 19:40	128	102.9	0.80390625		2019/11/21 10:20	128	119.7	0.93515625		2020/7/22 8:50	128	0	0		2020/10/20 22:40	128	118	Err:509		2019/10/27 4:40		12.2	Err:509
2020/11/20 19:50	128	110.5	0.86328125		2019/11/21 10:30	128	119.7	0.93515625		2020/7/22 9:00	128	0	0		2020/10/20 22:50	128	120.8	Err:509		2019/10/27 4:50		8.8	Err:509
2020/11/20 20:00	128	109.8	0.8578125		2019/11/21 10:40	128	119.7	0.93515625		2020/7/22 9:10	128	0	0		2020/10/20 23:00	128	124.3	Err:509		2019/10/27 5:00		8	Err:509
2020/11/20 20:10	128	104.6	0.8171875		2019/11/21 11:00	128	119.5	0.93359375		2020/7/22 9:20	128	0	0		2020/10/20 23:10	128	118	Err:509		2019/10/27 5:10		8	Err:509
2020/11/20 20:20	128	100	0.78125		2019/11/21 11:10	128	119.5	0.93359375		2020/7/22 9:30	128	0	0		2020/10/20 23:20	128	121	Err:509		2019/10/27 5:20		9.2	Err:509
2020/11/20 20:30	128	87.4	0.6828125		2019/11/21 11:20	128	120.5	0.94140625		2020/7/22 9:40	128	0	0		2020/10/20 23:30	128	120.1	Err:509		2019/10/27 5:30		5.9	Err:509
2020/11/20 20:40	128	80.4	0.628125		2019/11/21 11:30	128	120.5	0.94140625		2020/7/22 9:50	128	0	0		2020/10/20 23:40	128	119.3	Err:509		2019/10/27 5:40		3.1	Err:509
2020/11/20 20:50	128	71.4	0.5578125		2019/11/21 11:40	128	120.5	0.94140625		2020/7/22 10:00	128	0	0		2020/10/20 23:50	128	118.6	Err:509		2019/10/27 5:50		5.7	Err:509
2020/11/20 21:00	128	61.9	0.48359375		2019/11/21 11:50	128	120.5	0.94140625		2020/7/22 10:10	128	0	0		2020/10/21 0:00	128	116.1	Err:509		2019/10/27 6:00		14.5	Err:509
2020/11/20 21:10	128	52.9	0.41328125		2019/11/21 12:00	128	120.5	0.94140625		2020/7/22 10:20	128	0	0		2020/10/21 0:10	128	112.1	Err:509		2019/10/27 6:10		34	Err:509
2020/11/20 21:20	128	56.3	0.43984375		2019/11/21 12:10	128	120.5	0.94140625		2020/7/22 10:30	128	0	0		2020/10/21 0:20	128	109.2	Err:509		2019/10/27 6:20		37.6	Err:509
2020/11/20 21:30	128	65.3	0.51015625		2019/11/21 12:20	128	120.5	0.94140625		2020/7/22 10:40	128	0	0		2020/10/21 0:30	128	110.5	Err:509		2019/10/27 6:30		48.7	Err:509
2020/11/20 21:40	128	68.3	0.53359375		2019/11/21 12:30	128	120.5	0.94140625		2020/7/22 10:50	128	0	0		2020/10/21 0:40	128	117.4	Err:509		2019/10/27 6:40		57.5	Err:509
2020/11/20 22:00	128	81.3	0.63515625		2019/11/21 12:40	128	120.5	0.94140625		2020/7/22 11:00	128	0	0		2020/10/21 0:50	128	123.5	Err:509		2019/10/27 6:50		66.6	Err:509
2020/11/20 22:20	128	92.2	0.7203125		2019/11/21 12:50	128	120.5	0.94140625		2020/7/22 11:10	128	0.4	0.003125		2020/10/21 1:00	128	123.7	Err:509		2019/10/27 7:00		64.3	Err:509
2020/11/20 22:30	128	97.9	0.76484375		2019/11/21 13:00	128	120.5	0.94140625		2020/7/22 11:20	128	1.3	0.01015625		2020/10/21 1:10	128	121.6	Err:509		2019/10/27 7:10		68.7	Err:509
2020/11/20 22:40	128	104.8	0.81875		2019/11/21 13:10	128	120.5	0.94140625		2020/7/22 11:30	128	1.3	0.01015625		2020/10/21 1:20	128	122	Err:509		2019/10/27 7:20		62.8	Err:509
2020/11/20 22:50	128	101.4	0.7921875		2019/11/21 13:20	128	120.5	0.94140625		2020/7/22 11:40	128	2.3	0.01796875		2020/10/21 1:30	128	123.1	Err:509		2019/10/27 7:30		56.5	Err:509
2020/11/20 23:00	128	100.4	0.784375		2019/11/21 13:30	128	119.5	0.93359375		2020/7/22 11:50	128	3.4	0.0265625		2020/10/21 1:40	128	122.4	Err:509		2019/10/27 7:40		41.2	Err:509
2020/11/20 23:20	128	100.4	0.784375		2019/11/21 13:40	128	119.9	0.93671875		2020/7/22 12:00	128	4.6	0.0359375		2020/10/21 1:50	128	120.5	Err:509		2019/10/27 7:50		38.4	Err:509
2020/11/20 23:30	128	95.5	0.74609375		2019/11/21 13:50	128	119.9	0.93671875		2020/7/22 12:10	128	4.6	0.0359375		2020/10/21 2:00	128	121.2	Err:509		2019/10/27 8:00		38.4	Err:509
2020/11/20 23:40	128	88.4	0.690625		2019/11/21 14:00	128	119.9	0.93671875		2020/7/22 12:20	128	6.1	0.04765625		2020/10/21 2:10	128	124.9	Err:509		2019/10/27 8:10		31.7	Err:509
2020/11/20 23:50	128	92.8	0.725		2019/11/21 14:20	128	119.9	0.93671875		2020/7/22 12:30	128	6.9	0.05390625		2020/10/21 2:20	128	123.7	Err:509		2019/10/27 8:20		30.2	Err:509
2020/11/21 0:00	128	92.4	0.721875		2019/11/21 15:50	128	120.5	0.94140625		2020/7/22 12:40	128	8	0.0625		2020/10/21 2:30	128	124.1	Err:509		2019/10/27 8:30		27.1	Err:509
2020/11/21 0:20	128	90.5	0.70703125		2019/11/21 16:00	128	120.8	0.94375		2020/7/22 12:50	128	9	0.0703125		2020/10/21 2:40	128	126.8	Err:509		2019/10/27 8:40		25.2	Err:509
2020/11/21 0:30	128	92	0.71875		2019/11/21 16:10	128	119.7	0.93515625		2020/7/22 13:00	128	7.6	0.059375		2020/10/21 2:50	128	126.8	Err:509		2019/10/27 8:50		19.5	Err:509
2020/11/21 0:40	128	94.3	0.73671875		2019/11/21 16:30	128	119.7	0.93515625		2020/7/22 13:10	128	13.2	0.103125		2020/10/21 3:00	128	126.8	Err:509		2019/10/27 9:00		14.5	Err:509
2020/11/21 0:50	128	93.2	0.728125		2019/11/21 16:40	128	120.8	0.94375		2020/7/22 13:20	128	12.8	0.1		2020/10/21 3:10	128	126.8	Err:509		2019/10/27 9:10		18.3	Err:509
2020/11/21 1:00	128	90.7	0.70859375		2019/11/21 16:50	128	119.7	0.93515625		2020/7/22 13:30	128	8.6	0.0671875		2020/10/21 3:20	128	126.8	Err:509		2019/10/27 9:20		28.3	Err:509
2020/11/21 1:10	128	86.3	0.67421875		2019/11/21 17:00	128	120.8	0.94375		2020/7/22 13:40	128	7.6	0.059375		2020/10/21 3:30	128	126.8	Err:509		2019/10/27 9:30		60.7	Err:509
2020/11/21 1:20	128	73.1	0.57109375		2019/11/21 17:10	128	119.7	0.93515625		2020/7/22 13:50	128	6.7	0.05234375		2020/10/21 3:40	128	126.2	Err:509		2019/10/27 9:40		79	Err:509
2020/11/21 1:30	128	77.9	0.60859375		2019/11/21 17:20	128	119.9	0.93671875		2020/7/22 14:00	128	4.8	0.0375		2020/10/21 3:50	128	127.3	Err:509		2019/10/27 9:50		83.2	Err:509
2020/11/21 1:40	128	79.8	0.6234375		2019/11/21 17:30	128	119.9	0.93671875		2020/7/22 14:10	128	3.4	0.0265625		2020/10/21 4:00	128	127.3	Err:509		2019/10/27 10:00		90.7	Err:509
2020/11/21 1:50	128	78.1	0.61015625		2019/11/21 17:40	128	119.9	0.93671875		2020/7/22 14:20	128	1	0.0078125		2020/10/21 4:10	128	127.3	Err:509		2019/10/27 10:10		99.8	Err:509
2020/11/21 2:00	128	71.6	0.559375		2019/11/21 17:50	128	119.9	0.93671875		2020/7/22 14:40	128	0	0		2020/10/21 4:20	128	127.3	Err:509		2019/10/27 10:20		98.3	Err:509
2020/11/21 2:10	128	58.4	0.45625		2019/11/21 18:00	128	119.9	0.93671875		2020/7/22 14:50	128	0	0		2020/10/21 4:30	128	126.6	Err:509		2019/10/27 10:30		97.6	Err:509
2020/11/21 2:20	128	51	0.3984375		2019/11/21 18:10	128	120.8	0.94375		2020/7/22 15:00	128	0	0		2020/10/21 4:40	128	126.6	Err:509		2019/10/27 10:40		98.3	Err:509
2020/11/21 2:30	128	43.3	0.33828125		2019/11/21 18:20	128	119.5	0.93359375		2020/7/22 15:20	128	0	0		2020/10/21 4:50	128	126.6	Err:509		2019/10/27 10:50		98.7	Err:509
2020/11/21 2:40	128	45.4	0.3546875		2019/11/21 18:30	128	119.7	0.93515625		2020/7/22 15:30	128	0	0		2020/10/21 5:00	128	127.3	Err:509		2019/10/27 11:00		96.4	Err:509
2020/11/21 2:50	128	46	0.359375		2019/11/21 18:40	128	119.7	0.93515625		2020/7/22 15:40	128	0	0		2020/10/21 5:10	128	127.3	Err:509		2019/10/27 11:10		95.3	Err:509
2020/11/21 3:00	128	50.4	0.39375		2019/11/21 18:50	128	119.7	0.93515625		2020/7/22 15:50	128	0	0		2020/10/21 5:20	128	126.2	Err:509		2019/10/27 11:20		96.4	Err:509
2020/11/21 3:20	128	49.8	0.3890625		2019/11/21 19:00	128	119.7	0.93515625		2020/7/22 16:00	128	0	0		2020/10/21 5:30	128	126.2	Err:509		2019/10/27 11:30		99.8	Err:509
2020/11/21 3:30	128	50.6	0.3953125		2019/11/21 19:10	128	119.7	0.93515625		2020/7/22 16:20	128	0	0		2020/10/21 5:40	128	126.2	Err:509		2019/10/27 11:40		101	Err:509
2020/11/21 3:40	128	51.7	0.40390625		2019/11/21 19:20	128	119.7	0.93515625		2020/7/22 16:30	128	0	0		2020/10/21 5:50	128	126.4	Err:509		2019/10/27 11:50		101	Err:509
2020/11/21 4:00	128	50.4	0.39375		2019/11/21 19:30	128	120.1	0.93828125		2020/7/22 16:40	128	0	0		2020/10/21 6:00	128	126.4	Err:509		2019/10/27 12:00		97.2	Err:509
2020/11/21 4:10	128	52.5	0.41015625		2019/11/21 19:40	128	120.1	0.93828125		2020/7/22 16:50	128	0	0		2020/10/21 6:10	128	126.4	Err:509		2019/10/27 12:10		91.1	Err:509
2020/11/21 4:20	128	53.1	0.41484375		2019/11/21 19:50	128	120.1	0.93828125		2020/7/22 17:00	128	0	0		2020/10/21 6:20	128	126.4	Err:509		2019/10/27 12:20		81.9	Err:509
2020/11/21 4:30	128	47.7	0.37265625		2019/11/21 20:00	128	120.1	0.93828125		2020/7/22 17:10	128	0	0		2020/10/21 6:30	128	126.4	Err:509		2019/10/27 12:30		85.3	Err:509
2020/11/21 4:40	128	46.6	0.3640625		2019/11/21 20:10	128	120.1	0.93828125		2020/7/22 17:20	128	0	0		2020/10/21 6:40	128	126.4	Err:509		2019/10/27 12:40		92.2	Err:509
2020/11/21 4:50	128	43.7	0.34140625		2019/11/21 20:20	128	120.1	0.93828125		2020/7/22 17:30	128	0	0		2020/10/21 6:50	128	126.4	Err:509		2019/10/27 12:50		93.9	Err:509
2020/11/21 5:00	128	44.5	0.34765625		2019/11/21 20:30	128	119.5	0.93359375		2020/7/22 17:40	128	0	0		2020/10/21 7:00	128	124.9	Err:509		2019/10/27 13:00		100	Err:509
2020/11/21 5:20	128	39.1	0.30546875		2019/11/21 20:40	128	120.5	0.94140625		2020/7/22 17:50	128	0.6	0.0046875		2020/10/21 7:10	128	126.2	Err:509		2019/10/27 13:10		101.2	Err:509
2020/11/21 5:30	128	31.9	0.24921875		2019/11/21 20:50	128	120.5	0.94140625		2020/7/22 18:00	128	0.6	0.0046875		2020/10/21 7:20	128	126.6	Err:509		2019/10/27 13:20		100.8	Err:509
2020/11/21 5:40	128	27.9	0.21796875		2019/11/21 21:00	128	120.5	0.94140625		2020/7/22 18:10	128	0	0		2020/10/21 7:30	128	126.4	Err:509		2019/10/27 13:30		100.8	Err:509
2020/11/21 5:50	128	31.5	0.24609375		2019/11/21 21:10	128	120.5	0.94140625		2020/7/22 18:20	128	0	0		2020/10/21 7:40	128	125.6	Err:509		2019/10/27 13:40		101.8	Err:509
2020/11/21 6:00	128	30	0.234375		2019/11/21 21:20	128	120.5	0.94140625		2020/7/22 18:30	128	0	0		2020/10/21 7:50	128	125.6	Err:509		2019/10/27 13:50		100.4	Err:509
2020/11/21 6:10	128	34.2	0.2671875		2019/11/21 21:30	128	119.1	0.93046875		2020/7/22 18:40	128	0	0		2020/10/21 8:00	128	123.5	Err:509		2019/10/27 14:00		100.4	Err:509
2020/11/21 6:20	128	40.5	0.31640625		2019/11/21 21:40	128	120.5	0.94140625		2020/7/22 18:50	128	0	0		2020/10/21 8:10	128	123.5	Err:509		2019/10/27 14:10		100.4	Err:509
2020/11/21 6:30	128	39.3	0.30703125		2019/11/21 22:00	128	120.5	0.94140625		2020/7/22 19:00	128	0	0		2020/10/21 8:20	128	123.5	Err:509		2019/10/27 14:20		100.4	Err:509
2020/11/21 6:40	128	40.3	0.31484375		2019/11/21 22:20	128	120.8	0.94375		2020/7/22 19:10	128	0	0		2020/10/21 8:30	128	123.3	Err:509		2019/10/27 14:30		100.4	Err:509
2020/11/21 6:50	128	36.1	0.28203125		2019/11/21 22:30	128	119.7	0.93515625		2020/7/22 19:20	128	0	0		2020/10/21 8:40	128	122.4	Err:509		2019/10/27 14:40		100.4	Err:509
2020/11/21 7:00	128	38.4	0.3		2019/11/21 22:40	128	119.7	0.93515625		2020/7/22 19:30	128	0	0		2020/10/21 8:50	128	121.4	Err:509		2019/10/27 14:50		100.4	Err:509
2020/11/21 7:10	128	37.2	0.290625		2019/11/21 22:50	128	119.7	0.93515625		2020/7/22 19:40	128	0	0		2020/10/21 9:00	128	121.4	Err:509		2019/10/27 15:00		100.4	Err:509
2020/11/21 7:20	128	35.9	0.28046875		2019/11/21 23:00	128	119.9	0.93671875		2020/7/22 19:50	128	0	0		2020/10/21 9:10	128	121.4	Err:509		2019/10/27 15:10		100.4	Err:509
2020/11/21 7:30	128	33	0.2578125		2019/11/21 23:10	128	120.1	0.93828125		2020/7/22 20:00	128	0	0		2020/10/21 9:20	128	121.4	Err:509		2019/10/27 15:20		100.4	Err:509
2020/11/21 7:40	128	31.7	0.24765625		2019/11/21 23:20	128	120.1	0.93828125		2020/7/22 20:10	128	0	0		2020/10/21 9:30	128	121.4	Err:509		2019/10/27 15:30		100.4	Err:509
2020/11/21 7:50	128	30.9	0.24140625		2019/11/21 23:30	128	120.1	0.93828125		2020/7/22 20:20	128	0	0		2020/10/21 9:40	128	121.4	Err:509		2019/10/27 15:40		100.4	Err:509
2020/11/21 8:00	128	27.7	0.21640625		2019/11/21 23:40	128	120.8	0.94375		2020/7/22 20:30	128	0	0		2020/10/21 9:50	128	121.4	Err:509		2019/10/27 15:50		100.4	Err:509
2020/11/21 8:10	128	34	0.265625		2019/11/21 23:50	128	119.7	0.93515625		2020/7/22 20:40	128	0	0		2020/10/21 10:00	128	121.4	Err:509		2019/10/27 16:00		100.4	Err:509
2020/11/21 8:20	128	40.1	0.31328125		2019/11/22 0:00	128	120.1	0.93828125		2020/7/22 20:50	128	0	0		2020/10/21 10:10	128	121.4	Err:509		2019/10/27 16:10		100.4	Err:509
2020/11/21 8:30	128	33.8	0.2640625		2019/11/22 0:10	128	120.1	0.93828125		2020/7/22 21:00	128	0	0		2020/10/21 10:20	128	121.4	Err:509		2019/10/27 16:20		98.3	Err:509
2020/11/21 8:40	128	32.8	0.25625		2019/11/22 0:30	128	120.1	0.93828125		2020/7/22 21:10	128	0	0		2020/10/21 10:30	128	121.4	Err:509		2019/10/27 16:30		100	Err:509
2020/11/21 8:50	128	37.4	0.2921875		2019/11/22 0:50	128	120.1	0.93828125		2020/7/22 21:20	128	0	0		2020/10/21 10:40	128	121.4	Err:509		2019/10/27 16:40		100	Err:509
2020/11/21 9:00	128	39.7	0.31015625		2019/11/22 1:00	128	120.1	0.93828125		2020/7/22 21:30	128	0	0		2020/10/21 10:50	128	121.4	Err:509		2019/10/27 16:50		99.1	Err:509
2020/11/21 9:10	128	40.3	0.31484375		2019/11/22 1:20	128	119.9	0.93671875		2020/7/22 21:40	128	0	0		2020/10/21 11:00	128	121.4	Err:509		2019/10/27 17:00		93.9	Err:509
2020/11/21 9:20	128	42	0.328125		2019/11/22 1:40	128	119.9	0.93671875		2020/7/22 22:00	128	0	0		2020/10/21 11:10	128	121.4	Err:509		2019/10/27 17:10		93.7	Err:509
2020/11/21 9:30	128	47.7	0.37265625		2019/11/22 1:50	128	119.9	0.93671875		2020/7/22 22:10	128	0	0		2020/10/21 11:20	128	121.4	Err:509		2019/10/27 17:20		89.5	Err:509
2020/11/21 9:40	128	45.4	0.3546875		2019/11/22 2:00	128	119.9	0.93671875		2020/7/22 22:30	128	0	0		2020/10/21 11:30	128	121.4	Err:509		2019/10/27 17:30		93.9	Err:509
2020/11/21 9:50	128	40.9	0.31953125		2019/11/22 2:20	128	119.9	0.93671875		2020/7/22 22:40	128	0	0		2020/10/21 11:40	128	121.8	Err:509		2019/10/27 17:40		93.9	Err:509
2020/11/21 10:00	128	35.1	0.27421875		2019/11/22 2:40	128	119.9	0.93671875		2020/7/22 22:50	128	0	0		2020/10/21 11:50	128	121.8	Err:509		2019/10/27 17:50		92.8	Err:509
2020/11/21 10:10	128	31.9	0.24921875		2019/11/22 2:50	128	119.9	0.93671875		2020/7/22 23:00	128	0	0		2020/10/21 12:00	128	121.8	Err:509		2019/10/27 18:00		85.3	Err:509
2020/11/21 10:20	128	31.1	0.24296875		2019/11/22 3:00	128	119.9	0.93671875		2020/7/22 23:10	128	0	0		2020/10/21 12:10	128	119.1	Err:509		2019/10/27 18:10		88.8	Err:509
2020/11/21 10:30	128	32.8	0.25625		2019/11/22 3:10	128	119.9	0.93671875		2020/7/22 23:20	128	0	0		2020/10/21 12:20	128	121.8	Err:509		2019/10/27 18:20		86.5	Err:509
2020/11/21 10:40	128	35.9	0.28046875		2019/11/22 3:30	128	119.9	0.93671875		2020/7/22 23:30	128	0	0		2020/10/21 12:30	128	121.8	Err:509		2019/10/27 18:30		90.3	Err:509
2020/11/21 10:50	128	38.2	0.2984375		2019/11/22 3:40	128	119.9	0.93671875		2020/7/22 23:40	128	0	0		2020/10/21 12:40	128	121.8	Err:509		2019/10/27 18:40		88.8	Err:509
2020/11/21 11:00	128	38.8	0.303125		2019/11/22 3:50	128	119.9	0.93671875		2020/7/22 23:50	128	0	0		2020/10/21 12:50	128	121.8	Err:509		2019/10/27 18:50		91.3	Err:509
2020/11/21 11:10	128	40.7	0.31796875		2019/11/22 4:00	128	119.9	0.93671875		2020/7/23 0:00	128	0	0		2020/10/21 13:00	128	121.8	Err:509		2019/10/27 19:00		92	Err:509
2020/11/21 11:20	128	41.2	0.321875		2019/11/22 4:10	128	119.9	0.93671875		2020/7/23 0:10	128	0	0		2020/10/21 13:10	128	121.8	Err:509		2019/10/27 19:10		90.1	Err:509
2020/11/21 11:30	128	44.1	0.34453125		2019/11/22 4:20	128	119.9	0.93671875		2020/7/23 0:20	128	0	0		2020/10/21 13:20	128	121.8	Err:509		2019/10/27 19:20		85.7	Err:509
2020/11/21 11:40	128	59.6	0.465625		2019/11/22 4:30	128	119.9	0.93671875		2020/7/23 0:30	128	0	0		2020/10/21 13:30	128	121.8	Err:509		2019/10/27 19:30		71.8	Err:509
2020/11/21 11:50	128	57.5	0.44921875		2019/11/22 4:40	128	121.4	0.9484375		2020/7/23 0:40	128	0	0		2020/10/21 13:40	128	121.8	Err:509		2019/10/27 19:40		61.7	Err:509
2020/11/21 12:00	128	57.1	0.44609375		2019/11/22 4:50	128	120.1	0.93828125		2020/7/23 0:50	128	0	0		2020/10/21 13:50	128	115.7	Err:509		2019/10/27 19:50		66.6	Err:509
2020/11/21 12:10	128	60.5	0.47265625		2019/11/22 5:00	128	120.1	0.93828125		2020/7/23 1:00	128	0	0		2020/10/21 14:00	128	121	Err:509		2019/10/27 20:00		75.6	Err:509
2020/11/21 12:20	128	64	0.5		2019/11/22 5:10	128	120.1	0.93828125		2020/7/23 1:10	128	0	0		2020/10/21 14:10	128	121	Err:509		2019/10/27 20:10		82.7	Err:509
2020/11/21 12:30	128	74.5	0.58203125		2019/11/22 5:20	128	120.1	0.93828125		2020/7/23 1:20	128	0	0		2020/10/21 14:20	128	122	Err:509		2019/10/27 20:20		80.8	Err:509
2020/11/21 12:40	128	77.7	0.60703125		2019/11/22 5:30	128	120.1	0.93828125		2020/7/23 1:30	128	0.6	0.0046875		2020/10/21 14:30	128	121.8	Err:509		2019/10/27 20:30		76.9	Err:509
2020/11/21 12:50	128	78.5	0.61328125		2019/11/22 5:40	128	120.1	0.93828125		2020/7/23 1:40	128	0.6	0.0046875		2020/10/21 14:40	128	121.8	Err:509		2019/10/27 20:50		71	Err:509
2020/11/21 13:00	128	76.6	0.5984375		2019/11/22 5:50	128	120.1	0.93828125		2020/7/23 1:50	128	0.6	0.0046875		2020/10/21 14:50	128	121.8	Err:509		2019/10/27 21:00		66.6	Err:509
2020/11/21 13:10	128	78.5	0.61328125		2019/11/22 6:00	128	120.1	0.93828125		2020/7/23 2:00	128	1.7	0.01328125		2020/10/21 15:00	128	121.8	Err:509		2019/10/27 21:10		63	Err:509
2020/11/21 13:20	128	87.4	0.6828125		2019/11/22 6:10	128	120.1	0.93828125		2020/7/23 2:10	128	2.5	0.01953125		2020/10/21 15:10	128	121.8	Err:509		2019/10/27 21:20		54	Err:509
2020/11/21 13:30	128	80.2	0.6265625		2019/11/22 6:20	128	118.9	0.92890625		2020/7/23 2:20	128	1.7	0.01328125		2020/10/21 15:20	128	121.8	Err:509		2019/10/27 21:30		50.2	Err:509
2020/11/21 13:40	128	76.9	0.60078125		2019/11/22 6:30	128	117	0.9140625		2020/7/23 2:30	128	1.7	0.01328125		2020/10/21 15:30	128	121.8	Err:509		2019/10/27 21:40		41.6	Err:509
2020/11/21 13:50	128	73.3	0.57265625		2019/11/22 6:40	128	111.7	0.87265625		2020/7/23 2:40	128	1.7	0.01328125		2020/10/21 15:40	128	122.8	Err:509		2019/10/27 21:50		34.4	Err:509
2020/11/21 14:00	128	68.9	0.53828125		2019/11/22 6:50	128	105	0.8203125		2020/7/23 2:50	128	0.6	0.0046875		2020/10/21 15:50	128	122.6	Err:509		2019/10/27 22:00		31.1	Err:509
2020/11/21 14:10	128	73.1	0.57109375		2019/11/22 7:00	128	95.3	0.74453125		2020/7/23 3:00	128	0.6	0.0046875		2020/10/21 16:00	128	123.7	Err:509		2019/10/27 22:10		26.5	Err:509
2020/11/21 14:20	128	74.8	0.584375		2019/11/22 7:10	128	90.1	0.70390625		2020/7/23 3:10	128	2.5	0.01953125		2020/10/21 16:10	128	122.6	Err:509		2019/10/27 22:20		25	Err:509
2020/11/21 14:30	128	75.8	0.5921875		2019/11/22 7:20	128	81.1	0.63359375		2020/7/23 3:20	128	2.5	0.01953125		2020/10/21 16:20	128	123.7	Err:509		2019/10/27 22:30		22.5	Err:509
2020/11/21 14:40	128	72.9	0.56953125		2019/11/22 7:30	128	81.1	0.63359375		2020/7/23 3:30	128	1.5	0.01171875		2020/10/21 16:30	128	122.6	Err:509		2019/10/27 22:40		20.2	Err:509
2020/11/21 14:50	128	68	0.53125		2019/11/22 7:40	128	83.6	0.653125		2020/7/23 3:40	128	0.4	0.003125		2020/10/21 16:40	128	122.6	Err:509		2019/10/27 22:50		14.7	Err:509
2020/11/21 15:00	128	59.8	0.4671875		2019/11/22 7:50	128	97	0.7578125		2020/7/23 3:50	128	1.3	0.01015625		2020/10/21 16:50	128	122.6	Err:509		2019/10/27 23:00		16	Err:509
2020/11/21 15:10	128	58.8	0.459375		2019/11/22 8:00	128	108.8	0.85		2020/7/23 4:10	128	0.4	0.003125		2020/10/21 17:00	128	122.6	Err:509		2019/10/27 23:10		12.4	Err:509
2020/11/21 15:20	128	56.5	0.44140625		2019/11/22 8:10	128	115.5	0.90234375		2020/7/23 4:20	128	0.4	0.003125		2020/10/21 17:10	128	122.6	Err:509		2019/10/27 23:20		6.9	Err:509
2020/11/21 15:30	128	54.8	0.428125		2019/11/22 8:20	128	112.6	0.8796875		2020/7/23 4:40	128	0.4	0.003125		2020/10/21 17:20	128	122.6	Err:509		2019/10/27 23:30		7.3	Err:509
2020/11/21 15:40	128	54.6	0.4265625		2019/11/22 8:30	128	100.8	0.7875		2020/7/23 4:50	128	1.3	0.01015625		2020/10/21 17:30	128	122.6	Err:509		2019/10/27 23:40		3.4	Err:509
2020/11/21 15:50	128	46.2	0.3609375		2019/11/22 8:40	128	94.5	0.73828125		2020/7/23 5:00	128	3.6	0.028125		2020/10/21 17:40	128	122.6	Err:509		2019/10/27 23:50		3.1	Err:509
2020/11/21 16:00	128	41.2	0.321875		2019/11/22 8:50	128	98.3	0.76796875		2020/7/23 5:10	128	5.5	0.04296875		2020/10/21 17:50	128	122.6	Err:509		2019/10/28 0:00		2.1	Err:509
2020/11/21 16:10	128	39.9	0.31171875		2019/11/22 9:00	128	103.7	0.81015625		2020/7/23 5:20	128	3.6	0.028125		2020/10/21 18:00	128	121.2	Err:509		2019/10/28 0:10		1	Err:509
2020/11/21 16:20	128	36.3	0.28359375		2019/11/22 9:10	128	110	0.859375		2020/7/23 5:30	128	4.6	0.0359375		2020/10/21 18:10	128	122.6	Err:509		2019/10/28 0:20		0	Err:509
2020/11/21 16:30	128	34.9	0.27265625		2019/11/22 9:20	128	109.8	0.8578125		2020/7/23 5:40	128	5.5	0.04296875		2020/10/21 18:20	128	123.9	Err:509		2019/10/28 0:30		0	Err:509
2020/11/21 16:40	128	31.9	0.24921875		2019/11/22 9:30	128	112.1	0.87578125		2020/7/23 5:50	128	4.6	0.0359375		2020/10/21 18:30	128	125.8	Err:509		2019/10/28 0:40		0	Err:509
2020/11/21 16:50	128	27.3	0.21328125		2019/11/22 9:40	128	113.2	0.884375		2020/7/23 6:00	128	5.7	0.04453125		2020/10/21 18:40	128	126.2	Err:509		2019/10/28 0:50		0	Err:509
2020/11/21 17:00	128	18.9	0.14765625		2019/11/22 9:50	128	111.9	0.87421875		2020/7/23 6:10	128	7.8	0.0609375		2020/10/21 18:50	128	125.2	Err:509		2019/10/28 1:00		0	Err:509
2020/11/21 17:10	128	16.2	0.1265625		2019/11/22 10:00	128	115.7	0.90390625		2020/7/23 6:20	128	8.6	0.0671875		2020/10/21 19:00	128	127	Err:509		2019/10/28 1:20		0	Err:509
2020/11/21 17:20	128	13.2	0.103125		2019/11/22 10:10	128	117.4	0.9171875		2020/7/23 6:30	128	9.4	0.0734375		2020/10/21 19:10	128	127	Err:509		2019/10/28 1:30		0	Err:509
2020/11/21 17:30	128	13.2	0.103125		2019/11/22 10:20	128	118.6	0.9265625		2020/7/23 6:40	128	8.4	0.065625		2020/10/21 19:20	128	127	Err:509		2019/10/28 1:40		0	Err:509
2020/11/21 17:40	128	14.1	0.11015625		2019/11/22 10:30	128	119.9	0.93671875		2020/7/23 6:50	128	11.1	0.08671875		2020/10/21 19:30	128	127	Err:509		2019/10/28 1:50		0	Err:509
2020/11/21 17:50	128	14.5	0.11328125		2019/11/22 10:40	128	119.7	0.93515625		2020/7/23 7:00	128	10.3	0.08046875		2020/10/21 19:40	128	126.2	Err:509		2019/10/28 2:00		0	Err:509
2020/11/21 18:00	128	14.5	0.11328125		2019/11/22 10:50	128	117.2	0.915625		2020/7/23 7:10	128	10.5	0.08203125		2020/10/21 19:50	128	127.5	Err:509		2019/10/28 2:10		0	Err:509
2020/11/21 18:10	128	18.1	0.14140625		2019/11/22 11:00	128	119.7	0.93515625		2020/7/23 7:20	128	8.4	0.065625		2020/10/21 20:00	128	127.5	Err:509		2019/10/28 2:20		0	Err:509
2020/11/21 18:20	128	11.5	0.08984375		2019/11/22 11:10	128	115.1	0.89921875		2020/7/23 7:30	128	9.7	0.07578125		2020/10/21 20:10	128	127.5	Err:509		2019/10/28 2:30		0	Err:509
2020/11/21 18:30	128	7.1	0.05546875		2019/11/22 11:20	128	115.7	0.90390625		2020/7/23 7:40	128	10.1	0.07890625		2020/10/21 20:20	128	127.5	Err:509		2019/10/28 2:40		0	Err:509
2020/11/21 18:40	128	9.2	0.071875		2019/11/22 11:30	128	117.2	0.915625		2020/7/23 7:50	128	12.2	0.0953125		2020/10/21 20:30	128	127.5	Err:509		2019/10/28 2:50		0	Err:509
2020/11/21 18:50	128	11.5	0.08984375		2019/11/22 11:40	128	118.6	0.9265625		2020/7/23 8:00	128	10.9	0.08515625		2020/10/21 20:40	128	127.5	Err:509		2019/10/28 3:00		0	Err:509
2020/11/21 19:00	128	10.3	0.08046875		2019/11/22 11:50	128	119.5	0.93359375		2020/7/23 8:10	128	12	0.09375		2020/10/21 20:50	128	127.5	Err:509		2019/10/28 3:10		1.3	Err:509
2020/11/21 19:10	128	11.1	0.08671875		2019/11/22 12:00	128	120.5	0.94140625		2020/7/23 8:20	128	11.8	0.0921875		2020/10/21 21:00	128	127.5	Err:509		2019/10/28 3:20		1.3	Err:509
2020/11/21 19:20	128	15.1	0.11796875		2019/11/22 12:10	128	120.5	0.94140625		2020/7/23 8:30	128	10.7	0.08359375		2020/10/21 21:10	128	127.5	Err:509		2019/10/28 3:30		0.4	Err:509
2020/11/21 19:30	128	12	0.09375		2019/11/22 12:20	128	120.5	0.94140625		2020/7/23 8:40	128	12	0.09375		2020/10/21 21:20	128	127.5	Err:509		2019/10/28 3:40		0.4	Err:509
2020/11/21 19:40	128	8.8	0.06875		2019/11/22 12:30	128	120.5	0.94140625		2020/7/23 8:50	128	12.2	0.0953125		2020/10/21 21:30	128	128.1	Err:509		2019/10/28 3:50		0.4	Err:509
2020/11/21 19:50	128	5.9	0.04609375		2019/11/22 12:40	128	120.5	0.94140625		2020/7/23 9:00	128	12.2	0.0953125		2020/10/21 21:40	128	128.1	Err:509		2019/10/28 4:00		0	Err:509
2020/11/21 20:00	128	5.9	0.04609375		2019/11/22 12:50	128	120.5	0.94140625		2020/7/23 9:10	128	11.8	0.0921875		2020/10/21 21:50	128	128.1	Err:509		2019/10/28 4:10		0	Err:509
2020/11/21 20:10	128	10.1	0.07890625		2019/11/22 13:00	128	119.5	0.93359375		2020/7/23 9:20	128	13.9	0.10859375		2020/10/21 22:00	128	127.9	Err:509		2019/10/28 4:20		0	Err:509
2020/11/21 20:20	128	8.2	0.0640625		2019/11/22 13:10	128	119.5	0.93359375		2020/7/23 9:40	128	15.5	0.12109375		2020/10/21 22:10	128	127.9	Err:509		2019/10/28 4:30		0	Err:509
2020/11/21 20:30	128	7.1	0.05546875		2019/11/22 13:20	128	120.5	0.94140625		2020/7/23 9:50	128	19.5	0.15234375		2020/10/21 22:20	128	127.9	Err:509		2019/10/28 4:40		0	Err:509
2020/11/21 20:40	128	6.3	0.04921875		2019/11/22 13:30	128	119.5	0.93359375		2020/7/23 10:00	128	17.9	0.13984375		2020/10/21 22:30	128	127	Err:509		2019/10/28 4:50		2.7	Err:509
2020/11/21 20:50	128	8.4	0.065625		2019/11/22 13:40	128	119.5	0.93359375		2020/7/23 10:10	128	19.3	0.15078125		2020/10/21 22:40	128	126.8	Err:509		2019/10/28 5:00		5	Err:509
2020/11/21 21:00	128	8.4	0.065625		2019/11/22 13:50	128	119.5	0.93359375		2020/7/23 10:20	128	22.5	0.17578125		2020/10/21 22:50	128	126	Err:509		2019/10/28 5:10		5	Err:509
2020/11/21 21:10	128	7.1	0.05546875		2019/11/22 14:00	128	119.5	0.93359375		2020/7/23 10:30	128	22.9	0.17890625		2020/10/21 23:00	128	126	Err:509		2019/10/28 5:20		2.9	Err:509
2020/11/21 21:20	128	6.3	0.04921875		2019/11/22 14:10	128	119.5	0.93359375		2020/7/23 10:40	128	22.5	0.17578125		2020/10/21 23:10	128	126	Err:509		2019/10/28 5:30		2.9	Err:509
2020/11/21 21:30	128	4.2	0.0328125		2019/11/22 14:20	128	120.5	0.94140625		2020/7/23 10:50	128	17.2	0.134375		2020/10/21 23:20	128	126.6	Err:509		2019/10/28 5:40		4	Err:509
2020/11/21 21:40	128	3.1	0.02421875		2019/11/22 14:30	128	120.5	0.94140625		2020/7/23 11:00	128	19.3	0.15078125		2020/10/21 23:30	128	126.2	Err:509		2019/10/28 5:50		5.9	Err:509
2020/11/21 21:50	128	4.2	0.0328125		2019/11/22 14:40	128	120.5	0.94140625		2020/7/23 11:10	128	18.7	0.14609375		2020/10/21 23:40	128	123.7	Err:509		2019/10/28 6:00		6.7	Err:509
2020/11/21 22:00	128	5	0.0390625		2019/11/22 14:50	128	120.5	0.94140625		2020/7/23 11:20	128	19.7	0.15390625		2020/10/21 23:50	128	122.6	Err:509		2019/10/28 6:10		7.6	Err:509
2020/11/21 22:10	128	9.2	0.071875		2019/11/22 15:00	128	120.5	0.94140625		2020/7/23 11:30	128	18.1	0.14140625		2020/10/22 0:00	128	116.8	Err:509		2019/10/28 6:20		6.7	Err:509
2020/11/21 22:20	128	19.3	0.15078125		2019/11/22 15:10	128	120.5	0.94140625		2020/7/23 11:40	128	17.6	0.1375		2020/10/22 0:10	128	115.5	Err:509		2019/10/28 6:30		7.6	Err:509
2020/11/21 22:30	128	23.7	0.18515625		2019/11/22 15:20	128	120.5	0.94140625		2020/7/23 11:50	128	18.1	0.14140625		2020/10/22 0:20	128	114.7	Err:509		2019/10/28 6:40		6.7	Err:509
2020/11/21 22:40	128	24.4	0.190625		2019/11/22 15:30	128	120.5	0.94140625		2020/7/23 12:00	128	19.7	0.15390625		2020/10/22 0:30	128	116.3	Err:509		2019/10/28 6:50		5.9	Err:509
2020/11/21 22:50	128	23.1	0.18046875		2019/11/22 15:40	128	120.5	0.94140625		2020/7/23 12:10	128	24.8	0.19375		2020/10/22 0:40	128	114.7	Err:509		2019/10/28 7:00		4.6	Err:509
2020/11/21 23:00	128	23.5	0.18359375		2019/11/22 15:50	128	119.1	0.93046875		2020/7/23 12:20	128	32.5	0.25390625		2020/10/22 0:50	128	116.1	Err:509		2019/10/28 7:10		5.5	Err:509
2020/11/21 23:10	128	22	0.171875		2019/11/22 16:00	128	116.5	0.91015625		2020/7/23 12:40	128	29.6	0.23125		2020/10/22 1:00	128	118.9	Err:509		2019/10/28 7:20		5.5	Err:509
2020/11/21 23:20	128	20.8	0.1625		2019/11/22 16:10	128	115.1	0.89921875		2020/7/23 13:00	128	19.9	0.15546875		2020/10/22 1:10	128	123.1	Err:509		2019/10/28 7:30		6.7	Err:509
2020/11/21 23:30	128	20.8	0.1625		2019/11/22 16:20	128	118.9	0.92890625		2020/7/23 13:10	128	20.6	0.1609375		2020/10/22 1:20	128	125.6	Err:509		2019/10/28 7:40		5.9	Err:509
2020/11/21 23:40	128	19.5	0.15234375		2019/11/22 16:30	128	115.1	0.89921875		2020/7/23 13:20	128	16.6	0.1296875		2020/10/22 1:30	128	121	Err:509		2019/10/28 7:50		5.9	Err:509
2020/11/21 23:50	128	12.2	0.0953125		2019/11/22 16:40	128	115.9	0.90546875		2020/7/23 13:30	128	17	0.1328125		2020/10/22 1:40	128	120.1	Err:509		2019/10/28 8:00		4.6	Err:509
2020/11/22 0:00	128	8.4	0.065625		2019/11/22 16:50	128	118.6	0.9265625		2020/7/23 13:40	128	18.9	0.14765625		2020/10/22 1:50	128	114	Err:509		2019/10/28 8:10		3.4	Err:509
2020/11/22 0:10	128	5.9	0.04609375		2019/11/22 17:00	128	116.3	0.90859375		2020/7/23 14:00	128	18.7	0.14609375		2020/10/22 2:00	128	114.9	Err:509		2019/10/28 8:20		3.4	Err:509
2020/11/22 0:20	128	3.4	0.0265625		2019/11/22 17:10	128	113	0.8828125		2020/7/23 14:10	128	9.7	0.07578125		2020/10/22 2:10	128	115.5	Err:509		2019/10/28 8:30		1.5	Err:509
2020/11/22 0:30	128	1.5	0.01171875		2019/11/22 17:20	128	117.2	0.915625		2020/7/23 14:30	128	9	0.0703125		2020/10/22 2:20	128	116.8	Err:509		2019/10/28 8:40		3.8	Err:509
2020/11/22 0:40	128	1.5	0.01171875		2019/11/22 17:30	128	118	0.921875		2020/7/23 14:40	128	6.5	0.05078125		2020/10/22 2:30	128	116.3	Err:509		2019/10/28 8:50		7.8	Err:509
2020/11/22 0:50	128	0.4	0.003125		2019/11/22 17:40	128	117.2	0.915625		2020/7/23 14:50	128	5.7	0.04453125		2020/10/22 2:40	128	124.9	Err:509		2019/10/28 9:00		9.9	Err:509
2020/11/22 1:00	128	0	0		2019/11/22 17:50	128	119.7	0.93515625		2020/7/23 15:00	128	1.9	0.01484375		2020/10/22 2:50	128	126	Err:509		2019/10/28 9:10		14.7	Err:509
2020/11/22 1:10	128	0	0		2019/11/22 18:00	128	117.4	0.9171875		2020/7/23 15:10	128	4	0.03125		2020/10/22 3:00	128	124.3	Err:509		2019/10/28 9:20		15.5	Err:509
2020/11/22 1:20	128	0	0		2019/11/22 18:10	128	107.3	0.83828125		2020/7/23 15:30	128	1.9	0.01484375		2020/10/22 3:10	128	126.6	Err:509		2019/10/28 9:30		18.5	Err:509
2020/11/22 1:30	128	0	0		2019/11/22 18:20	128	108.4	0.846875		2020/7/23 15:40	128	1.9	0.01484375		2020/10/22 3:20	128	127.7	Err:509		2019/10/28 9:40		19.9	Err:509
2020/11/22 1:40	128	0	0		2019/11/22 18:30	128	94.3	0.73671875		2020/7/23 15:50	128	1.9	0.01484375		2020/10/22 3:30	128	127.7	Err:509		2019/10/28 9:50		22.3	Err:509
2020/11/22 1:50	128	0	0		2019/11/22 18:40	128	90.9	0.71015625		2020/7/23 16:00	128	0	0		2020/10/22 3:40	128	127.7	Err:509		2019/10/28 10:00		25	Err:509
2020/11/22 2:00	128	0	0		2019/11/22 18:50	128	86.1	0.67265625		2020/7/23 16:10	128	0	0		2020/10/22 3:50	128	127.7	Err:509		2019/10/28 10:10		29	Err:509
2020/11/22 2:10	128	0.4	0.003125		2019/11/22 19:00	128	76.6	0.5984375		2020/7/23 16:20	128	4.2	0.0328125		2020/10/22 4:00	128	127.7	Err:509		2019/10/28 10:20		33.8	Err:509
2020/11/22 2:20	128	0.4	0.003125		2019/11/22 19:10	128	84.4	0.659375		2020/7/23 16:30	128	0.8	0.00625		2020/10/22 4:10	128	126.4	Err:509		2019/10/28 10:30		31.9	Err:509
2020/11/22 2:30	128	0	0		2019/11/22 19:20	128	76.4	0.596875		2020/7/23 16:40	128	0	0		2020/10/22 4:20	128	126.8	Err:509		2019/10/28 10:40		29.6	Err:509
2020/11/22 2:40	128	0.4	0.003125		2019/11/22 19:30	128	70.8	0.553125		2020/7/23 16:50	128	0	0		2020/10/22 4:30	128	127	Err:509		2019/10/28 10:50		27.5	Err:509
2020/11/22 2:50	128	0.4	0.003125		2019/11/22 19:40	128	65.3	0.51015625		2020/7/23 17:00	128	0	0		2020/10/22 4:40	128	128.1	Err:509		2019/10/28 11:00		22.9	Err:509
2020/11/22 3:00	128	0.4	0.003125		2019/11/22 20:00	128	72.4	0.565625		2020/7/23 17:10	128	0	0		2020/10/22 4:50	128	126.6	Err:509		2019/10/28 11:10		19.9	Err:509
2020/11/22 3:10	128	1.3	0.01015625		2019/11/22 20:10	128	76.2	0.5953125		2020/7/23 17:20	128	3.1	0.02421875		2020/10/22 5:00	128	127.9	Err:509		2019/10/28 11:20		22	Err:509
2020/11/22 3:20	128	3.6	0.028125		2019/11/22 20:20	128	76.4	0.596875		2020/7/23 17:30	128	6.3	0.04921875		2020/10/22 5:10	128	128.1	Err:509		2019/10/28 11:30		23.9	Err:509
2020/11/22 3:30	128	3.6	0.028125		2019/11/22 20:30	128	84.4	0.659375		2020/7/23 17:40	128	4.4	0.034375		2020/10/22 5:20	128	127	Err:509		2019/10/28 11:40		22	Err:509
2020/11/22 3:40	128	3.6	0.028125		2019/11/22 20:40	128	93.7	0.73203125		2020/7/23 17:50	128	3.4	0.0265625		2020/10/22 5:30	128	128.1	Err:509		2019/10/28 11:50		26.9	Err:509
2020/11/22 3:50	128	4.6	0.0359375		2019/11/22 20:50	128	92.4	0.721875		2020/7/23 18:00	128	8.4	0.065625		2020/10/22 5:40	128	126.8	Err:509		2019/10/28 12:00		29.4	Err:509
2020/11/22 4:00	128	5.5	0.04296875		2019/11/22 21:00	128	86.9	0.67890625		2020/7/23 18:10	128	15.5	0.12109375		2020/10/22 5:50	128	126.8	Err:509		2019/10/28 12:10		27.9	Err:509
2020/11/22 4:10	128	6.5	0.05078125		2019/11/22 21:10	128	79.8	0.6234375		2020/7/23 18:20	128	17.2	0.134375		2020/10/22 6:00	128	126.8	Err:509		2019/10/28 12:20		27.5	Err:509
2020/11/22 4:30	128	9.4	0.0734375		2019/11/22 21:20	128	70.3	0.54921875		2020/7/23 18:30	128	16.2	0.1265625		2020/10/22 6:10	128	127.9	Err:509		2019/10/28 12:30		23.5	Err:509
2020/11/22 4:40	128	11.3	0.08828125		2019/11/22 21:30	128	71.8	0.5609375		2020/7/23 18:40	128	21	0.1640625		2020/10/22 6:20	128	127	Err:509		2019/10/28 12:40		22	Err:509
2020/11/22 4:50	128	13.9	0.10859375		2019/11/22 21:40	128	69.5	0.54296875		2020/7/23 18:50	128	23.1	0.18046875		2020/10/22 6:30	128	127.9	Err:509		2019/10/28 12:50		23.7	Err:509
2020/11/22 5:00	128	11.5	0.08984375		2019/11/22 22:00	128	70.6	0.5515625		2020/7/23 19:00	128	19.1	0.14921875		2020/10/22 6:40	128	127.9	Err:509		2019/10/28 13:00		24.4	Err:509
2020/11/22 5:10	128	11.5	0.08984375		2019/11/22 22:10	128	73.5	0.57421875		2020/7/23 19:10	128	16.8	0.13125		2020/10/22 6:50	128	127	Err:509		2019/10/28 13:10		22.7	Err:509
2020/11/22 5:20	128	11.5	0.08984375		2019/11/22 22:20	128	71.8	0.5609375		2020/7/23 19:20	128	16.2	0.1265625		2020/10/22 7:00	128	126.8	Err:509		2019/10/28 13:20		26	Err:509
2020/11/22 5:30	128	10.5	0.08203125		2019/11/22 22:40	128	64	0.5		2020/7/23 19:30	128	17.2	0.134375		2020/10/22 7:10	128	127	Err:509		2019/10/28 13:30		27.7	Err:509
2020/11/22 5:40	128	9.4	0.0734375		2019/11/22 22:50	128	64.7	0.50546875		2020/7/23 19:40	128	16.2	0.1265625		2020/10/22 7:20	128	126.8	Err:509		2019/10/28 13:40		26	Err:509
2020/11/22 5:50	128	7.6	0.059375		2019/11/22 23:00	128	57.5	0.44921875		2020/7/23 19:50	128	13.4	0.1046875		2020/10/22 7:30	128	127.9	Err:509		2019/10/28 13:50		24.1	Err:509
2020/11/22 6:00	128	6.5	0.05078125		2019/11/22 23:10	128	52.9	0.41328125		2020/7/23 20:00	128	11.8	0.0921875		2020/10/22 7:40	128	127.9	Err:509		2019/10/28 14:00		30	Err:509
2020/11/22 6:10	128	3.4	0.0265625		2019/11/22 23:20	128	55.4	0.4328125		2020/7/23 20:10	128	8.4	0.065625		2020/10/22 7:50	128	127.9	Err:509		2019/10/28 14:10		27.3	Err:509
2020/11/22 6:20	128	1.5	0.01171875		2019/11/22 23:30	128	58.8	0.459375		2020/7/23 20:20	128	4.4	0.034375		2020/10/22 8:00	128	121	Err:509		2019/10/28 14:20		30.9	Err:509
2020/11/22 6:30	128	0.4	0.003125		2019/11/22 23:40	128	61.7	0.48203125		2020/7/23 20:30	128	0.8	0.00625		2020/10/22 8:10	128	121	Err:509		2019/10/28 14:30		38.4	Err:509
2020/11/22 6:40	128	0.4	0.003125		2019/11/22 23:50	128	55.4	0.4328125		2020/7/23 20:40	128	0	0		2020/10/22 8:20	128	119.3	Err:509		2019/10/28 14:40		38.2	Err:509
2020/11/22 6:50	128	0	0		2019/11/23 0:00	128	54.4	0.425		2020/7/23 20:50	128	0	0		2020/10/22 8:30	128	126.8	Err:509		2019/10/28 14:50		38.4	Err:509
2020/11/22 7:00	128	0	0		2019/11/23 0:20	128	45.8	0.3578125		2020/7/23 21:00	128	0	0		2020/10/22 8:40	128	127.9	Err:509		2019/10/28 15:00		49.1	Err:509
2020/11/22 7:10	128	0	0		2019/11/23 0:30	128	42.6	0.3328125		2020/7/23 21:10	128	0	0		2020/10/22 8:50	128	127.9	Err:509		2019/10/28 15:10		45.4	Err:509
2020/11/22 7:20	128	0	0		2019/11/23 0:40	128	38.8	0.303125		2020/7/23 21:20	128	0	0		2020/10/22 9:00	128	121.2	Err:509		2019/10/28 15:20		43.5	Err:509
2020/11/22 7:30	128	0	0		2019/11/23 0:50	128	42	0.328125		2020/7/23 21:30	128	0	0		2020/10/22 9:10	128	126.8	Err:509		2019/10/28 15:30		54.2	Err:509
2020/11/22 7:40	128	0	0		2019/11/23 1:10	128	50.4	0.39375		2020/7/23 21:40	128	0	0		2020/10/22 9:20	128	126.8	Err:509		2019/10/28 15:40		61.9	Err:509
2020/11/22 7:50	128	0	0		2019/11/23 1:20	128	48.7	0.38046875		2020/7/23 22:00	128	0	0		2020/10/22 9:30	128	126.8	Err:509		2019/10/28 15:50		62.4	Err:509
2020/11/22 8:00	128	0	0		2019/11/23 1:30	128	43.3	0.33828125		2020/7/23 22:20	128	7.3	0.05703125		2020/10/22 9:40	128	128.1	Err:509		2019/10/28 16:00		58.2	Err:509
2020/11/22 8:10	128	0	0		2019/11/23 1:40	128	40.7	0.31796875		2020/7/23 22:30	128	23.1	0.18046875		2020/10/22 9:50	128	128.1	Err:509		2019/10/28 16:10		60.5	Err:509
2020/11/22 8:20	128	0	0		2019/11/23 1:50	128	43.9	0.34296875		2020/7/23 22:40	128	23.9	0.18671875		2020/10/22 10:00	128	126.8	Err:509		2019/10/28 16:20		63.4	Err:509
2020/11/22 8:30	128	0	0		2019/11/23 2:00	128	39.9	0.31171875		2020/7/23 22:50	128	23.5	0.18359375		2020/10/22 10:10	128	127	Err:509		2019/10/28 16:30		61.5	Err:509
2020/11/22 8:40	128	0	0		2019/11/23 2:10	128	32.3	0.25234375		2020/7/23 23:00	128	17.4	0.1359375		2020/10/22 10:20	128	127	Err:509		2019/10/28 16:40		65.7	Err:509
2020/11/22 8:50	128	0	0		2019/11/23 2:20	128	28.6	0.2234375		2020/7/23 23:10	128	16.6	0.1296875		2020/10/22 10:30	128	127.9	Err:509		2019/10/28 16:50		64.5	Err:509
2020/11/22 9:00	128	0	0		2019/11/23 2:30	128	26.3	0.20546875		2020/7/23 23:20	128	16.6	0.1296875		2020/10/22 10:40	128	126.8	Err:509		2019/10/28 17:00		76.9	Err:509
2020/11/22 9:10	128	0	0		2019/11/23 2:40	128	26.3	0.20546875		2020/7/23 23:30	128	18.7	0.14609375		2020/10/22 10:50	128	127	Err:509		2019/10/28 17:10		69.9	Err:509
2020/11/22 9:20	128	5	0.0390625		2019/11/23 2:50	128	26.9	0.21015625		2020/7/23 23:40	128	15.5	0.12109375		2020/10/22 11:00	128	126.8	Err:509		2019/10/28 17:20		67.8	Err:509
2020/11/22 9:30	128	17.2	0.134375		2019/11/23 3:00	128	24.6	0.1921875		2020/7/23 23:50	128	9.2	0.071875		2020/10/22 11:10	128	127	Err:509		2019/10/28 17:30		67.8	Err:509
2020/11/22 9:40	128	17.4	0.1359375		2019/11/23 3:10	128	28.6	0.2234375		2020/7/24 0:00	128	4.2	0.0328125		2020/10/22 11:20	128	127.9	Err:509		2019/10/28 17:40		68	Err:509
2020/11/22 9:50	128	14.3	0.11171875		2019/11/23 3:20	128	26.5	0.20703125		2020/7/24 0:10	128	4.2	0.0328125		2020/10/22 11:30	128	127.9	Err:509		2019/10/28 17:50		80.4	Err:509
2020/11/22 10:00	128	8.6	0.0671875		2019/11/23 3:30	128	23.5	0.18359375		2020/7/24 0:20	128	1.9	0.01484375		2020/10/22 11:40	128	127.9	Err:509		2019/10/28 18:00		75.8	Err:509
2020/11/22 10:10	128	7.8	0.0609375		2019/11/23 3:40	128	21.4	0.1671875		2020/7/24 0:30	128	2.9	0.02265625		2020/10/22 11:50	128	127.9	Err:509		2019/10/28 18:10		66.8	Err:509
2020/11/22 10:20	128	9.4	0.0734375		2019/11/23 3:50	128	18.5	0.14453125		2020/7/24 0:40	128	2.9	0.02265625		2020/10/22 12:00	128	126.8	Err:509		2019/10/28 18:20		65.9	Err:509
2020/11/22 10:30	128	16.8	0.13125		2019/11/23 4:10	128	16	0.125		2020/7/24 0:50	128	1.9	0.01484375		2020/10/22 12:10	128	126.4	Err:509		2019/10/28 18:30		70.8	Err:509
2020/11/22 10:40	128	15.5	0.12109375		2019/11/23 4:20	128	14.7	0.11484375		2020/7/24 1:00	128	0.8	0.00625		2020/10/22 12:20	128	127.5	Err:509		2019/10/28 18:40		59.4	Err:509
2020/11/22 10:50	128	16.2	0.1265625		2019/11/23 4:30	128	13	0.1015625		2020/7/24 1:10	128	0.8	0.00625		2020/10/22 12:30	128	127.7	Err:509		2019/10/28 18:50		45.1	Err:509
2020/11/22 11:00	128	18.3	0.14296875		2019/11/23 4:40	128	11.3	0.08828125		2020/7/24 1:20	128	0	0		2020/10/22 12:40	128	127.7	Err:509		2019/10/28 19:00		40.7	Err:509
2020/11/22 11:10	128	19.7	0.15390625		2019/11/23 4:50	128	6.7	0.05234375		2020/7/24 1:30	128	0	0		2020/10/22 12:50	128	127.7	Err:509		2019/10/28 19:10		38.4	Err:509
2020/11/22 11:20	128	22.3	0.17421875		2019/11/23 5:00	128	6.7	0.05234375		2020/7/24 1:40	128	0	0		2020/10/22 13:00	128	127.7	Err:509		2019/10/28 19:20		37	Err:509
2020/11/22 11:30	128	22.5	0.17578125		2019/11/23 5:10	128	8	0.0625		2020/7/24 1:50	128	0	0		2020/10/22 13:10	128	127.7	Err:509		2019/10/28 19:30		39.5	Err:509
2020/11/22 11:40	128	23.5	0.18359375		2019/11/23 5:20	128	6.9	0.05390625		2020/7/24 2:00	128	0	0		2020/10/22 13:20	128	127.7	Err:509		2019/10/28 19:40		39.5	Err:509
2020/11/22 11:50	128	26	0.203125		2019/11/23 5:30	128	6.1	0.04765625		2020/7/24 2:10	128	0	0		2020/10/22 13:30	128	127.7	Err:509		2019/10/28 19:50		40.5	Err:509
2020/11/22 12:00	128	26.9	0.21015625		2019/11/23 5:40	128	4.6	0.0359375		2020/7/24 2:20	128	0	0		2020/10/22 13:40	128	127.7	Err:509		2019/10/28 20:00		43.5	Err:509
2020/11/22 12:20	128	47	0.3671875		2019/11/23 5:50	128	5.5	0.04296875		2020/7/24 2:30	128	0	0		2020/10/22 13:50	128	127.7	Err:509		2019/10/28 20:10		47	Err:509
2020/11/22 12:30	128	50.8	0.396875		2019/11/23 6:00	128	5.5	0.04296875		2020/7/24 2:40	128	0.6	0.0046875		2020/10/22 14:00	128	127.7	Err:509		2019/10/28 20:20		42	Err:509
2020/11/22 12:40	128	43.3	0.33828125		2019/11/23 6:10	128	4.4	0.034375		2020/7/24 2:50	128	2.5	0.01953125		2020/10/22 14:10	128	127.7	Err:509		2019/10/28 20:30		42.6	Err:509
2020/11/22 12:50	128	59.6	0.465625		2019/11/23 6:20	128	5.3	0.04140625		2020/7/24 3:00	128	6.1	0.04765625		2020/10/22 14:20	128	127.7	Err:509		2019/10/28 20:40		46.4	Err:509
2020/11/22 13:00	128	58	0.453125		2019/11/23 6:30	128	5.5	0.04296875		2020/7/24 3:20	128	21.6	0.16875		2020/10/22 14:30	128	127.7	Err:509		2019/10/28 20:50		43.7	Err:509
2020/11/22 13:10	128	63	0.4921875		2019/11/23 6:40	128	3.4	0.0265625		2020/7/24 3:30	128	30.2	0.2359375		2020/10/22 14:50	128	127.7	Err:509		2019/10/28 21:00		45.8	Err:509
2020/11/22 13:20	128	67.8	0.5296875		2019/11/23 6:50	128	4.4	0.034375		2020/7/24 3:40	128	39.5	0.30859375		2020/10/22 15:00	128	127.7	Err:509		2019/10/28 21:10		46.2	Err:509
2020/11/22 13:30	128	75.2	0.5875		2019/11/23 7:00	128	6.3	0.04921875		2020/7/24 3:50	128	38.8	0.303125		2020/10/22 15:10	128	127.7	Err:509		2019/10/28 21:20		37.4	Err:509
2020/11/22 13:40	128	79.2	0.61875		2019/11/23 7:20	128	1.7	0.01328125		2020/7/24 4:00	128	38.2	0.2984375		2020/10/22 15:20	128	127.7	Err:509		2019/10/28 21:30		32.8	Err:509
2020/11/22 13:50	128	76.9	0.60078125		2019/11/23 7:30	128	0.6	0.0046875		2020/7/24 4:10	128	36.1	0.28203125		2020/10/22 15:30	128	127.7	Err:509		2019/10/28 21:40		28.6	Err:509
2020/11/22 14:00	128	73.5	0.57421875		2019/11/23 7:40	128	0	0		2020/7/24 4:20	128	36.5	0.28515625		2020/10/22 15:40	128	126.6	Err:509		2019/10/28 21:50		23.5	Err:509
2020/11/22 14:10	128	81.5	0.63671875		2019/11/23 7:50	128	0	0		2020/7/24 4:40	128	66.8	0.521875		2020/10/22 15:50	128	127.9	Err:509		2019/10/28 22:00		22	Err:509
2020/11/22 14:20	128	82.3	0.64296875		2019/11/23 8:00	128	0.8	0.00625		2020/7/24 4:50	128	79	0.6171875		2020/10/22 16:00	128	127	Err:509		2019/10/28 22:20		27.3	Err:509
2020/11/22 14:30	128	94.5	0.73828125		2019/11/23 8:10	128	2.1	0.01640625		2020/7/24 5:10	128	85.3	0.66640625		2020/10/22 16:10	128	128.1	Err:509		2019/10/28 22:30		28.3	Err:509
2020/11/22 14:40	128	104.4	0.815625		2019/11/23 8:20	128	5	0.0390625		2020/7/24 5:20	128	84	0.65625		2020/10/22 16:20	128	127	Err:509		2019/10/28 22:40		31.3	Err:509
2020/11/22 14:50	128	96.8	0.75625		2019/11/23 8:30	128	3.8	0.0296875		2020/7/24 5:30	128	70.1	0.54765625		2020/10/22 16:30	128	127.9	Err:509		2019/10/28 22:50		38.4	Err:509
2020/11/22 15:00	128	95.3	0.74453125		2019/11/23 8:40	128	4.4	0.034375		2020/7/24 5:40	128	56.1	0.43828125		2020/10/22 16:40	128	127	Err:509		2019/10/28 23:00		40.3	Err:509
2020/11/22 15:10	128	89	0.6953125		2019/11/23 8:50	128	3.1	0.02421875		2020/7/24 5:50	128	52.1	0.40703125		2020/10/22 16:50	128	127	Err:509		2019/10/28 23:10		43	Err:509
2020/11/22 15:20	128	78.5	0.61328125		2019/11/23 9:00	128	3.1	0.02421875		2020/7/24 6:00	128	49.1	0.38359375		2020/10/22 17:00	128	127	Err:509		2019/10/28 23:20		38.2	Err:509
2020/11/22 15:30	128	75.4	0.5890625		2019/11/23 9:10	128	3.1	0.02421875		2020/7/24 6:10	128	46.2	0.3609375		2020/10/22 17:10	128	126.8	Err:509		2019/10/28 23:30		34	Err:509
2020/11/22 15:40	128	73.9	0.57734375		2019/11/23 9:20	128	4.6	0.0359375		2020/7/24 6:20	128	44.7	0.34921875		2020/10/22 17:20	128	127.9	Err:509		2019/10/28 23:40		38.4	Err:509
2020/11/22 15:50	128	75.6	0.590625		2019/11/23 9:30	128	6.5	0.05078125		2020/7/24 6:30	128	42	0.328125		2020/10/22 17:30	128	127	Err:509		2019/10/28 23:50		27.3	Err:509
2020/11/22 16:00	128	80.6	0.6296875		2019/11/23 9:40	128	5.5	0.04296875		2020/7/24 6:40	128	44.9	0.35078125		2020/10/22 17:40	128	128.1	Err:509		2019/10/29 0:00		21.8	Err:509
2020/11/22 16:10	128	72.9	0.56953125		2019/11/23 9:50	128	7.8	0.0609375		2020/7/24 6:50	128	48.7	0.38046875		2020/10/22 17:50	128	127	Err:509		2019/10/29 0:10		22.7	Err:509
2020/11/22 16:20	128	72.4	0.565625		2019/11/23 10:00	128	16.4	0.128125		2020/7/24 7:00	128	49.8	0.3890625		2020/10/22 18:00	128	126.8	Err:509		2019/10/29 0:20		22.3	Err:509
2020/11/22 16:30	128	63.4	0.4953125		2019/11/23 10:10	128	28.3	0.22109375		2020/7/24 7:10	128	54.6	0.4265625		2020/10/22 18:10	128	127.9	Err:509		2019/10/29 0:30		26.7	Err:509
2020/11/22 16:40	128	76.4	0.596875		2019/11/23 10:20	128	30	0.234375		2020/7/24 7:20	128	49.6	0.3875		2020/10/22 18:20	128	127	Err:509		2019/10/29 0:40		29.8	Err:509
2020/11/22 16:50	128	86.1	0.67265625		2019/11/23 10:30	128	31.1	0.24296875		2020/7/24 7:30	128	49.1	0.38359375		2020/10/22 18:30	128	127.9	Err:509		2019/10/29 0:50		28.6	Err:509
2020/11/22 17:00	128	84.2	0.6578125		2019/11/23 10:40	128	33.6	0.2625		2020/7/24 7:40	128	60.9	0.47578125		2020/10/22 18:40	128	127.9	Err:509		2019/10/29 1:10		40.3	Err:509
2020/11/22 17:10	128	90.7	0.70859375		2019/11/23 10:50	128	32.8	0.25625		2020/7/24 7:50	128	88.6	0.6921875		2020/10/22 18:50	128	127	Err:509		2019/10/29 1:20		40.9	Err:509
2020/11/22 17:20	128	92.4	0.721875		2019/11/23 11:00	128	35.3	0.27578125		2020/7/24 8:00	128	81.1	0.63359375		2020/10/22 19:00	128	128.1	Err:509		2019/10/29 1:30		39.1	Err:509
2020/11/22 17:30	128	97.6	0.7625		2019/11/23 11:10	128	38.6	0.3015625		2020/7/24 8:10	128	80.6	0.6296875		2020/10/22 19:10	128	126.8	Err:509		2019/10/29 1:50		38.6	Err:509
2020/11/22 17:40	128	106.3	0.83046875		2019/11/23 11:20	128	38.4	0.3		2020/7/24 8:20	128	72.4	0.565625		2020/10/22 19:20	128	126.8	Err:509		2019/10/29 2:00		45.1	Err:509
2020/11/22 17:50	128	104.2	0.8140625		2019/11/23 11:30	128	38.2	0.2984375		2020/7/24 8:30	128	68.5	0.53515625		2020/10/22 19:30	128	127.9	Err:509		2019/10/29 2:10		55	Err:509
2020/11/22 18:00	128	107.9	0.84296875		2019/11/23 11:40	128	36.3	0.28359375		2020/7/24 8:40	128	67	0.5234375		2020/10/22 19:40	128	127.9	Err:509		2019/10/29 2:20		55	Err:509
2020/11/22 18:10	128	118.9	0.92890625		2019/11/23 11:50	128	35.7	0.27890625		2020/7/24 8:50	128	83.2	0.65		2020/10/22 19:50	128	127	Err:509		2019/10/29 2:30		50.4	Err:509
2020/11/22 18:20	128	119.5	0.93359375		2019/11/23 12:00	128	42.4	0.33125		2020/7/24 9:00	128	59.8	0.4671875		2020/10/22 20:00	128	127.7	Err:509		2019/10/29 2:40		51.4	Err:509
2020/11/22 18:30	128	121.2	0.946875		2019/11/23 12:10	128	45.8	0.3578125		2020/7/24 9:10	128	56.5	0.44140625		2020/10/22 20:10	128	127.7	Err:509		2019/10/29 2:50		48.7	Err:509
2020/11/22 18:40	128	122	0.953125		2019/11/23 12:20	128	43.9	0.34296875		2020/7/24 9:20	128	56.5	0.44140625		2020/10/22 20:20	128	127.7	Err:509		2019/10/29 3:00		47.7	Err:509
2020/11/22 18:50	128	122.8	0.959375		2019/11/23 12:30	128	45.4	0.3546875		2020/7/24 9:30	128	78.3	0.61171875		2020/10/22 20:30	128	127.7	Err:509		2019/10/29 3:10		61.5	Err:509
2020/11/22 19:00	128	124.3	0.97109375		2019/11/23 12:40	128	40.9	0.31953125		2020/7/24 9:40	128	90.7	0.70859375		2020/10/22 20:40	128	127	Err:509		2019/10/29 3:20		72	Err:509
2020/11/22 19:10	128	125.6	0.98125		2019/11/23 12:50	128	37	0.2890625		2020/7/24 9:50	128	107.5	0.83984375		2020/10/22 20:50	128	127.9	Err:509		2019/10/29 3:30		72.2	Err:509
2020/11/22 19:20	128	123.5	0.96484375		2019/11/23 13:00	128	38.6	0.3015625		2020/7/24 10:00	128	100.8	0.7875		2020/10/22 21:00	128	127.9	Err:509		2019/10/29 3:40		69.9	Err:509
2020/11/22 19:30	128	125.6	0.98125		2019/11/23 13:10	128	40.3	0.31484375		2020/7/24 10:10	128	100.4	0.784375		2020/10/22 21:10	128	127.9	Err:509		2019/10/29 3:50		76.9	Err:509
2020/11/22 19:40	128	126.4	0.9875		2019/11/23 13:20	128	37.4	0.2921875		2020/7/24 10:20	128	103.3	0.80703125		2020/10/22 21:20	128	127	Err:509		2019/10/29 4:00		67.6	Err:509
2020/11/22 19:50	128	127.7	0.99765625		2019/11/23 13:30	128	41.6	0.325		2020/7/24 10:30	128	97.4	0.7609375		2020/10/22 21:30	128	128.1	Err:509		2019/10/29 4:10		51	Err:509
2020/11/22 20:00	128	127.7	0.99765625		2019/11/23 13:40	128	41.2	0.321875		2020/7/24 10:40	128	85.3	0.66640625		2020/10/22 21:40	128	127.5	Err:509		2019/10/29 4:20		53.3	Err:509
2020/11/22 20:10	128	127.7	0.99765625		2019/11/23 13:50	128	36.1	0.28203125		2020/7/24 10:50	128	87.4	0.6828125		2020/10/22 21:50	128	127.5	Err:509		2019/10/29 4:30		59.2	Err:509
2020/11/22 20:20	128	127.7	0.99765625		2019/11/23 14:00	128	39.5	0.30859375		2020/7/24 11:00	128	92.2	0.7203125		2020/10/22 22:00	128	127.5	Err:509		2019/10/29 4:40		65.1	Err:509
2020/11/22 20:30	128	127.7	0.99765625		2019/11/23 14:10	128	47.9	0.37421875		2020/7/24 11:10	128	97	0.7578125		2020/10/22 22:10	128	127.5	Err:509		2019/10/29 4:50		101.4	Err:509
2020/11/22 20:40	128	127.7	0.99765625		2019/11/23 14:20	128	47	0.3671875		2020/7/24 11:20	128	104.6	0.8171875		2020/10/22 22:20	128	127.5	Err:509		2019/10/29 5:00		110	Err:509
2020/11/22 20:50	128	127.7	0.99765625		2019/11/23 14:30	128	51	0.3984375		2020/7/24 11:30	128	103.5	0.80859375		2020/10/22 22:30	128	127.5	Err:509		2019/10/29 5:10		108.4	Err:509
2020/11/22 21:00	128	127.7	0.99765625		2019/11/23 14:40	128	50.6	0.3953125		2020/7/24 11:40	128	87.8	0.6859375		2020/10/22 22:40	128	127.5	Err:509		2019/10/29 5:20		99.5	Err:509
2020/11/22 21:10	128	127.7	0.99765625		2019/11/23 14:50	128	55.4	0.4328125		2020/7/24 12:00	128	94.1	0.73515625		2020/10/22 22:50	128	127.7	Err:509		2019/10/29 5:30		101.2	Err:509
2020/11/22 21:20	128	127.7	0.99765625		2019/11/23 15:00	128	55.4	0.4328125		2020/7/24 12:10	128	85.5	0.66796875		2020/10/22 23:00	128	127.7	Err:509		2019/10/29 5:40		106	Err:509
2020/11/22 21:30	128	127.7	0.99765625		2019/11/23 15:10	128	45.4	0.3546875		2020/7/24 12:20	128	69.7	0.54453125		2020/10/22 23:10	128	127.7	Err:509		2019/10/29 5:50		108.6	Err:509
2020/11/22 21:40	128	127.7	0.99765625		2019/11/23 15:20	128	44.7	0.34921875		2020/7/24 12:30	128	72.7	0.56796875		2020/10/22 23:20	128	127.7	Err:509		2019/10/29 6:00		111.3	Err:509
2020/11/22 21:50	128	127.7	0.99765625		2019/11/23 15:30	128	44.3	0.34609375		2020/7/24 12:40	128	84.4	0.659375		2020/10/22 23:30	128	127.7	Err:509		2019/10/29 6:10		115.5	Err:509
2020/11/22 22:00	128	127.7	0.99765625		2019/11/23 15:40	128	43.5	0.33984375		2020/7/24 12:50	128	96.2	0.7515625		2020/10/22 23:40	128	120.8	Err:509		2019/10/29 6:20		114.4	Err:509
2020/11/22 22:10	128	127.9	0.99921875		2019/11/23 15:50	128	48.3	0.37734375		2020/7/24 13:00	128	91.6	0.715625		2020/10/22 23:50	128	120.8	Err:509		2019/10/29 6:30		110.3	Err:509
2020/11/22 22:20	128	126.8	0.990625		2019/11/23 16:00	128	50	0.390625		2020/7/24 13:10	128	89	0.6953125		2020/10/23 0:00	128	122	Err:509		2019/10/29 6:40		115.9	Err:509
2020/11/22 22:30	128	126.8	0.990625		2019/11/23 16:10	128	40.3	0.31484375		2020/7/24 13:20	128	76.9	0.60078125		2020/10/23 0:10	128	127	Err:509		2019/10/29 6:50		114.2	Err:509
2020/11/22 22:40	128	126.8	0.990625		2019/11/23 16:20	128	38.6	0.3015625		2020/7/24 13:30	128	69.7	0.54453125		2020/10/23 0:20	128	127	Err:509		2019/10/29 7:00		119.7	Err:509
2020/11/22 22:50	128	127.9	0.99921875		2019/11/23 16:30	128	39.3	0.30703125		2020/7/24 13:40	128	72.2	0.5640625		2020/10/23 0:30	128	127	Err:509		2019/10/29 7:10		118.6	Err:509
2020/11/22 23:00	128	127.7	0.99765625		2019/11/23 16:40	128	39.7	0.31015625		2020/7/24 13:50	128	74.5	0.58203125		2020/10/23 0:40	128	127.9	Err:509		2019/10/29 7:20		118.9	Err:509
2020/11/22 23:10	128	127.7	0.99765625		2019/11/23 16:50	128	38.8	0.303125		2020/7/24 14:00	128	82.1	0.64140625		2020/10/23 0:50	128	127.9	Err:509		2019/10/29 7:30		115.5	Err:509
2020/11/22 23:20	128	127.7	0.99765625		2019/11/23 17:00	128	33.6	0.2625		2020/7/24 14:20	128	82.5	0.64453125		2020/10/23 1:00	128	126.8	Err:509		2019/10/29 7:40		119.1	Err:509
2020/11/22 23:30	128	127.7	0.99765625		2019/11/23 17:10	128	31.5	0.24609375		2020/7/24 14:30	128	80.8	0.63125		2020/10/23 1:10	128	126.8	Err:509		2019/10/29 7:50		120.3	Err:509
2020/11/22 23:40	128	127.7	0.99765625		2019/11/23 17:20	128	33.8	0.2640625		2020/7/24 14:40	128	76.9	0.60078125		2020/10/23 1:20	128	127.9	Err:509		2019/10/29 8:00		119.7	Err:509
2020/11/22 23:50	128	127.7	0.99765625		2019/11/23 17:30	128	30.9	0.24140625		2020/7/24 14:50	128	73.9	0.57734375		2020/10/23 1:30	128	115.1	Err:509		2019/10/29 8:10		120.1	Err:509
2020/11/23 0:00	128	127.7	0.99765625		2019/11/23 17:40	128	30.2	0.2359375		2020/7/24 15:10	128	65.1	0.50859375		2020/10/23 1:40	128	127.7	Err:509		2019/10/29 8:20		121	Err:509
2020/11/23 0:20	128	127.9	0.99921875		2019/11/23 17:50	128	25.2	0.196875		2020/7/24 15:20	128	64	0.5		2020/10/23 1:50	128	127.7	Err:509		2019/10/29 8:30		121	Err:509
2020/11/23 0:30	128	127.7	0.99765625		2019/11/23 18:00	128	24.8	0.19375		2020/7/24 15:30	128	69.3	0.54140625		2020/10/23 2:00	128	127.7	Err:509		2019/10/29 8:40		119.7	Err:509
2020/11/23 0:40	128	127.7	0.99765625		2019/11/23 18:10	128	26.9	0.21015625		2020/7/24 15:40	128	64.9	0.50703125		2020/10/23 2:10	128	127.7	Err:509		2019/10/29 8:50		120.5	Err:509
2020/11/23 0:50	128	127.7	0.99765625		2019/11/23 18:20	128	23.9	0.18671875		2020/7/24 15:50	128	63.8	0.4984375		2020/10/23 2:20	128	127.7	Err:509		2019/10/29 9:00		119.5	Err:509
2020/11/23 1:00	128	127.7	0.99765625		2019/11/23 18:30	128	21.4	0.1671875		2020/7/24 16:00	128	60.3	0.47109375		2020/10/23 2:30	128	127.7	Err:509		2019/10/29 9:10		120.3	Err:509
2020/11/23 1:10	128	127.7	0.99765625		2019/11/23 18:40	128	19.7	0.15390625		2020/7/24 16:10	128	61.3	0.47890625		2020/10/23 2:40	128	127.7	Err:509		2019/10/29 9:20		121.6	Err:509
2020/11/23 1:20	128	127.7	0.99765625		2019/11/23 18:50	128	15.1	0.11796875		2020/7/24 16:20	128	58	0.453125		2020/10/23 2:50	128	127.7	Err:509		2019/10/29 9:30		121.4	Err:509
2020/11/23 1:30	128	127.7	0.99765625		2019/11/23 19:00	128	10.9	0.08515625		2020/7/24 16:40	128	51.2	0.4		2020/10/23 3:00	128	127.7	Err:509		2019/10/29 9:40		121	Err:509
2020/11/23 1:40	128	127.7	0.99765625		2019/11/23 19:10	128	8.4	0.065625		2020/7/24 16:50	128	45.4	0.3546875		2020/10/23 3:10	128	127.5	Err:509		2019/10/29 9:50		121	Err:509
2020/11/23 1:50	128	127.7	0.99765625		2019/11/23 19:20	128	9.2	0.071875		2020/7/24 17:00	128	45.8	0.3578125		2020/10/23 3:20	128	126.8	Err:509		2019/10/29 10:00		121	Err:509
2020/11/23 2:00	128	127.7	0.99765625		2019/11/23 19:30	128	9.2	0.071875		2020/7/24 17:10	128	47.5	0.37109375		2020/10/23 3:30	128	128.1	Err:509		2019/10/29 10:10		121	Err:509
2020/11/23 2:10	128	127.7	0.99765625		2019/11/23 19:40	128	9.2	0.071875		2020/7/24 17:20	128	47.5	0.37109375		2020/10/23 3:40	128	126.8	Err:509		2019/10/29 10:20		121	Err:509
2020/11/23 2:20	128	127.7	0.99765625		2019/11/23 19:50	128	9.2	0.071875		2020/7/24 17:40	128	34.6	0.2703125		2020/10/23 3:50	128	127.9	Err:509		2019/10/29 10:30		121	Err:509
2020/11/23 2:30	128	127.3	0.99453125		2019/11/23 20:00	128	7.1	0.05546875		2020/7/24 17:50	128	32.3	0.25234375		2020/10/23 4:00	128	127.9	Err:509		2019/10/29 10:40		120.8	Err:509
2020/11/23 2:40	128	127.3	0.99453125		2019/11/23 20:20	128	4.6	0.0359375		2020/7/24 18:00	128	37.2	0.290625		2020/10/23 4:10	128	127	Err:509		2019/10/29 10:50		115.1	Err:509
2020/11/23 2:50	128	127.3	0.99453125		2019/11/23 20:30	128	4.6	0.0359375		2020/7/24 18:10	128	30.7	0.23984375		2020/10/23 4:20	128	127.9	Err:509		2019/10/29 11:00		121.2	Err:509
2020/11/23 3:00	128	127.3	0.99453125		2019/11/23 20:40	128	3.4	0.0265625		2020/7/24 18:20	128	26.5	0.20703125		2020/10/23 4:30	128	127.9	Err:509		2019/10/29 11:10		120.3	Err:509
2020/11/23 3:10	128	127.3	0.99453125		2019/11/23 20:50	128	3.4	0.0265625		2020/7/24 18:30	128	27.3	0.21328125		2020/10/23 4:40	128	127	Err:509		2019/10/29 11:20		121.4	Err:509
2020/11/23 3:20	128	127.3	0.99453125		2019/11/23 21:00	128	3.4	0.0265625		2020/7/24 18:40	128	24.8	0.19375		2020/10/23 4:50	128	127.9	Err:509		2019/10/29 11:30		121.4	Err:509
2020/11/23 3:30	128	127.3	0.99453125		2019/11/23 21:10	128	3.4	0.0265625		2020/7/24 18:50	128	21.2	0.165625		2020/10/23 5:00	128	120.5	Err:509		2019/10/29 11:40		121.8	Err:509
2020/11/23 3:40	128	127.3	0.99453125		2019/11/23 21:20	128	4.4	0.034375		2020/7/24 19:00	128	23.5	0.18359375		2020/10/23 5:10	128	127.5	Err:509		2019/10/29 11:50		120.5	Err:509
2020/11/23 3:50	128	127.3	0.99453125		2019/11/23 21:30	128	3.4	0.0265625		2020/7/24 19:10	128	28.6	0.2234375		2020/10/23 5:20	128	127.5	Err:509		2019/10/29 12:00		121.6	Err:509
2020/11/23 4:10	128	127.3	0.99453125		2019/11/23 21:40	128	3.4	0.0265625		2020/7/24 19:20	128	16.4	0.128125		2020/10/23 5:30	128	127.5	Err:509		2019/10/29 12:20		121.2	Err:509
2020/11/23 4:20	128	127.3	0.99453125		2019/11/23 21:50	128	2.3	0.01796875		2020/7/24 19:30	128	14.5	0.11328125		2020/10/23 5:40	128	127.5	Err:509		2019/10/29 12:30		121.2	Err:509
2020/11/23 4:30	128	127.3	0.99453125		2019/11/23 22:00	128	2.3	0.01796875		2020/7/24 19:40	128	14.9	0.11640625		2020/10/23 5:50	128	127.5	Err:509		2019/10/29 12:40		120.5	Err:509
2020/11/23 4:40	128	127.3	0.99453125		2019/11/23 22:10	128	1.5	0.01171875		2020/7/24 19:50	128	11.1	0.08671875		2020/10/23 6:00	128	127.5	Err:509		2019/10/29 12:50		121.4	Err:509
2020/11/23 4:50	128	127.3	0.99453125		2019/11/23 22:20	128	0.4	0.003125		2020/7/24 20:00	128	6.9	0.05390625		2020/10/23 6:10	128	127.5	Err:509		2019/10/29 13:00		121.4	Err:509
2020/11/23 5:00	128	127.3	0.99453125		2019/11/23 22:30	128	0.4	0.003125		2020/7/24 20:10	128	6.9	0.05390625		2020/10/23 6:20	128	121	Err:509		2019/10/29 13:10		120.8	Err:509
2020/11/23 5:10	128	127.3	0.99453125		2019/11/23 22:40	128	0.4	0.003125		2020/7/24 20:20	128	8.4	0.065625		2020/10/23 6:30	128	124.1	Err:509		2019/10/29 13:20		121.8	Err:509
2020/11/23 5:20	128	127.3	0.99453125		2019/11/23 22:50	128	0	0		2020/7/24 20:30	128	9.9	0.07734375		2020/10/23 6:40	128	127.5	Err:509		2019/10/29 13:30		121.4	Err:509
2020/11/23 5:30	128	127.3	0.99453125		2019/11/23 23:00	128	0	0		2020/7/24 20:40	128	9.9	0.07734375		2020/10/23 6:50	128	127.5	Err:509		2019/10/29 13:40		120.5	Err:509
2020/11/23 5:40	128	127.3	0.99453125		2019/11/23 23:10	128	0	0		2020/7/24 21:00	128	13.6	0.10625		2020/10/23 7:00	128	127.5	Err:509		2019/10/29 13:50		121.4	Err:509
2020/11/23 5:50	128	127.3	0.99453125		2019/11/23 23:20	128	0	0		2020/7/24 21:10	128	13.9	0.10859375		2020/10/23 7:10	128	127.5	Err:509		2019/10/29 14:00		121.8	Err:509
2020/11/23 6:00	128	127.3	0.99453125		2019/11/23 23:30	128	0	0		2020/7/24 21:20	128	9	0.0703125		2020/10/23 7:20	128	127.5	Err:509		2019/10/29 14:10		120.1	Err:509
2020/11/23 6:10	128	127.3	0.99453125		2019/11/23 23:40	128	0	0		2020/7/24 21:30	128	8.4	0.065625		2020/10/23 7:30	128	127.5	Err:509		2019/10/29 14:20		121	Err:509
2020/11/23 6:20	128	127.3	0.99453125		2019/11/23 23:50	128	0	0		2020/7/24 21:40	128	8.4	0.065625		2020/10/23 7:40	128	127.5	Err:509		2019/10/29 14:30		121	Err:509
2020/11/23 6:30	128	127.3	0.99453125		2019/11/24 0:00	128	0.4	0.003125		2020/7/24 22:00	128	5.9	0.04609375		2020/10/23 7:50	128	127.5	Err:509		2019/10/29 14:40		121	Err:509
2020/11/23 6:40	128	127.3	0.99453125		2019/11/24 0:10	128	0.4	0.003125		2020/7/24 22:10	128	5.9	0.04609375		2020/10/23 8:00	128	127.5	Err:509		2019/10/29 14:50		121	Err:509
2020/11/23 6:50	128	127.3	0.99453125		2019/11/24 0:20	128	0.4	0.003125		2020/7/24 22:30	128	10.7	0.08359375		2020/10/23 8:10	128	127.5	Err:509		2019/10/29 15:00		121	Err:509
2020/11/23 7:00	128	127.3	0.99453125		2019/11/24 0:30	128	0.4	0.003125		2020/7/24 22:40	128	7.6	0.059375		2020/10/23 8:20	128	127.5	Err:509		2019/10/29 15:10		120.8	Err:509
2020/11/23 7:10	128	127.3	0.99453125		2019/11/24 0:40	128	0.4	0.003125		2020/7/24 22:50	128	7.6	0.059375		2020/10/23 8:30	128	127.5	Err:509		2019/10/29 15:20		118.9	Err:509
2020/11/23 7:20	128	127.3	0.99453125		2019/11/24 0:50	128	1.3	0.01015625		2020/7/24 23:00	128	6.5	0.05078125		2020/10/23 8:40	128	127.5	Err:509		2019/10/29 15:30		120.1	Err:509
2020/11/23 7:30	128	127.3	0.99453125		2019/11/24 1:00	128	1.3	0.01015625		2020/7/24 23:10	128	3.4	0.0265625		2020/10/23 8:50	128	127.5	Err:509		2019/10/29 15:40		121.2	Err:509
2020/11/23 7:40	128	127.3	0.99453125		2019/11/24 1:20	128	1.5	0.01171875		2020/7/24 23:20	128	2.3	0.01796875		2020/10/23 9:00	128	127.5	Err:509		2019/10/29 15:50		120.3	Err:509
2020/11/23 7:50	128	127.3	0.99453125		2019/11/24 1:30	128	1.5	0.01171875		2020/7/24 23:30	128	1.5	0.01171875		2020/10/23 9:10	128	127.5	Err:509		2019/10/29 16:00		121.2	Err:509
2020/11/23 8:00	128	127.3	0.99453125		2019/11/24 1:40	128	1.5	0.01171875		2020/7/24 23:40	128	4.6	0.0359375		2020/10/23 9:20	128	127.5	Err:509		2019/10/29 16:10		121	Err:509
2020/11/23 8:10	128	127.3	0.99453125		2019/11/24 2:00	128	5.9	0.04609375		2020/7/24 23:50	128	8.8	0.06875		2020/10/23 9:40	128	127.7	Err:509		2019/10/29 16:20		121	Err:509
2020/11/23 8:20	128	127.3	0.99453125		2019/11/24 2:10	128	7.6	0.059375		2020/7/25 0:00	128	6.7	0.05234375		2020/10/23 9:50	128	127.9	Err:509		2019/10/29 16:30		121	Err:509
2020/11/23 8:30	128	127.3	0.99453125		2019/11/24 2:20	128	10.9	0.08515625		2020/7/25 0:10	128	6.7	0.05234375		2020/10/23 10:00	128	127.9	Err:509		2019/10/29 16:40		119.7	Err:509
2020/11/23 8:40	128	127.5	0.99609375		2019/11/24 2:30	128	11.1	0.08671875		2020/7/25 0:20	128	7.1	0.05546875		2020/10/23 10:10	128	127.9	Err:509		2019/10/29 16:50		119.9	Err:509
2020/11/23 8:50	128	127.5	0.99609375		2019/11/24 2:40	128	12.2	0.0953125		2020/7/25 0:30	128	5.9	0.04609375		2020/10/23 10:20	128	127.9	Err:509		2019/10/29 17:00		121.2	Err:509
2020/11/23 9:00	128	127.5	0.99609375		2019/11/24 2:50	128	14.3	0.11171875		2020/7/25 0:40	128	6.5	0.05078125		2020/10/23 10:30	128	121.2	Err:509		2019/10/29 17:10		118	Err:509
2020/11/23 9:10	128	127.5	0.99609375		2019/11/24 3:00	128	10.5	0.08203125		2020/7/25 0:50	128	6.5	0.05078125		2020/10/23 10:40	128	127.3	Err:509		2019/10/29 17:20		118.6	Err:509
2020/11/23 9:20	128	127.5	0.99609375		2019/11/24 3:10	128	9.7	0.07578125		2020/7/25 1:00	128	4.4	0.034375		2020/10/23 10:50	128	127.3	Err:509		2019/10/29 17:30		118.6	Err:509
2020/11/23 9:30	128	127.5	0.99609375		2019/11/24 3:20	128	8.8	0.06875		2020/7/25 1:10	128	2.1	0.01640625		2020/10/23 11:00	128	127.3	Err:509		2019/10/29 17:40		120.8	Err:509
2020/11/23 9:40	128	127.5	0.99609375		2019/11/24 3:30	128	6.5	0.05078125		2020/7/25 1:20	128	1	0.0078125		2020/10/23 11:10	128	127.3	Err:509		2019/10/29 17:50		120.8	Err:509
2020/11/23 9:50	128	127.5	0.99609375		2019/11/24 3:40	128	6.5	0.05078125		2020/7/25 1:30	128	1	0.0078125		2020/10/23 11:20	128	127.3	Err:509		2019/10/29 18:00		119.3	Err:509
2020/11/23 10:00	128	127.5	0.99609375		2019/11/24 3:50	128	6.5	0.05078125		2020/7/25 1:40	128	8.4	0.065625		2020/10/23 11:30	128	127.3	Err:509		2019/10/29 18:10		118.4	Err:509
2020/11/23 10:10	128	127.5	0.99609375		2019/11/24 4:00	128	6.5	0.05078125		2020/7/25 1:50	128	23.9	0.18671875		2020/10/23 11:40	128	127.3	Err:509		2019/10/29 18:20		117.6	Err:509
2020/11/23 10:20	128	127.5	0.99609375		2019/11/24 4:10	128	7.6	0.059375		2020/7/25 2:00	128	35.1	0.27421875		2020/10/23 11:50	128	127.7	Err:509		2019/10/29 18:30		119.3	Err:509
2020/11/23 10:30	128	127.5	0.99609375		2019/11/24 4:20	128	9.4	0.0734375		2020/7/25 2:10	128	38.4	0.3		2020/10/23 12:00	128	127.7	Err:509		2019/10/29 18:40		120.1	Err:509
2020/11/23 10:40	128	127.5	0.99609375		2019/11/24 4:30	128	12	0.09375		2020/7/25 2:20	128	37.6	0.29375		2020/10/23 12:10	128	127.7	Err:509		2019/10/29 18:50		119.3	Err:509
2020/11/23 10:50	128	127.5	0.99609375		2019/11/24 4:40	128	10.7	0.08359375		2020/7/25 2:30	128	33.8	0.2640625		2020/10/23 12:20	128	127.7	Err:509		2019/10/29 19:00		119.9	Err:509
2020/11/23 11:00	128	126.6	0.9890625		2019/11/24 4:50	128	10.9	0.08515625		2020/7/25 2:40	128	22	0.171875		2020/10/23 12:30	128	127.7	Err:509		2019/10/29 19:10		121.8	Err:509
2020/11/23 11:10	128	126.4	0.9875		2019/11/24 5:00	128	12	0.09375		2020/7/25 2:50	128	18.1	0.14140625		2020/10/23 12:40	128	127.7	Err:509		2019/10/29 19:20		120.8	Err:509
2020/11/23 11:20	128	126.8	0.990625		2019/11/24 5:10	128	10.9	0.08515625		2020/7/25 3:00	128	21.6	0.16875		2020/10/23 12:50	128	127.7	Err:509		2019/10/29 19:30		120.1	Err:509
2020/11/23 11:30	128	126.8	0.990625		2019/11/24 5:20	128	10.9	0.08515625		2020/7/25 3:20	128	15.7	0.12265625		2020/10/23 13:00	128	127.7	Err:509		2019/10/29 19:40		121.6	Err:509
2020/11/23 11:40	128	127.9	0.99921875		2019/11/24 5:30	128	10.7	0.08359375		2020/7/25 3:30	128	15.7	0.12265625		2020/10/23 13:10	128	127.7	Err:509		2019/10/29 19:50		120.5	Err:509
2020/11/23 11:50	128	127.9	0.99921875		2019/11/24 5:40	128	12.2	0.0953125		2020/7/25 3:40	128	15.1	0.11796875		2020/10/23 13:20	128	127.7	Err:509		2019/10/29 20:00		120.5	Err:509
2020/11/23 12:00	128	127.9	0.99921875		2019/11/24 5:50	128	10.1	0.07890625		2020/7/25 4:00	128	23.1	0.18046875		2020/10/23 13:30	128	127.7	Err:509		2019/10/29 20:20		120.5	Err:509
2020/11/23 12:10	128	127.9	0.99921875		2019/11/24 6:00	128	11.1	0.08671875		2020/7/25 4:10	128	31.3	0.24453125		2020/10/23 13:40	128	127.7	Err:509		2019/10/29 20:30		121.6	Err:509
2020/11/23 12:20	128	127	0.9921875		2019/11/24 6:10	128	15.1	0.11796875		2020/7/25 4:20	128	19.7	0.15390625		2020/10/23 13:50	128	127.7	Err:509		2019/10/29 20:40		120.5	Err:509
2020/11/23 12:30	128	127	0.9921875		2019/11/24 6:20	128	14.1	0.11015625		2020/7/25 4:40	128	16.8	0.13125		2020/10/23 14:00	128	127.7	Err:509		2019/10/29 20:50		119.5	Err:509
2020/11/23 12:40	128	127.9	0.99921875		2019/11/24 6:30	128	18.1	0.14140625		2020/7/25 4:50	128	14.9	0.11640625		2020/10/23 14:10	128	127.7	Err:509		2019/10/29 21:00		120.1	Err:509
2020/11/23 12:50	128	127	0.9921875		2019/11/24 6:40	128	19.5	0.15234375		2020/7/25 5:10	128	18.9	0.14765625		2020/10/23 14:20	128	127.7	Err:509		2019/10/29 21:10		119.7	Err:509
2020/11/23 13:00	128	127	0.9921875		2019/11/24 6:50	128	19.5	0.15234375		2020/7/25 5:20	128	14.7	0.11484375		2020/10/23 14:30	128	127.7	Err:509		2019/10/29 21:20		119.7	Err:509
2020/11/23 13:10	128	127.7	0.99765625		2019/11/24 7:00	128	18.1	0.14140625		2020/7/25 5:30	128	15.1	0.11796875		2020/10/23 14:40	128	126.6	Err:509		2019/10/29 21:30		118	Err:509
2020/11/23 13:30	128	127.7	0.99765625		2019/11/24 7:10	128	20.2	0.1578125		2020/7/25 5:40	128	18.7	0.14609375		2020/10/23 14:50	128	126.6	Err:509		2019/10/29 21:40		116.8	Err:509
2020/11/23 13:40	128	127.7	0.99765625		2019/11/24 7:20	128	19.7	0.15390625		2020/7/25 6:00	128	14.5	0.11328125		2020/10/23 15:00	128	128.1	Err:509		2019/10/29 21:50		116.8	Err:509
2020/11/23 13:50	128	127.7	0.99765625		2019/11/24 7:30	128	24.4	0.190625		2020/7/25 6:20	128	10.7	0.08359375		2020/10/23 15:10	128	126.8	Err:509		2019/10/29 22:00		118.2	Err:509
2020/11/23 14:00	128	127.7	0.99765625		2019/11/24 7:40	128	26.5	0.20703125		2020/7/25 6:30	128	14.5	0.11328125		2020/10/23 15:20	128	127.9	Err:509		2019/10/29 22:20		121.4	Err:509
2020/11/23 14:10	128	127.7	0.99765625		2019/11/24 7:50	128	30	0.234375		2020/7/25 6:40	128	15.7	0.12265625		2020/10/23 15:30	128	127.9	Err:509		2019/10/29 22:30		121.2	Err:509
2020/11/23 14:20	128	127.7	0.99765625		2019/11/24 8:00	128	34	0.265625		2020/7/25 6:50	128	15.7	0.12265625		2020/10/23 15:40	128	127.9	Err:509		2019/10/29 22:40		120.8	Err:509
2020/11/23 14:30	128	127.7	0.99765625		2019/11/24 8:10	128	41.4	0.3234375		2020/7/25 7:00	128	17.9	0.13984375		2020/10/23 15:50	128	126.8	Err:509		2019/10/29 22:50		120.1	Err:509
2020/11/23 14:40	128	127.7	0.99765625		2019/11/24 8:20	128	44.9	0.35078125		2020/7/25 7:10	128	17.9	0.13984375		2020/10/23 16:00	128	127.7	Err:509		2019/10/29 23:00		119.3	Err:509
2020/11/23 14:50	128	127.7	0.99765625		2019/11/24 8:30	128	41.4	0.3234375		2020/7/25 7:20	128	19.7	0.15390625		2020/10/23 16:10	128	126.4	Err:509		2019/10/29 23:10		121.2	Err:509
2020/11/23 15:00	128	127.7	0.99765625		2019/11/24 8:40	128	39.1	0.30546875		2020/7/25 7:30	128	23.9	0.18671875		2020/10/23 16:20	128	127	Err:509		2019/10/29 23:20		120.5	Err:509
2020/11/23 15:10	128	127.7	0.99765625		2019/11/24 8:50	128	37.6	0.29375		2020/7/25 7:40	128	23.7	0.18515625		2020/10/23 16:30	128	126.8	Err:509		2019/10/29 23:30		120.1	Err:509
2020/11/23 15:20	128	127.7	0.99765625		2019/11/24 9:00	128	40.7	0.31796875		2020/7/25 7:50	128	24.1	0.18828125		2020/10/23 16:40	128	127.7	Err:509		2019/10/29 23:40		119.7	Err:509
2020/11/23 15:30	128	127.7	0.99765625		2019/11/24 9:10	128	37.6	0.29375		2020/7/25 8:00	128	28.3	0.22109375		2020/10/23 16:50	128	127.5	Err:509		2019/10/29 23:50		119.7	Err:509
2020/11/23 15:40	128	127.7	0.99765625		2019/11/24 9:20	128	37.8	0.2953125		2020/7/25 8:10	128	30	0.234375		2020/10/23 17:00	128	127.5	Err:509		2019/10/30 0:00		120.5	Err:509
2020/11/23 15:50	128	127.7	0.99765625		2019/11/24 9:30	128	43.5	0.33984375		2020/7/25 8:20	128	33.2	0.259375		2020/10/23 17:10	128	127.5	Err:509		2019/10/30 0:10		121	Err:509
2020/11/23 16:00	128	127.7	0.99765625		2019/11/24 9:40	128	20.2	0.1578125		2020/7/25 8:30	128	42.6	0.3328125		2020/10/23 17:20	128	127.5	Err:509		2019/10/30 0:20		120.8	Err:509
2020/11/23 16:10	128	127.7	0.99765625		2019/11/24 9:50	128	19.3	0.15078125		2020/7/25 8:40	128	40.9	0.31953125		2020/10/23 17:30	128	127.5	Err:509		2019/10/30 0:40		121.2	Err:509
2020/11/23 16:20	128	127.7	0.99765625		2019/11/24 10:00	128	21.4	0.1671875		2020/7/25 8:50	128	33.6	0.2625		2020/10/23 17:40	128	127.5	Err:509		2019/10/30 0:50		121.4	Err:509
2020/11/23 16:30	128	127.7	0.99765625		2019/11/24 10:10	128	24.8	0.19375		2020/7/25 9:00	128	50.4	0.39375		2020/10/23 17:50	128	121.2	Err:509		2019/10/30 1:10		120.8	Err:509
2020/11/23 16:40	128	127.7	0.99765625		2019/11/24 10:20	128	23.7	0.18515625		2020/7/25 9:10	128	46.2	0.3609375		2020/10/23 18:00	128	121.2	Err:509		2019/10/30 1:20		120.8	Err:509
2020/11/23 16:50	128	127.7	0.99765625		2019/11/24 10:30	128	43.5	0.33984375		2020/7/25 9:20	128	61.5	0.48046875		2020/10/23 18:10	128	121.2	Err:509		2019/10/30 1:30		121.2	Err:509
2020/11/23 17:00	128	127.7	0.99765625		2019/11/24 10:40	128	44.5	0.34765625		2020/7/25 9:30	128	51.4	0.4015625		2020/10/23 18:20	128	126.6	Err:509		2019/10/30 1:40		120.5	Err:509
2020/11/23 17:10	128	127.5	0.99609375		2019/11/24 10:50	128	53.8	0.4203125		2020/7/25 9:40	128	50	0.390625		2020/10/23 18:30	128	126.8	Err:509		2019/10/30 2:00		120.8	Err:509
2020/11/23 17:20	128	126.4	0.9875		2019/11/24 11:00	128	61.9	0.48359375		2020/7/25 9:50	128	59.4	0.4640625		2020/10/23 18:40	128	127.9	Err:509		2019/10/30 2:10		120.1	Err:509
2020/11/23 17:30	128	127	0.9921875		2019/11/24 11:10	128	52.9	0.41328125		2020/7/25 10:00	128	65.7	0.51328125		2020/10/23 18:50	128	127	Err:509		2019/10/30 2:20		120.1	Err:509
2020/11/23 17:40	128	127	0.9921875		2019/11/24 11:20	128	58.6	0.4578125		2020/7/25 10:10	128	75.4	0.5890625		2020/10/23 19:00	128	126.8	Err:509		2019/10/30 2:30		121	Err:509
2020/11/23 17:50	128	120.8	0.94375		2019/11/24 11:30	128	56.3	0.43984375		2020/7/25 10:20	128	86.9	0.67890625		2020/10/23 19:10	128	127.9	Err:509		2019/10/30 2:40		121	Err:509
2020/11/23 18:00	128	115.1	0.89921875		2019/11/24 11:40	128	63.2	0.49375		2020/7/25 10:30	128	76.2	0.5953125		2020/10/23 19:20	128	127.9	Err:509		2019/10/30 2:50		121	Err:509
2020/11/23 18:10	128	109.8	0.8578125		2019/11/24 11:50	128	63.6	0.496875		2020/7/25 10:40	128	85.7	0.66953125		2020/10/23 19:30	128	127.9	Err:509		2019/10/30 3:00		121	Err:509
2020/11/23 18:20	128	98.3	0.76796875		2019/11/24 12:00	128	78.8	0.615625		2020/7/25 10:50	128	73.3	0.57265625		2020/10/23 19:40	128	126.8	Err:509		2019/10/30 3:10		120.8	Err:509
2020/11/23 18:30	128	82.9	0.64765625		2019/11/24 12:10	128	77.7	0.60703125		2020/7/25 11:00	128	62.8	0.490625		2020/10/23 19:50	128	126.8	Err:509		2019/10/30 3:20		120.8	Err:509
2020/11/23 18:40	128	80.6	0.6296875		2019/11/24 12:20	128	77.7	0.60703125		2020/7/25 11:10	128	55.2	0.43125		2020/10/23 20:00	128	127.9	Err:509		2019/10/30 3:30		120.8	Err:509
2020/11/23 18:50	128	74.5	0.58203125		2019/11/24 12:30	128	80.4	0.628125		2020/7/25 11:20	128	75.2	0.5875		2020/10/23 20:10	128	126.8	Err:509		2019/10/30 3:40		121.8	Err:509
2020/11/23 19:00	128	75	0.5859375		2019/11/24 12:40	128	84.2	0.6578125		2020/7/25 11:30	128	80.6	0.6296875		2020/10/23 20:20	128	127.9	Err:509		2019/10/30 3:50		121.4	Err:509
2020/11/23 19:10	128	60.5	0.47265625		2019/11/24 12:50	128	85.3	0.66640625		2020/7/25 11:40	128	80.4	0.628125		2020/10/23 20:30	128	127.9	Err:509		2019/10/30 4:00		121.8	Err:509
2020/11/23 19:20	128	66.4	0.51875		2019/11/24 13:00	128	86.1	0.67265625		2020/7/25 11:50	128	79.4	0.6203125		2020/10/23 20:40	128	128.1	Err:509		2019/10/30 4:10		121.8	Err:509
2020/11/23 19:30	128	81.1	0.63359375		2019/11/24 13:10	128	84.4	0.659375		2020/7/25 12:00	128	65.7	0.51328125		2020/10/23 20:50	128	127.9	Err:509		2019/10/30 4:20		120.5	Err:509
2020/11/23 19:40	128	94.3	0.73671875		2019/11/24 13:20	128	80.2	0.6265625		2020/7/25 12:10	128	56.5	0.44140625		2020/10/23 21:00	128	127.9	Err:509		2019/10/30 4:30		120.3	Err:509
2020/11/23 19:50	128	106.5	0.83203125		2019/11/24 13:30	128	87.1	0.68046875		2020/7/25 12:20	128	54.2	0.4234375		2020/10/23 21:10	128	128.1	Err:509		2019/10/30 4:40		121.4	Err:509
2020/11/23 20:00	128	105.4	0.8234375		2019/11/24 13:40	128	87.1	0.68046875		2020/7/25 12:30	128	63	0.4921875		2020/10/23 21:20	128	128.1	Err:509		2019/10/30 4:50		120.1	Err:509
2020/11/23 20:10	128	102.9	0.80390625		2019/11/24 13:50	128	87.4	0.6828125		2020/7/25 12:40	128	64.7	0.50546875		2020/10/23 21:30	128	128.1	Err:509		2019/10/30 5:00		121	Err:509
2020/11/23 20:20	128	92.8	0.725		2019/11/24 14:00	128	87.4	0.6828125		2020/7/25 12:50	128	58	0.453125		2020/10/23 21:40	128	126.8	Err:509		2019/10/30 5:10		121	Err:509
2020/11/23 20:30	128	98.5	0.76953125		2019/11/24 14:10	128	87.4	0.6828125		2020/7/25 13:00	128	51.7	0.40390625		2020/10/23 22:00	128	126.8	Err:509		2019/10/30 5:20		121	Err:509
2020/11/23 20:40	128	89.7	0.70078125		2019/11/24 14:20	128	87.4	0.6828125		2020/7/25 13:10	128	42	0.328125		2020/10/23 22:10	128	127	Err:509		2019/10/30 5:30		121	Err:509
2020/11/23 20:50	128	77.9	0.60859375		2019/11/24 14:30	128	87.4	0.6828125		2020/7/25 13:20	128	40.9	0.31953125		2020/10/23 22:20	128	126.8	Err:509		2019/10/30 5:40		121	Err:509
2020/11/23 21:00	128	85.5	0.66796875		2019/11/24 14:40	128	88.2	0.6890625		2020/7/25 13:30	128	40.1	0.31328125		2020/10/23 22:30	128	127.9	Err:509		2019/10/30 5:50		121	Err:509
2020/11/23 21:10	128	88.2	0.6890625		2019/11/24 15:00	128	88.2	0.6890625		2020/7/25 13:40	128	35.5	0.27734375		2020/10/23 22:40	128	127	Err:509		2019/10/30 6:00		121	Err:509
2020/11/23 21:20	128	85.5	0.66796875		2019/11/24 15:10	128	88.2	0.6890625		2020/7/25 13:50	128	44.5	0.34765625		2020/10/23 22:50	128	127.9	Err:509		2019/10/30 6:10		121	Err:509
2020/11/23 21:30	128	87.1	0.68046875		2019/11/24 15:20	128	87.6	0.684375		2020/7/25 14:00	128	38.6	0.3015625		2020/10/23 23:00	128	128.1	Err:509		2019/10/30 6:20		121	Err:509
2020/11/23 21:40	128	99.1	0.77421875		2019/11/24 15:30	128	87.6	0.684375		2020/7/25 14:10	128	34.4	0.26875		2020/10/23 23:10	128	127	Err:509		2019/10/30 6:30		122	Err:509
2020/11/23 21:50	128	97.6	0.7625		2019/11/24 15:40	128	89	0.6953125		2020/7/25 14:20	128	25	0.1953125		2020/10/23 23:20	128	127.9	Err:509		2019/10/30 6:40		121.2	Err:509
2020/11/23 22:00	128	95.1	0.74296875		2019/11/24 15:50	128	89	0.6953125		2020/7/25 14:30	128	16.4	0.128125		2020/10/23 23:30	128	127.9	Err:509		2019/10/30 6:50		121	Err:509
2020/11/23 22:10	128	86.9	0.67890625		2019/11/24 16:00	128	89	0.6953125		2020/7/25 14:40	128	14.3	0.11171875		2020/10/23 23:40	128	127	Err:509		2019/10/30 7:00		121	Err:509
2020/11/23 22:30	128	58.6	0.4578125		2019/11/24 16:10	128	94.3	0.73671875		2020/7/25 14:50	128	10.1	0.07890625		2020/10/23 23:50	128	126.8	Err:509		2019/10/30 7:10		121.2	Err:509
2020/11/23 22:40	128	53.3	0.41640625		2019/11/24 16:20	128	101.2	0.790625		2020/7/25 15:00	128	8	0.0625		2020/10/24 0:00	128	128.1	Err:509		2019/10/30 7:20		120.1	Err:509
2020/11/23 22:50	128	43.7	0.34140625		2019/11/24 16:30	128	105	0.8203125		2020/7/25 15:10	128	5.7	0.04453125		2020/10/24 0:10	128	127.5	Err:509		2019/10/30 7:30		120.8	Err:509
2020/11/23 23:00	128	44.5	0.34765625		2019/11/24 16:40	128	107.3	0.83828125		2020/7/25 15:20	128	4.4	0.034375		2020/10/24 0:20	128	127.5	Err:509		2019/10/30 7:40		120.8	Err:509
2020/11/23 23:10	128	57.1	0.44609375		2019/11/24 16:50	128	107.3	0.83828125		2020/7/25 15:30	128	0	0		2020/10/24 0:30	128	127.3	Err:509		2019/10/30 7:50		120.8	Err:509
2020/11/23 23:20	128	65.5	0.51171875		2019/11/24 17:00	128	107.3	0.83828125		2020/7/25 15:40	128	0	0		2020/10/24 0:40	128	127.5	Err:509		2019/10/30 8:00		120.8	Err:509
2020/11/23 23:30	128	72.4	0.565625		2019/11/24 17:10	128	107.3	0.83828125		2020/7/25 15:50	128	0	0		2020/10/24 0:50	128	127.5	Err:509		2019/10/30 8:10		120.8	Err:509
2020/11/23 23:40	128	96	0.75		2019/11/24 17:20	128	113.2	0.884375		2020/7/25 16:10	128	0	0		2020/10/24 1:00	128	127.5	Err:509		2019/10/30 8:20		121.4	Err:509
2020/11/23 23:50	128	88.6	0.6921875		2019/11/24 17:30	128	117.4	0.9171875		2020/7/25 16:20	128	1.3	0.01015625		2020/10/24 1:10	128	127.5	Err:509		2019/10/30 8:30		121.6	Err:509
2020/11/24 0:00	128	81.7	0.63828125		2019/11/24 17:40	128	114.4	0.89375		2020/7/25 16:30	128	0	0		2020/10/24 1:20	128	127.5	Err:509		2019/10/30 8:40		120.5	Err:509
2020/11/24 0:10	128	77.7	0.60703125		2019/11/24 17:50	128	107.7	0.84140625		2020/7/25 16:40	128	2.3	0.01796875		2020/10/24 1:30	128	127.5	Err:509		2019/10/30 8:50		121.4	Err:509
2020/11/24 0:20	128	77.5	0.60546875		2019/11/24 18:00	128	112.8	0.88125		2020/7/25 16:50	128	13.2	0.103125		2020/10/24 1:40	128	127.5	Err:509		2019/10/30 9:00		121.4	Err:509
2020/11/24 0:30	128	64.9	0.50703125		2019/11/24 18:10	128	107.3	0.83828125		2020/7/25 17:00	128	27.5	0.21484375		2020/10/24 1:50	128	127.7	Err:509		2019/10/30 9:10		121.4	Err:509
2020/11/24 0:40	128	50.4	0.39375		2019/11/24 18:20	128	104.8	0.81875		2020/7/25 17:10	128	26	0.203125		2020/10/24 2:00	128	127.7	Err:509		2019/10/30 9:20		120.3	Err:509
2020/11/24 0:50	128	51.9	0.40546875		2019/11/24 18:30	128	102.5	0.80078125		2020/7/25 17:20	128	20.2	0.1578125		2020/10/24 2:10	128	126.4	Err:509		2019/10/30 9:30		121.2	Err:509
2020/11/24 1:00	128	51.2	0.4		2019/11/24 18:40	128	103.5	0.80859375		2020/7/25 17:30	128	24.8	0.19375		2020/10/24 2:20	128	127.5	Err:509		2019/10/30 9:40		121.2	Err:509
2020/11/24 1:10	128	45.4	0.3546875		2019/11/24 18:50	128	100	0.78125		2020/7/25 17:40	128	18.1	0.14140625		2020/10/24 2:30	128	127.5	Err:509		2019/10/30 9:50		121.4	Err:509
2020/11/24 1:20	128	37	0.2890625		2019/11/24 19:00	128	103.7	0.81015625		2020/7/25 17:50	128	7.1	0.05546875		2020/10/24 2:40	128	127.7	Err:509		2019/10/30 10:00		121.8	Err:509
2020/11/24 1:30	128	41.2	0.321875		2019/11/24 19:10	128	101.2	0.790625		2020/7/25 18:00	128	6.3	0.04921875		2020/10/24 2:50	128	127.7	Err:509		2019/10/30 10:10		120.8	Err:509
2020/11/24 1:40	128	54.2	0.4234375		2019/11/24 19:20	128	102.7	0.80234375		2020/7/25 18:10	128	7.8	0.0609375		2020/10/24 3:00	128	127.7	Err:509		2019/10/30 10:20		120.5	Err:509
2020/11/24 1:50	128	58.8	0.459375		2019/11/24 19:30	128	103.3	0.80703125		2020/7/25 18:20	128	5.9	0.04609375		2020/10/24 3:10	128	127.7	Err:509		2019/10/30 10:30		120.5	Err:509
2020/11/24 2:00	128	73.3	0.57265625		2019/11/24 19:40	128	108.6	0.8484375		2020/7/25 18:30	128	4.8	0.0375		2020/10/24 3:20	128	127.7	Err:509		2019/10/30 10:40		121.6	Err:509
2020/11/24 2:10	128	68	0.53125		2019/11/24 19:50	128	106.9	0.83515625		2020/7/25 18:40	128	4	0.03125		2020/10/24 3:30	128	127.7	Err:509		2019/10/30 10:50		121.6	Err:509
2020/11/24 2:20	128	75.6	0.590625		2019/11/24 20:00	128	108.4	0.846875		2020/7/25 18:50	128	2.9	0.02265625		2020/10/24 3:40	128	126.6	Err:509		2019/10/30 11:00		121	Err:509
2020/11/24 2:30	128	77.3	0.60390625		2019/11/24 20:10	128	109.6	0.85625		2020/7/25 19:00	128	3.8	0.0296875		2020/10/24 3:50	128	127.7	Err:509		2019/10/30 11:10		121	Err:509
2020/11/24 2:40	128	72.9	0.56953125		2019/11/24 20:20	128	113.6	0.8875		2020/7/25 19:10	128	6.3	0.04921875		2020/10/24 4:10	128	127.9	Err:509		2019/10/30 11:20		120.1	Err:509
2020/11/24 2:50	128	71.2	0.55625		2019/11/24 20:30	128	108.4	0.846875		2020/7/25 19:20	128	7.1	0.05546875		2020/10/24 4:20	128	127	Err:509		2019/10/30 11:30		121.2	Err:509
2020/11/24 3:00	128	76.4	0.596875		2019/11/24 20:40	128	111.7	0.87265625		2020/7/25 19:30	128	4.2	0.0328125		2020/10/24 4:30	128	126.8	Err:509		2019/10/30 11:40		120.5	Err:509
2020/11/24 3:10	128	72.7	0.56796875		2019/11/24 20:50	128	108.8	0.85		2020/7/25 19:40	128	2.1	0.01640625		2020/10/24 4:40	128	127.9	Err:509		2019/10/30 11:50		121.4	Err:509
2020/11/24 3:20	128	75	0.5859375		2019/11/24 21:00	128	109.6	0.85625		2020/7/25 19:50	128	2.1	0.01640625		2020/10/24 4:50	128	127.5	Err:509		2019/10/30 12:00		120.5	Err:509
2020/11/24 3:30	128	68.7	0.53671875		2019/11/24 21:10	128	107.7	0.84140625		2020/7/25 20:00	128	3.1	0.02421875		2020/10/24 5:00	128	127.5	Err:509		2019/10/30 12:10		120.5	Err:509
2020/11/24 3:40	128	63.4	0.4953125		2019/11/24 21:20	128	107.5	0.83984375		2020/7/25 20:10	128	4.2	0.0328125		2020/10/24 5:10	128	127.5	Err:509		2019/10/30 12:20		120.5	Err:509
2020/11/24 3:50	128	75.2	0.5875		2019/11/24 21:30	128	113	0.8828125		2020/7/25 20:20	128	7.8	0.0609375		2020/10/24 5:20	128	127.5	Err:509		2019/10/30 12:30		120.5	Err:509
2020/11/24 4:10	128	68	0.53125		2019/11/24 21:40	128	111.5	0.87109375		2020/7/25 20:30	128	5.9	0.04609375		2020/10/24 5:30	128	127.5	Err:509		2019/10/30 12:40		120.5	Err:509
2020/11/24 4:20	128	67.2	0.525		2019/11/24 21:50	128	105.4	0.8234375		2020/7/25 20:40	128	5.9	0.04609375		2020/10/24 5:40	128	127.5	Err:509		2019/10/30 12:50		120.5	Err:509
2020/11/24 4:30	128	69.9	0.54609375		2019/11/24 22:00	128	107.7	0.84140625		2020/7/25 20:50	128	6.7	0.05234375		2020/10/24 5:50	128	127.5	Err:509		2019/10/30 13:00		120.5	Err:509
2020/11/24 4:40	128	76.4	0.596875		2019/11/24 22:20	128	101.6	0.79375		2020/7/25 21:00	128	6.5	0.05078125		2020/10/24 6:00	128	127.9	Err:509		2019/10/30 13:10		120.5	Err:509
2020/11/24 4:50	128	88.4	0.690625		2019/11/24 22:30	128	99.3	0.77578125		2020/7/25 21:10	128	10.9	0.08515625		2020/10/24 6:10	128	127	Err:509		2019/10/30 13:20		120.5	Err:509
2020/11/24 5:00	128	89.9	0.70234375		2019/11/24 22:40	128	93.9	0.73359375		2020/7/25 21:20	128	10.7	0.08359375		2020/10/24 6:20	128	127.9	Err:509		2019/10/30 13:30		120.5	Err:509
2020/11/24 5:10	128	91.1	0.71171875		2019/11/24 22:50	128	100	0.78125		2020/7/25 21:30	128	13	0.1015625		2020/10/24 6:30	128	126.8	Err:509		2019/10/30 15:40		120.8	Err:509
2020/11/24 5:20	128	90.1	0.70390625		2019/11/24 23:00	128	103.1	0.80546875		2020/7/25 21:40	128	13.4	0.1046875		2020/10/24 6:40	128	127.3	Err:509		2019/10/30 15:50		120.8	Err:509
2020/11/24 5:30	128	98.9	0.77265625		2019/11/24 23:10	128	104.4	0.815625		2020/7/25 21:50	128	10.7	0.08359375		2020/10/24 6:50	128	127.3	Err:509		2019/10/30 16:00		120.8	Err:509
2020/11/24 5:40	128	93.2	0.728125		2019/11/24 23:20	128	105	0.8203125		2020/7/25 22:00	128	8.4	0.065625		2020/10/24 7:00	128	127.3	Err:509		2019/10/30 16:10		120.8	Err:509
2020/11/24 5:50	128	93.7	0.73203125		2019/11/24 23:30	128	111.5	0.87109375		2020/7/25 22:20	128	13.9	0.10859375		2020/10/24 7:10	128	127.3	Err:509		2019/10/30 16:20		120.8	Err:509
2020/11/24 6:00	128	85.7	0.66953125		2019/11/24 23:40	128	114.7	0.89609375		2020/7/25 22:30	128	6.1	0.04765625		2020/10/24 7:20	128	127.3	Err:509		2019/10/30 16:30		120.8	Err:509
2020/11/24 6:10	128	88.4	0.690625		2019/11/24 23:50	128	109.2	0.853125		2020/7/25 22:40	128	7.1	0.05546875		2020/10/24 7:30	128	127.3	Err:509		2019/10/30 16:40		120.8	Err:509
2020/11/24 6:20	128	84.8	0.6625		2019/11/25 0:00	128	101.6	0.79375		2020/7/25 22:50	128	6.3	0.04921875		2020/10/24 7:40	128	127.3	Err:509		2019/10/30 16:50		122	Err:509
2020/11/24 6:30	128	70.1	0.54765625		2019/11/25 0:10	128	100.8	0.7875		2020/7/25 23:00	128	10.1	0.07890625		2020/10/24 7:50	128	127.3	Err:509		2019/10/30 17:00		121	Err:509
2020/11/24 6:40	128	65.5	0.51171875		2019/11/25 0:20	128	94.5	0.73828125		2020/7/25 23:20	128	11.1	0.08671875		2020/10/24 8:00	128	127.3	Err:509		2019/10/30 17:10		121.6	Err:509
2020/11/24 6:50	128	62.4	0.4875		2019/11/25 0:30	128	107.1	0.83671875		2020/7/25 23:30	128	11.3	0.08828125		2020/10/24 8:10	128	127.3	Err:509		2019/10/30 17:20		120.1	Err:509
2020/11/24 7:00	128	67.4	0.5265625		2019/11/25 0:40	128	114.2	0.8921875		2020/7/25 23:40	128	12.8	0.1		2020/10/24 8:20	128	127.3	Err:509		2019/10/30 17:30		119.9	Err:509
2020/11/24 7:10	128	72.7	0.56796875		2019/11/25 0:50	128	115.5	0.90234375		2020/7/25 23:50	128	15.5	0.12109375		2020/10/24 8:30	128	127.3	Err:509		2019/10/30 17:40		120.5	Err:509
2020/11/24 7:20	128	74.3	0.58046875		2019/11/25 1:10	128	115.5	0.90234375		2020/7/26 0:00	128	19.7	0.15390625		2020/10/24 8:40	128	127.3	Err:509		2019/10/30 17:50		119.7	Err:509
2020/11/24 7:30	128	73.9	0.57734375		2019/11/25 1:20	128	111.3	0.86953125		2020/7/26 0:10	128	23.5	0.18359375		2020/10/24 8:50	128	127.3	Err:509		2019/10/30 18:00		119.1	Err:509
2020/11/24 7:40	128	84.8	0.6625		2019/11/25 1:30	128	109.6	0.85625		2020/7/26 0:20	128	17.4	0.1359375		2020/10/24 9:00	128	127.3	Err:509		2019/10/30 18:10		120.5	Err:509
2020/11/24 7:50	128	89.9	0.70234375		2019/11/25 1:40	128	113.6	0.8875		2020/7/26 0:30	128	15.5	0.12109375		2020/10/24 9:10	128	127.3	Err:509		2019/10/30 18:20		121	Err:509
2020/11/24 8:00	128	87.1	0.68046875		2019/11/25 1:50	128	115.5	0.90234375		2020/7/26 0:40	128	16.4	0.128125		2020/10/24 9:20	128	127.3	Err:509		2019/10/30 18:30		120.1	Err:509
2020/11/24 8:10	128	87.8	0.6859375		2019/11/25 2:00	128	119.7	0.93515625		2020/7/26 0:50	128	16.8	0.13125		2020/10/24 9:30	128	127.3	Err:509		2019/10/30 18:40		119.5	Err:509
2020/11/24 8:20	128	102.7	0.80234375		2019/11/25 2:10	128	120.1	0.93828125		2020/7/26 1:00	128	12.6	0.0984375		2020/10/24 9:40	128	127.3	Err:509		2019/10/30 18:50		118	Err:509
2020/11/24 8:30	128	100.6	0.7859375		2019/11/25 2:20	128	120.1	0.93828125		2020/7/26 1:10	128	12.8	0.1		2020/10/24 9:50	128	127.3	Err:509		2019/10/30 19:00		121.2	Err:509
2020/11/24 8:40	128	120.1	0.93828125		2019/11/25 2:30	128	120.1	0.93828125		2020/7/26 1:20	128	12	0.09375		2020/10/24 10:00	128	127.3	Err:509		2019/10/30 19:10		121.4	Err:509
2020/11/24 8:50	128	120.1	0.93828125		2019/11/25 2:40	128	120.1	0.93828125		2020/7/26 1:30	128	10.9	0.08515625		2020/10/24 10:10	128	127.3	Err:509		2019/10/30 19:20		114	Err:509
2020/11/24 9:00	128	122.2	0.9546875		2019/11/25 2:50	128	120.1	0.93828125		2020/7/26 1:40	128	10.5	0.08203125		2020/10/24 10:20	128	127.3	Err:509		2019/10/30 19:30		120.5	Err:509
2020/11/24 9:10	128	124.7	0.97421875		2019/11/25 3:00	128	120.1	0.93828125		2020/7/26 1:50	128	8	0.0625		2020/10/24 10:30	128	127.3	Err:509		2019/10/30 19:40		120.5	Err:509
2020/11/24 9:20	128	125.4	0.9796875		2019/11/25 3:10	128	120.1	0.93828125		2020/7/26 2:00	128	8	0.0625		2020/10/24 10:40	128	127.3	Err:509		2019/10/30 19:50		121	Err:509
2020/11/24 9:30	128	126.6	0.9890625		2019/11/25 3:20	128	118.6	0.9265625		2020/7/26 2:10	128	6.1	0.04765625		2020/10/24 10:50	128	127.3	Err:509		2019/10/30 20:00		121.2	Err:509
2020/11/24 9:40	128	126.8	0.990625		2019/11/25 3:30	128	118.4	0.925		2020/7/26 2:20	128	5	0.0390625		2020/10/24 11:00	128	127.3	Err:509		2019/10/30 20:10		121.2	Err:509
2020/11/24 10:00	128	127.9	0.99921875		2019/11/25 3:40	128	120.1	0.93828125		2020/7/26 2:30	128	5	0.0390625		2020/10/24 11:10	128	127.3	Err:509		2019/10/30 20:20		122.2	Err:509
2020/11/24 10:10	128	126.8	0.990625		2019/11/25 3:50	128	120.1	0.93828125		2020/7/26 2:40	128	5	0.0390625		2020/10/24 11:20	128	127.3	Err:509		2019/10/30 20:30		121.4	Err:509
2020/11/24 10:20	128	126.8	0.990625		2019/11/25 4:00	128	120.1	0.93828125		2020/7/26 2:50	128	6.3	0.04921875		2020/10/24 11:30	128	127.3	Err:509		2019/10/30 20:40		121.2	Err:509
2020/11/24 10:30	128	126.8	0.990625		2019/11/25 4:10	128	120.1	0.93828125		2020/7/26 3:00	128	7.1	0.05546875		2020/10/24 11:40	128	127.3	Err:509		2019/10/30 20:50		121.2	Err:509
2020/11/24 10:40	128	126.4	0.9875		2019/11/25 4:20	128	120.1	0.93828125		2020/7/26 3:10	128	8.2	0.0640625		2020/10/24 11:50	128	127.3	Err:509		2019/10/30 21:00		119.5	Err:509
2020/11/24 10:50	128	127.3	0.99453125		2019/11/25 4:30	128	120.1	0.93828125		2020/7/26 3:20	128	10.1	0.07890625		2020/10/24 12:00	128	127.3	Err:509		2019/10/30 21:10		121.4	Err:509
2020/11/24 11:00	128	126.8	0.990625		2019/11/25 4:40	128	120.1	0.93828125		2020/7/26 3:30	128	8.8	0.06875		2020/10/24 12:10	128	127.3	Err:509		2019/10/30 21:20		120.5	Err:509
2020/11/24 11:10	128	126.8	0.990625		2019/11/25 4:50	128	121	0.9453125		2020/7/26 3:40	128	13.4	0.1046875		2020/10/24 12:20	128	127.3	Err:509		2019/10/30 21:30		120.5	Err:509
2020/11/24 11:20	128	126.8	0.990625		2019/11/25 5:00	128	120.1	0.93828125		2020/7/26 3:50	128	16.8	0.13125		2020/10/24 12:30	128	127.3	Err:509		2019/10/30 21:40		120.5	Err:509
2020/11/24 11:30	128	126.8	0.990625		2019/11/25 5:10	128	120.1	0.93828125		2020/7/26 4:00	128	19.3	0.15078125		2020/10/24 12:40	128	127.3	Err:509		2019/10/30 21:50		120.8	Err:509
2020/11/24 11:40	128	126.8	0.990625		2019/11/25 5:20	128	118.9	0.92890625		2020/7/26 4:10	128	20.6	0.1609375		2020/10/24 12:50	128	127.3	Err:509		2019/10/30 22:00		120.5	Err:509
2020/11/24 11:50	128	127	0.9921875		2019/11/25 5:30	128	119.7	0.93515625		2020/7/26 4:20	128	22.9	0.17890625		2020/10/24 13:00	128	127.3	Err:509		2019/10/30 22:10		120.5	Err:509
2020/11/24 12:00	128	127	0.9921875		2019/11/25 5:40	128	119.7	0.93515625		2020/7/26 4:40	128	22.9	0.17890625		2020/10/24 13:10	128	127.3	Err:509		2019/10/30 22:30		118.6	Err:509
2020/11/24 12:10	128	126.8	0.990625		2019/11/25 5:50	128	119.7	0.93515625		2020/7/26 4:50	128	24.8	0.19375		2020/10/24 13:20	128	127.3	Err:509		2019/10/30 22:40		120.5	Err:509
2020/11/24 12:20	128	126.8	0.990625		2019/11/25 6:00	128	120.1	0.93828125		2020/7/26 5:00	128	19.5	0.15234375		2020/10/24 13:30	128	127.3	Err:509		2019/10/30 22:50		115.1	Err:509
2020/11/24 12:30	128	126.8	0.990625		2019/11/25 6:10	128	120.8	0.94375		2020/7/26 5:10	128	23.3	0.18203125		2020/10/24 13:40	128	127.3	Err:509		2019/10/30 23:00		114.7	Err:509
2020/11/24 12:40	128	126.8	0.990625		2019/11/25 6:20	128	119.7	0.93515625		2020/7/26 5:30	128	27.7	0.21640625		2020/10/24 13:50	128	127.3	Err:509		2019/10/30 23:10		119.3	Err:509
2020/11/24 12:50	128	127	0.9921875		2019/11/25 6:30	128	121	0.9453125		2020/7/26 5:40	128	34.9	0.27265625		2020/10/24 14:00	128	127.3	Err:509		2019/10/30 23:20		120.5	Err:509
2020/11/24 13:00	128	127	0.9921875		2019/11/25 6:40	128	119.9	0.93671875		2020/7/26 5:50	128	41.2	0.321875		2020/10/24 14:10	128	127.3	Err:509		2019/10/30 23:30		115.5	Err:509
2020/11/24 13:10	128	127	0.9921875		2019/11/25 6:50	128	119.3	0.93203125		2020/7/26 6:00	128	29.6	0.23125		2020/10/24 14:20	128	127.3	Err:509		2019/10/30 23:40		115.1	Err:509
2020/11/24 13:20	128	127	0.9921875		2019/11/25 7:00	128	120.3	0.93984375		2020/7/26 6:10	128	24.4	0.190625		2020/10/24 14:30	128	127.3	Err:509		2019/10/30 23:50		114.9	Err:509
2020/11/24 13:30	128	127	0.9921875		2019/11/25 7:10	128	119.3	0.93203125		2020/7/26 6:20	128	25.4	0.1984375		2020/10/24 14:40	128	127.3	Err:509		2019/10/31 0:00		113	Err:509
2020/11/24 13:40	128	127.9	0.99921875		2019/11/25 7:20	128	120.5	0.94140625		2020/7/26 6:30	128	24.6	0.1921875		2020/10/24 14:50	128	127.5	Err:509		2019/10/31 0:10		98.7	Err:509
2020/11/24 13:50	128	127.9	0.99921875		2019/11/25 7:30	128	120.5	0.94140625		2020/7/26 6:40	128	26	0.203125		2020/10/24 15:00	128	127.3	Err:509		2019/10/31 0:20		91.1	Err:509
2020/11/24 14:00	128	127	0.9921875		2019/11/25 7:40	128	120.1	0.93828125		2020/7/26 6:50	128	21	0.1640625		2020/10/24 15:10	128	127.3	Err:509		2019/10/31 0:30		78.5	Err:509
2020/11/24 14:10	128	126.4	0.9875		2019/11/25 7:50	128	119.9	0.93671875		2020/7/26 7:00	128	20.4	0.159375		2020/10/24 15:20	128	127.3	Err:509		2019/10/31 0:40		84	Err:509
2020/11/24 14:20	128	127.5	0.99609375		2019/11/25 8:00	128	120.5	0.94140625		2020/7/26 7:10	128	23.1	0.18046875		2020/10/24 15:30	128	127.3	Err:509		2019/10/31 0:50		79.2	Err:509
2020/11/24 14:30	128	127.3	0.99453125		2019/11/25 8:10	128	120.5	0.94140625		2020/7/26 7:20	128	21.4	0.1671875		2020/10/24 15:40	128	127.5	Err:509		2019/10/31 1:00		84.4	Err:509
2020/11/24 14:40	128	124.7	0.97421875		2019/11/25 8:20	128	120.5	0.94140625		2020/7/26 7:30	128	24.4	0.190625		2020/10/24 15:50	128	127.5	Err:509		2019/10/31 1:20		100.2	Err:509
2020/11/24 14:50	128	126.4	0.9875		2019/11/25 8:30	128	120.8	0.94375		2020/7/26 7:40	128	21.8	0.1703125		2020/10/24 16:00	128	127.5	Err:509		2019/10/31 1:30		92	Err:509
2020/11/24 15:00	128	127.9	0.99921875		2019/11/25 8:40	128	120.5	0.94140625		2020/7/26 7:50	128	19.9	0.15546875		2020/10/24 16:10	128	127.5	Err:509		2019/10/31 1:40		90.3	Err:509
2020/11/24 15:10	128	126.8	0.990625		2019/11/25 8:50	128	119.5	0.93359375		2020/7/26 8:00	128	20.8	0.1625		2020/10/24 16:20	128	127.5	Err:509		2019/10/31 1:50		103.9	Err:509
2020/11/24 15:20	128	126.4	0.9875		2019/11/25 9:00	128	120.5	0.94140625		2020/7/26 8:10	128	25.2	0.196875		2020/10/24 16:30	128	127.5	Err:509		2019/10/31 2:00		100	Err:509
2020/11/24 15:30	128	127.5	0.99609375		2019/11/25 9:10	128	119.5	0.93359375		2020/7/26 8:20	128	35.3	0.27578125		2020/10/24 16:40	128	127.5	Err:509		2019/10/31 2:10		107.7	Err:509
2020/11/24 15:40	128	126.6	0.9890625		2019/11/25 9:20	128	120.5	0.94140625		2020/7/26 8:30	128	41.4	0.3234375		2020/10/24 16:50	128	127.5	Err:509		2019/10/31 2:20		110.7	Err:509
2020/11/24 15:50	128	127	0.9921875		2019/11/25 9:30	128	120.1	0.93828125		2020/7/26 8:40	128	40.9	0.31953125		2020/10/24 17:00	128	127.5	Err:509		2019/10/31 2:30		102.5	Err:509
2020/11/24 16:00	128	125.4	0.9796875		2019/11/25 9:40	128	120.1	0.93828125		2020/7/26 8:50	128	36.3	0.28359375		2020/10/24 17:10	128	127.5	Err:509		2019/10/31 2:40		96.6	Err:509
2020/11/24 16:10	128	122.2	0.9546875		2019/11/25 9:50	128	120.1	0.93828125		2020/7/26 9:00	128	41.6	0.325		2020/10/24 17:20	128	127.5	Err:509		2019/10/31 2:50		99.1	Err:509
2020/11/24 16:20	128	117.8	0.9203125		2019/11/25 10:00	128	120.1	0.93828125		2020/7/26 9:10	128	34.9	0.27265625		2020/10/24 17:30	128	127.5	Err:509		2019/10/31 3:00		100.2	Err:509
2020/11/24 16:30	128	115.5	0.90234375		2019/11/25 10:10	128	120.1	0.93828125		2020/7/26 9:20	128	36.3	0.28359375		2020/10/24 17:40	128	127.5	Err:509		2019/10/31 3:10		98.9	Err:509
2020/11/24 16:40	128	114.7	0.89609375		2019/11/25 10:20	128	121	0.9453125		2020/7/26 9:30	128	43.7	0.34140625		2020/10/24 17:50	128	127.5	Err:509		2019/10/31 3:20		103.5	Err:509
2020/11/24 16:50	128	117.6	0.91875		2019/11/25 10:30	128	120.1	0.93828125		2020/7/26 9:40	128	57.8	0.4515625		2020/10/24 18:00	128	127.5	Err:509		2019/10/31 3:30		109	Err:509
2020/11/24 17:00	128	122	0.953125		2019/11/25 10:40	128	120.1	0.93828125		2020/7/26 9:50	128	69.3	0.54140625		2020/10/24 18:10	128	127.7	Err:509		2019/10/31 3:40		112.6	Err:509
2020/11/24 17:10	128	120.8	0.94375		2019/11/25 10:50	128	120.1	0.93828125		2020/7/26 10:00	128	82.1	0.64140625		2020/10/24 18:20	128	127.7	Err:509		2019/10/31 3:50		105.8	Err:509
2020/11/24 17:20	128	117.4	0.9171875		2019/11/25 11:00	128	121	0.9453125		2020/7/26 10:10	128	82.5	0.64453125		2020/10/24 18:30	128	127.7	Err:509		2019/10/31 4:00		111.3	Err:509
2020/11/24 17:30	128	120.1	0.93828125		2019/11/25 11:10	128	120.1	0.93828125		2020/7/26 10:20	128	75.4	0.5890625		2020/10/24 18:40	128	127.7	Err:509		2019/10/31 4:10		113	Err:509
2020/11/24 17:40	128	112.8	0.88125		2019/11/25 11:20	128	119.5	0.93359375		2020/7/26 10:30	128	91.1	0.71171875		2020/10/24 18:50	128	127.7	Err:509		2019/10/31 4:20		115.9	Err:509
2020/11/24 17:50	128	115.5	0.90234375		2019/11/25 11:30	128	120.5	0.94140625		2020/7/26 10:40	128	93	0.7265625		2020/10/24 19:00	128	121	Err:509		2019/10/31 4:30		110.9	Err:509
2020/11/24 18:00	128	115.5	0.90234375		2019/11/25 11:40	128	120.5	0.94140625		2020/7/26 10:50	128	73.5	0.57421875		2020/10/24 19:10	128	121	Err:509		2019/10/31 4:40		106.3	Err:509
2020/11/24 18:10	128	115.3	0.90078125		2019/11/25 11:50	128	122.6	0.9578125		2020/7/26 11:00	128	84	0.65625		2020/10/24 19:20	128	122	Err:509		2019/10/31 4:50		102.9	Err:509
2020/11/24 18:20	128	113.6	0.8875		2019/11/25 12:00	128	123.7	0.96640625		2020/7/26 11:10	128	92.6	0.7234375		2020/10/24 19:30	128	127.7	Err:509		2019/10/31 5:00		96.8	Err:509
2020/11/24 18:30	128	116.3	0.90859375		2019/11/25 12:10	128	123.7	0.96640625		2020/7/26 11:20	128	85.9	0.67109375		2020/10/24 19:40	128	127.7	Err:509		2019/10/31 5:10		100.2	Err:509
2020/11/24 18:40	128	117	0.9140625		2019/11/25 12:20	128	123.7	0.96640625		2020/7/26 11:30	128	96	0.75		2020/10/24 19:50	128	125.4	Err:509		2019/10/31 5:20		94.9	Err:509
2020/11/24 18:50	128	114.7	0.89609375		2019/11/25 12:30	128	123.7	0.96640625		2020/7/26 11:40	128	80.2	0.6265625		2020/10/24 20:00	128	123.7	Err:509		2019/10/31 5:30		98.7	Err:509
2020/11/24 19:00	128	116.3	0.90859375		2019/11/25 12:40	128	123.7	0.96640625		2020/7/26 11:50	128	81.1	0.63359375		2020/10/24 20:10	128	126.6	Err:509		2019/10/31 5:40		101.2	Err:509
2020/11/24 19:10	128	113.8	0.8890625		2019/11/25 12:50	128	123.7	0.96640625		2020/7/26 12:00	128	68	0.53125		2020/10/24 20:20	128	126.6	Err:509		2019/10/31 5:50		105.6	Err:509
2020/11/24 19:20	128	108.4	0.846875		2019/11/25 13:00	128	123.7	0.96640625		2020/7/26 12:10	128	68	0.53125		2020/10/24 20:30	128	127.7	Err:509		2019/10/31 6:00		106.3	Err:509
2020/11/24 19:30	128	107.1	0.83671875		2019/11/25 13:10	128	122.4	0.95625		2020/7/26 12:20	128	63.2	0.49375		2020/10/24 20:40	128	127.7	Err:509		2019/10/31 6:10		113	Err:509
2020/11/24 19:40	128	102.7	0.80234375		2019/11/25 13:20	128	123.5	0.96484375		2020/7/26 12:30	128	68	0.53125		2020/10/24 20:50	128	127.7	Err:509		2019/10/31 6:20		115.1	Err:509
2020/11/24 19:50	128	100	0.78125		2019/11/25 13:30	128	123.5	0.96484375		2020/7/26 12:40	128	67.8	0.5296875		2020/10/24 21:00	128	126.6	Err:509		2019/10/31 6:30		111.3	Err:509
2020/11/24 20:00	128	100	0.78125		2019/11/25 13:40	128	123.5	0.96484375		2020/7/26 12:50	128	71.8	0.5609375		2020/10/24 21:10	128	127.7	Err:509		2019/10/31 6:40		119.3	Err:509
2020/11/24 20:10	128	95.8	0.7484375		2019/11/25 13:50	128	123.5	0.96484375		2020/7/26 13:00	128	79.2	0.61875		2020/10/24 21:20	128	121.4	Err:509		2019/10/31 6:50		113.6	Err:509
2020/11/24 20:20	128	91.1	0.71171875		2019/11/25 14:00	128	123.5	0.96484375		2020/7/26 13:10	128	69.7	0.54453125		2020/10/24 21:30	128	119.9	Err:509		2019/10/31 7:00		107.1	Err:509
2020/11/24 20:30	128	83.8	0.6546875		2019/11/25 14:10	128	122.2	0.9546875		2020/7/26 13:20	128	68	0.53125		2020/10/24 21:40	128	115.7	Err:509		2019/10/31 7:10		111.1	Err:509
2020/11/24 20:40	128	73.1	0.57109375		2019/11/25 14:20	128	122.6	0.9578125		2020/7/26 13:30	128	70.6	0.5515625		2020/10/24 21:50	128	121.6	Err:509		2019/10/31 7:20		101.6	Err:509
2020/11/24 20:50	128	75.4	0.5890625		2019/11/25 14:30	128	122.6	0.9578125		2020/7/26 13:40	128	81.5	0.63671875		2020/10/24 22:00	128	122.6	Err:509		2019/10/31 7:30		94.1	Err:509
2020/11/24 21:00	128	75.2	0.5875		2019/11/25 14:40	128	123.9	0.96796875		2020/7/26 13:50	128	77.7	0.60703125		2020/10/24 22:10	128	121.8	Err:509		2019/10/31 7:40		90.1	Err:509
2020/11/24 21:10	128	63.8	0.4984375		2019/11/25 14:50	128	122.2	0.9546875		2020/7/26 14:00	128	79.6	0.621875		2020/10/24 22:20	128	114.7	Err:509		2019/10/31 7:50		95.8	Err:509
2020/11/24 21:20	128	64.5	0.50390625		2019/11/25 15:00	128	123.3	0.96328125		2020/7/26 14:10	128	67.2	0.525		2020/10/24 22:30	128	111.3	Err:509		2019/10/31 8:00		96.2	Err:509
2020/11/24 21:30	128	66.8	0.521875		2019/11/25 15:10	128	123.3	0.96328125		2020/7/26 14:20	128	65.5	0.51171875		2020/10/24 22:40	128	114	Err:509		2019/10/31 8:10		90.7	Err:509
2020/11/24 21:40	128	70.6	0.5515625		2019/11/25 15:20	128	123.1	0.96171875		2020/7/26 14:30	128	61.7	0.48203125		2020/10/24 22:50	128	101.2	Err:509		2019/10/31 8:20		91.1	Err:509
2020/11/24 21:50	128	65.5	0.51171875		2019/11/25 15:30	128	123.1	0.96171875		2020/7/26 14:40	128	58.8	0.459375		2020/10/24 23:00	128	97.9	Err:509		2019/10/31 8:30		102.7	Err:509
2020/11/24 22:00	128	67.4	0.5265625		2019/11/25 15:40	128	123.1	0.96171875		2020/7/26 14:50	128	62.2	0.4859375		2020/10/24 23:10	128	80.6	Err:509		2019/10/31 8:40		100	Err:509
2020/11/24 22:20	128	84	0.65625		2019/11/25 15:50	128	123.1	0.96171875		2020/7/26 15:00	128	53.1	0.41484375		2020/10/24 23:20	128	70.8	Err:509		2019/10/31 8:50		97.2	Err:509
2020/11/24 22:40	128	91.1	0.71171875		2019/11/25 16:00	128	123.1	0.96171875		2020/7/26 15:20	128	54.4	0.425		2020/10/24 23:30	128	66.6	Err:509		2019/10/31 9:00		98.7	Err:509
2020/11/24 22:50	128	89.7	0.70078125		2019/11/25 16:10	128	123.5	0.96484375		2020/7/26 15:30	128	43.5	0.33984375		2020/10/24 23:40	128	52.3	Err:509		2019/10/31 9:10		103.1	Err:509
2020/11/24 23:00	128	87.4	0.6828125		2019/11/25 16:20	128	124.1	0.96953125		2020/7/26 15:40	128	56.9	0.44453125		2020/10/24 23:50	128	47.9	Err:509		2019/10/31 9:20		103.9	Err:509
2020/11/24 23:10	128	86.9	0.67890625		2019/11/25 16:30	128	122.8	0.959375		2020/7/26 15:50	128	40.1	0.31328125		2020/10/25 0:00	128	40.3	Err:509		2019/10/31 9:30		93.7	Err:509
2020/11/24 23:20	128	72	0.5625		2019/11/25 16:40	128	122.8	0.959375		2020/7/26 16:00	128	45.6	0.35625		2020/10/25 0:10	128	30	Err:509		2019/10/31 9:40		73.7	Err:509
2020/11/24 23:30	128	66.8	0.521875		2019/11/25 16:50	128	123.1	0.96171875		2020/7/26 16:10	128	45.4	0.3546875		2020/10/25 0:20	128	26	Err:509		2019/10/31 9:50		79	Err:509
2020/11/24 23:40	128	59.8	0.4671875		2019/11/25 17:00	128	123.3	0.96328125		2020/7/26 16:20	128	37	0.2890625		2020/10/25 0:30	128	26	Err:509		2019/10/31 10:00		72	Err:509
2020/11/24 23:50	128	57.3	0.44765625		2019/11/25 17:10	128	122.4	0.95625		2020/7/26 16:30	128	43.7	0.34140625		2020/10/25 0:40	128	23.9	Err:509		2019/10/31 10:10		65.5	Err:509
2020/11/25 0:00	128	55.2	0.43125		2019/11/25 17:20	128	123.5	0.96484375		2020/7/26 16:40	128	39.9	0.31171875		2020/10/25 0:50	128	34.6	Err:509		2019/10/31 10:20		66.8	Err:509
2020/11/25 0:10	128	46	0.359375		2019/11/25 17:40	128	123.1	0.96171875		2020/7/26 16:50	128	28.6	0.2234375		2020/10/25 1:00	128	28.3	Err:509		2019/10/31 10:30		84.4	Err:509
2020/11/25 0:20	128	41.6	0.325		2019/11/25 17:50	128	123.1	0.96171875		2020/7/26 17:00	128	25.6	0.2		2020/10/25 1:10	128	25.2	Err:509		2019/10/31 10:40		89.3	Err:509
2020/11/25 0:30	128	36.1	0.28203125		2019/11/25 18:00	128	123.1	0.96171875		2020/7/26 17:10	128	22.7	0.17734375		2020/10/25 1:20	128	19.5	Err:509		2019/10/31 10:50		87.6	Err:509
2020/11/25 0:40	128	30.9	0.24140625		2019/11/25 18:10	128	123.5	0.96484375		2020/7/26 17:20	128	24.6	0.1921875		2020/10/25 1:30	128	15.5	Err:509		2019/10/31 11:00		87.8	Err:509
2020/11/25 0:50	128	24.4	0.190625		2019/11/25 18:20	128	123.5	0.96484375		2020/7/26 17:30	128	21.6	0.16875		2020/10/25 1:40	128	17.4	Err:509		2019/10/31 11:10		102.3	Err:509
2020/11/25 1:00	128	19.7	0.15390625		2019/11/25 18:30	128	123.3	0.96328125		2020/7/26 17:40	128	23.5	0.18359375		2020/10/25 1:50	128	19.9	Err:509		2019/10/31 11:20		105.8	Err:509
2020/11/25 1:10	128	14.1	0.11015625		2019/11/25 18:40	128	123.3	0.96328125		2020/7/26 17:50	128	25.6	0.2		2020/10/25 2:00	128	18.9	Err:509		2019/10/31 11:30		110	Err:509
2020/11/25 1:20	128	9.4	0.0734375		2019/11/25 18:50	128	121.8	0.9515625		2020/7/26 18:00	128	23.9	0.18671875		2020/10/25 2:10	128	23.1	Err:509		2019/10/31 11:40		107.1	Err:509
2020/11/25 1:30	128	5.5	0.04296875		2019/11/25 19:00	128	123.1	0.96171875		2020/7/26 18:10	128	16.8	0.13125		2020/10/25 2:20	128	22.5	Err:509		2019/10/31 11:50		116.5	Err:509
2020/11/25 1:40	128	6.3	0.04921875		2019/11/25 19:10	128	123.1	0.96171875		2020/7/26 18:20	128	17.2	0.134375		2020/10/25 2:30	128	21.4	Err:509		2019/10/31 12:00		119.9	Err:509
2020/11/25 1:50	128	6.1	0.04765625		2019/11/25 19:20	128	122.6	0.9578125		2020/7/26 18:30	128	18.1	0.14140625		2020/10/25 2:40	128	17.2	Err:509		2019/10/31 12:10		119.1	Err:509
2020/11/25 2:00	128	6.1	0.04765625		2019/11/25 19:30	128	123.7	0.96640625		2020/7/26 18:40	128	16.6	0.1296875		2020/10/25 2:50	128	15.1	Err:509		2019/10/31 12:20		115.7	Err:509
2020/11/25 2:10	128	6.1	0.04765625		2019/11/25 19:40	128	123.7	0.96640625		2020/7/26 18:50	128	16.6	0.1296875		2020/10/25 3:00	128	19.7	Err:509		2019/10/31 12:30		110.9	Err:509
2020/11/25 2:20	128	6.7	0.05234375		2019/11/25 19:50	128	121.8	0.9515625		2020/7/26 19:00	128	20.2	0.1578125		2020/10/25 3:10	128	20.2	Err:509		2019/10/31 12:40		114.7	Err:509
2020/11/25 2:30	128	8	0.0625		2019/11/25 20:00	128	123.1	0.96171875		2020/7/26 19:10	128	20.6	0.1609375		2020/10/25 3:20	128	17	Err:509		2019/10/31 12:50		119.1	Err:509
2020/11/25 2:40	128	10.5	0.08203125		2019/11/25 20:10	128	122.2	0.9546875		2020/7/26 19:20	128	19.5	0.15234375		2020/10/25 3:30	128	13.9	Err:509		2019/10/31 13:00		118	Err:509
2020/11/25 2:50	128	12.4	0.096875		2019/11/25 20:20	128	121.2	0.946875		2020/7/26 19:30	128	16.8	0.13125		2020/10/25 3:40	128	17.2	Err:509		2019/10/31 13:10		119.3	Err:509
2020/11/25 3:00	128	13.6	0.10625		2019/11/25 20:30	128	121.2	0.946875		2020/7/26 19:40	128	18.9	0.14765625		2020/10/25 3:50	128	17	Err:509		2019/10/31 13:20		119.1	Err:509
2020/11/25 3:10	128	14.7	0.11484375		2019/11/25 20:40	128	121.8	0.9515625		2020/7/26 19:50	128	16	0.125		2020/10/25 4:00	128	20.6	Err:509		2019/10/31 13:30		120.1	Err:509
2020/11/25 3:20	128	16.6	0.1296875		2019/11/25 20:50	128	121.6	0.95		2020/7/26 20:00	128	9.2	0.071875		2020/10/25 4:10	128	20.2	Err:509		2019/10/31 13:40		120.1	Err:509
2020/11/25 3:30	128	19.7	0.15390625		2019/11/25 21:00	128	121.6	0.95		2020/7/26 20:10	128	10.9	0.08515625		2020/10/25 4:20	128	26	Err:509		2019/10/31 13:50		121	Err:509
2020/11/25 3:40	128	17	0.1328125		2019/11/25 21:10	128	121.8	0.9515625		2020/7/26 20:20	128	16	0.125		2020/10/25 4:30	128	35.3	Err:509		2019/10/31 14:00		120.8	Err:509
2020/11/25 3:50	128	13	0.1015625		2019/11/25 21:20	128	121.4	0.9484375		2020/7/26 20:30	128	16	0.125		2020/10/25 4:40	128	44.5	Err:509		2019/10/31 14:10		120.8	Err:509
2020/11/25 4:10	128	11.5	0.08984375		2019/11/25 21:30	128	121.4	0.9484375		2020/7/26 20:40	128	16.2	0.1265625		2020/10/25 4:50	128	46.6	Err:509		2019/10/31 14:20		120.8	Err:509
2020/11/25 4:20	128	9.2	0.071875		2019/11/25 21:40	128	121.4	0.9484375		2020/7/26 20:50	128	15.3	0.11953125		2020/10/25 5:00	128	52.5	Err:509		2019/10/31 14:30		120.8	Err:509
2020/11/25 4:30	128	8	0.0625		2019/11/25 22:00	128	122.2	0.9546875		2020/7/26 21:00	128	13.6	0.10625		2020/10/25 5:10	128	48.3	Err:509		2019/10/31 14:40		120.8	Err:509
2020/11/25 4:40	128	6.7	0.05234375		2019/11/25 22:10	128	121	0.9453125		2020/7/26 21:10	128	10.7	0.08359375		2020/10/25 5:20	128	38.8	Err:509		2019/10/31 14:50		120.8	Err:509
2020/11/25 4:50	128	5.9	0.04609375		2019/11/25 22:30	128	122.2	0.9546875		2020/7/26 21:20	128	8.8	0.06875		2020/10/25 5:30	128	27.1	Err:509		2019/10/31 15:00		121.8	Err:509
2020/11/25 5:00	128	3.4	0.0265625		2019/11/25 22:40	128	121	0.9453125		2020/7/26 21:30	128	4	0.03125		2020/10/25 5:40	128	21.2	Err:509		2019/10/31 15:10		120.8	Err:509
2020/11/25 5:10	128	2.1	0.01640625		2019/11/25 22:50	128	122.2	0.9546875		2020/7/26 21:40	128	8	0.0625		2020/10/25 5:50	128	19.9	Err:509		2019/10/31 15:20		120.8	Err:509
2020/11/25 5:20	128	0.8	0.00625		2019/11/25 23:00	128	121	0.9453125		2020/7/26 21:50	128	14.7	0.11484375		2020/10/25 6:00	128	21.4	Err:509		2019/10/31 15:30		120.8	Err:509
2020/11/25 5:30	128	0.8	0.00625		2019/11/25 23:20	128	121	0.9453125		2020/7/26 22:10	128	4.2	0.0328125		2020/10/25 6:10	128	23.1	Err:509		2019/10/31 15:40		120.8	Err:509
2020/11/25 5:40	128	0.8	0.00625		2019/11/25 23:30	128	121	0.9453125		2020/7/26 22:30	128	0.4	0.003125		2020/10/25 6:20	128	24.8	Err:509		2019/10/31 15:50		120.8	Err:509
2020/11/25 5:50	128	0.8	0.00625		2019/11/25 23:40	128	120.8	0.94375		2020/7/26 22:40	128	0	0		2020/10/25 6:30	128	27.7	Err:509		2019/10/31 16:00		120.8	Err:509
2020/11/25 6:00	128	0.8	0.00625		2019/11/25 23:50	128	121.2	0.946875		2020/7/26 22:50	128	0	0		2020/10/25 6:40	128	32.8	Err:509		2019/10/31 16:20		120.8	Err:509
2020/11/25 6:10	128	0.8	0.00625		2019/11/26 0:00	128	121.6	0.95		2020/7/26 23:00	128	0	0		2020/10/25 6:50	128	37.6	Err:509		2019/10/31 16:30		120.8	Err:509
2020/11/25 6:20	128	2.1	0.01640625		2019/11/26 0:10	128	121.6	0.95		2020/7/26 23:20	128	0	0		2020/10/25 7:00	128	35.5	Err:509		2019/10/31 16:40		120.8	Err:509
2020/11/25 6:30	128	2.1	0.01640625		2019/11/26 0:20	128	121.6	0.95		2020/7/26 23:30	128	0	0		2020/10/25 7:10	128	27.7	Err:509		2019/10/31 16:50		120.8	Err:509
2020/11/25 6:40	128	1	0.0078125		2019/11/26 0:30	128	121.4	0.9484375		2020/7/26 23:40	128	0.4	0.003125		2020/10/25 7:20	128	32.5	Err:509		2019/10/31 17:00		120.8	Err:509
2020/11/25 6:50	128	1	0.0078125		2019/11/26 0:40	128	121.8	0.9515625		2020/7/26 23:50	128	0.4	0.003125		2020/10/25 7:30	128	40.9	Err:509		2019/10/31 17:10		120.8	Err:509
2020/11/25 7:00	128	1	0.0078125		2019/11/26 0:50	128	121.6	0.95		2020/7/27 0:00	128	0.4	0.003125		2020/10/25 7:40	128	42	Err:509		2019/10/31 17:20		120.8	Err:509
2020/11/25 7:10	128	1	0.0078125		2019/11/26 1:00	128	121.6	0.95		2020/7/27 0:10	128	0	0		2020/10/25 7:50	128	37.4	Err:509		2019/10/31 17:30		120.8	Err:509
2020/11/25 7:20	128	0	0		2019/11/26 1:20	128	121.6	0.95		2020/7/27 0:20	128	0	0		2020/10/25 8:00	128	34	Err:509		2019/10/31 17:40		120.8	Err:509
2020/11/25 7:30	128	0	0		2019/11/26 1:30	128	121.6	0.95		2020/7/27 0:30	128	0.4	0.003125		2020/10/25 8:10	128	32.3	Err:509		2019/10/31 17:50		120.8	Err:509
2020/11/25 7:40	128	0	0		2019/11/26 1:40	128	121.6	0.95		2020/7/27 0:40	128	0.4	0.003125		2020/10/25 8:20	128	38.6	Err:509		2019/10/31 18:00		120.8	Err:509
2020/11/25 7:50	128	0	0		2019/11/26 1:50	128	120.5	0.94140625		2020/7/27 0:50	128	0.4	0.003125		2020/10/25 8:30	128	37	Err:509		2019/10/31 18:10		120.8	Err:509
2020/11/25 8:00	128	0	0		2019/11/26 2:00	128	121.4	0.9484375		2020/7/27 1:00	128	1.3	0.01015625		2020/10/25 8:40	128	32.1	Err:509		2019/10/31 18:20		120.8	Err:509
2020/11/25 8:10	128	0	0		2019/11/26 2:10	128	121	0.9453125		2020/7/27 1:10	128	1.3	0.01015625		2020/10/25 8:50	128	30.2	Err:509		2019/10/31 18:30		120.8	Err:509
2020/11/25 8:20	128	0	0		2019/11/26 2:20	128	120.5	0.94140625		2020/7/27 1:20	128	1.3	0.01015625		2020/10/25 9:00	128	33.6	Err:509		2019/10/31 18:40		120.1	Err:509
2020/11/25 8:30	128	0	0		2019/11/26 2:40	128	120.5	0.94140625		2020/7/27 1:30	128	1.3	0.01015625		2020/10/25 9:10	128	23.3	Err:509		2019/10/31 18:50		112.1	Err:509
2020/11/25 8:40	128	0	0		2019/11/26 2:50	128	121.4	0.9484375		2020/7/27 1:40	128	0.4	0.003125		2020/10/25 9:20	128	26.5	Err:509		2019/10/31 19:00		105.2	Err:509
2020/11/25 9:30	128	0	0		2019/11/26 3:00	128	122	0.953125		2020/7/27 1:50	128	0	0		2020/10/25 9:30	128	26	Err:509		2019/10/31 19:10		105.4	Err:509
2020/11/25 9:50	128	3.4	0.0265625		2019/11/26 3:10	128	120.8	0.94375		2020/7/27 2:00	128	0	0		2020/10/25 9:40	128	27.3	Err:509		2019/10/31 19:20		105.2	Err:509
2020/11/25 10:00	128	5.3	0.04140625		2019/11/26 3:20	128	121.8	0.9515625		2020/7/27 2:10	128	0	0		2020/10/25 9:50	128	30.2	Err:509		2019/10/31 19:30		103.9	Err:509
2020/11/25 10:10	128	21.2	0.165625		2019/11/26 3:30	128	121.8	0.9515625		2020/7/27 2:20	128	0	0		2020/10/25 10:00	128	36.1	Err:509		2019/10/31 19:40		104.2	Err:509
2020/11/25 10:20	128	37.6	0.29375		2019/11/26 3:40	128	121.8	0.9515625		2020/7/27 2:30	128	0	0		2020/10/25 10:10	128	51.2	Err:509		2019/10/31 19:50		96.6	Err:509
2020/11/25 10:40	128	75.4	0.5890625		2019/11/26 3:50	128	121.4	0.9484375		2020/7/27 2:40	128	0	0		2020/10/25 10:20	128	58.2	Err:509		2019/10/31 20:00		90.7	Err:509
2020/11/25 10:50	128	70.3	0.54921875		2019/11/26 4:00	128	122.2	0.9546875		2020/7/27 2:50	128	0	0		2020/10/25 10:30	128	62.8	Err:509		2019/10/31 20:20		98.9	Err:509
2020/11/25 11:10	128	93.2	0.728125		2019/11/26 4:10	128	122.2	0.9546875		2020/7/27 3:00	128	0	0		2020/10/25 10:40	128	70.6	Err:509		2019/10/31 20:30		103.9	Err:509
2020/11/25 11:20	128	90.7	0.70859375		2019/11/26 4:20	128	121.6	0.95		2020/7/27 3:10	128	0	0		2020/10/25 10:50	128	74.3	Err:509		2019/10/31 20:40		108.8	Err:509
2020/11/25 11:30	128	102.3	0.79921875		2019/11/26 4:30	128	121.6	0.95		2020/7/27 3:20	128	0	0		2020/10/25 11:00	128	79	Err:509		2019/10/31 20:50		109.6	Err:509
2020/11/25 11:40	128	110	0.859375		2019/11/26 4:40	128	121.8	0.9515625		2020/7/27 3:30	128	1.3	0.01015625		2020/10/25 11:10	128	80.6	Err:509		2019/10/31 21:00		103.5	Err:509
2020/11/25 11:50	128	118	0.921875		2019/11/26 4:50	128	121.4	0.9484375		2020/7/27 3:40	128	2.5	0.01953125		2020/10/25 11:20	128	84.8	Err:509		2019/10/31 21:10		107.1	Err:509
2020/11/25 12:00	128	124.5	0.97265625		2019/11/26 5:00	128	121.4	0.9484375		2020/7/27 3:50	128	1.7	0.01328125		2020/10/25 11:30	128	96.2	Err:509		2019/10/31 21:20		105	Err:509
2020/11/25 12:10	128	124.3	0.97109375		2019/11/26 5:20	128	122.6	0.9578125		2020/7/27 4:00	128	3.8	0.0296875		2020/10/25 11:40	128	94.1	Err:509		2019/10/31 21:30		102.1	Err:509
2020/11/25 12:20	128	125.8	0.9828125		2019/11/26 5:30	128	121.8	0.9515625		2020/7/27 4:10	128	7.8	0.0609375		2020/10/25 11:50	128	110.9	Err:509		2019/10/31 21:40		102.5	Err:509
2020/11/25 12:30	128	125.6	0.98125		2019/11/26 5:40	128	120.8	0.94375		2020/7/27 4:20	128	7.8	0.0609375		2020/10/25 12:00	128	119.3	Err:509		2019/10/31 22:00		111.7	Err:509
2020/11/25 12:40	128	126.8	0.990625		2019/11/26 5:50	128	120.8	0.94375		2020/7/27 4:40	128	4.4	0.034375		2020/10/25 12:10	128	118.9	Err:509		2019/10/31 22:20		112.6	Err:509
2020/11/25 12:50	128	126.8	0.990625		2019/11/26 6:00	128	121.8	0.9515625		2020/7/27 4:50	128	4.4	0.034375		2020/10/25 12:20	128	120.8	Err:509		2019/10/31 22:30		105	Err:509
2020/11/25 13:00	128	126.8	0.990625		2019/11/26 6:10	128	122.2	0.9546875		2020/7/27 5:00	128	5.5	0.04296875		2020/10/25 12:30	128	122.6	Err:509		2019/10/31 22:40		105.4	Err:509
2020/11/25 13:10	128	127.9	0.99921875		2019/11/26 6:20	128	122.2	0.9546875		2020/7/27 5:20	128	8.4	0.065625		2020/10/25 12:40	128	123.7	Err:509		2019/10/31 22:50		100.4	Err:509
2020/11/25 13:20	128	127	0.9921875		2019/11/26 6:30	128	121.2	0.946875		2020/7/27 5:40	128	7.8	0.0609375		2020/10/25 12:50	128	118.9	Err:509		2019/10/31 23:00		89.7	Err:509
2020/11/25 13:30	128	127	0.9921875		2019/11/26 6:40	128	121.2	0.946875		2020/7/27 5:50	128	10.5	0.08203125		2020/10/25 13:00	128	113.6	Err:509		2019/10/31 23:10		98.1	Err:509
2020/11/25 13:40	128	127	0.9921875		2019/11/26 6:50	128	122.2	0.9546875		2020/7/27 6:00	128	7.1	0.05546875		2020/10/25 13:10	128	110.5	Err:509		2019/10/31 23:20		102.1	Err:509
2020/11/25 13:50	128	127	0.9921875		2019/11/26 7:00	128	121.2	0.946875		2020/7/27 6:10	128	9.4	0.0734375		2020/10/25 13:20	128	95.8	Err:509		2019/10/31 23:30		92.2	Err:509
2020/11/25 14:00	128	127.9	0.99921875		2019/11/26 7:10	128	121.2	0.946875		2020/7/27 6:20	128	9.7	0.07578125		2020/10/25 13:30	128	89.5	Err:509		2019/10/31 23:40		83.6	Err:509
2020/11/25 14:10	128	127	0.9921875		2019/11/26 7:20	128	121.2	0.946875		2020/7/27 6:30	128	11.8	0.0921875		2020/10/25 13:40	128	84	Err:509		2019/10/31 23:50		68.7	Err:509
2020/11/25 14:20	128	127	0.9921875		2019/11/26 7:30	128	120.3	0.93984375		2020/7/27 6:40	128	11.8	0.0921875		2020/10/25 13:50	128	80.8	Err:509
2020/11/25 14:30	128	127	0.9921875		2019/11/26 7:40	128	121.2	0.946875		2020/7/27 6:50	128	17.6	0.1375		2020/10/25 14:00	128	80	Err:509
2020/11/25 14:40	128	127	0.9921875		2019/11/26 7:50	128	122.6	0.9578125		2020/7/27 7:00	128	19.7	0.15390625		2020/10/25 14:10	128	82.7	Err:509
2020/11/25 14:50	128	127.9	0.99921875		2019/11/26 8:00	128	121.6	0.95		2020/7/27 7:10	128	19.5	0.15234375		2020/10/25 14:20	128	81.1	Err:509
2020/11/25 15:00	128	126.8	0.990625		2019/11/26 8:10	128	121.6	0.95		2020/7/27 7:20	128	17.9	0.13984375		2020/10/25 14:30	128	70.3	Err:509
2020/11/25 15:10	128	126.8	0.990625		2019/11/26 8:20	128	121.6	0.95		2020/7/27 7:30	128	20.4	0.159375		2020/10/25 14:40	128	70.1	Err:509
2020/11/25 15:20	128	127.9	0.99921875		2019/11/26 8:30	128	121.6	0.95		2020/7/27 7:40	128	19.9	0.15546875		2020/10/25 14:50	128	74.3	Err:509
2020/11/25 15:30	128	127.9	0.99921875		2019/11/26 8:40	128	121.6	0.95		2020/7/27 7:50	128	23.5	0.18359375		2020/10/25 15:00	128	82.5	Err:509
2020/11/25 15:40	128	127	0.9921875		2019/11/26 8:50	128	122.2	0.9546875		2020/7/27 8:00	128	20.2	0.1578125		2020/10/25 15:10	128	112.3	Err:509
2020/11/25 15:50	128	127	0.9921875		2019/11/26 9:10	128	121.4	0.9484375		2020/7/27 8:10	128	19.5	0.15234375		2020/10/25 15:20	128	124.5	Err:509
2020/11/25 16:00	128	127	0.9921875		2019/11/26 9:40	128	121.4	0.9484375		2020/7/27 8:20	128	21	0.1640625		2020/10/25 15:30	128	126	Err:509
2020/11/25 16:10	128	127	0.9921875		2019/11/26 9:50	128	121.4	0.9484375		2020/7/27 8:30	128	23.9	0.18671875		2020/10/25 15:40	128	112.3	Err:509
2020/11/25 16:20	128	127	0.9921875		2019/11/26 10:00	128	121.8	0.9515625		2020/7/27 8:40	128	24.8	0.19375		2020/10/25 15:50	128	92	Err:509
2020/11/25 16:30	128	127	0.9921875		2019/11/26 10:10	128	121.8	0.9515625		2020/7/27 8:50	128	34.6	0.2703125		2020/10/25 16:00	128	92.8	Err:509
2020/11/25 16:40	128	128.1	1.00078125		2019/11/26 10:20	128	121.8	0.9515625		2020/7/27 9:00	128	49.1	0.38359375		2020/10/25 16:10	128	99.3	Err:509
2020/11/25 16:50	128	127	0.9921875		2019/11/26 10:30	128	121.8	0.9515625		2020/7/27 9:10	128	49.6	0.3875		2020/10/25 16:20	128	98.3	Err:509
2020/11/25 17:00	128	123.5	0.96484375		2019/11/26 10:40	128	121	0.9453125		2020/7/27 9:20	128	50	0.390625		2020/10/25 16:30	128	113.2	Err:509
2020/11/25 17:10	128	117	0.9140625		2019/11/26 10:50	128	122	0.953125		2020/7/27 9:30	128	54.8	0.428125		2020/10/25 16:40	128	124.3	Err:509
2020/11/25 17:20	128	105	0.8203125		2019/11/26 11:00	128	121.4	0.9484375		2020/7/27 9:40	128	50	0.390625		2020/10/25 16:50	128	126.8	Err:509
2020/11/25 17:30	128	94.7	0.73984375		2019/11/26 11:10	128	120.5	0.94140625		2020/7/27 9:50	128	42.4	0.33125		2020/10/25 17:00	128	126.8	Err:509
2020/11/25 17:40	128	76.4	0.596875		2019/11/26 11:20	128	121.4	0.9484375		2020/7/27 10:00	128	49.6	0.3875		2020/10/25 17:10	128	126.8	Err:509
2020/11/25 17:50	128	64	0.5		2019/11/26 11:30	128	121.4	0.9484375		2020/7/27 10:10	128	49.3	0.38515625		2020/10/25 17:20	128	125.4	Err:509
2020/11/25 18:00	128	50.4	0.39375		2019/11/26 11:40	128	121.4	0.9484375		2020/7/27 10:20	128	59.6	0.465625		2020/10/25 17:30	128	125.6	Err:509
2020/11/25 18:10	128	43.9	0.34296875		2019/11/26 11:50	128	121.4	0.9484375		2020/7/27 10:30	128	68.9	0.53828125		2020/10/25 17:40	128	125.2	Err:509
2020/11/25 18:20	128	38.2	0.2984375		2019/11/26 12:00	128	121.4	0.9484375		2020/7/27 10:40	128	67.4	0.5265625		2020/10/25 17:50	128	124.3	Err:509
2020/11/25 18:30	128	26.5	0.20703125		2019/11/26 12:10	128	121.4	0.9484375		2020/7/27 10:50	128	63.4	0.4953125		2020/10/25 18:00	128	121.8	Err:509
2020/11/25 18:40	128	23.7	0.18515625		2019/11/26 12:20	128	121.8	0.9515625		2020/7/27 11:00	128	66.2	0.5171875		2020/10/25 18:10	128	125.2	Err:509
2020/11/25 18:50	128	23.9	0.18671875		2019/11/26 12:30	128	121.8	0.9515625		2020/7/27 11:10	128	55.6	0.434375		2020/10/25 18:20	128	119.1	Err:509
2020/11/25 19:00	128	24.8	0.19375		2019/11/26 12:40	128	123.1	0.96171875		2020/7/27 11:20	128	58.8	0.459375		2020/10/25 18:30	128	105.8	Err:509
2020/11/25 19:10	128	29.6	0.23125		2019/11/26 12:50	128	122.2	0.9546875		2020/7/27 11:30	128	56.9	0.44453125		2020/10/25 18:40	128	105.4	Err:509
2020/11/25 19:20	128	31.7	0.24765625		2019/11/26 13:00	128	123.1	0.96171875		2020/7/27 11:40	128	58	0.453125		2020/10/25 18:50	128	107.5	Err:509
2020/11/25 19:30	128	31.5	0.24609375		2019/11/26 13:10	128	123.1	0.96171875		2020/7/27 11:50	128	55.6	0.434375		2020/10/25 19:00	128	98.5	Err:509
2020/11/25 19:40	128	36.3	0.28359375		2019/11/26 13:20	128	123.1	0.96171875		2020/7/27 12:00	128	67	0.5234375		2020/10/25 19:10	128	87.4	Err:509
2020/11/25 19:50	128	42.6	0.3328125		2019/11/26 13:30	128	123.1	0.96171875		2020/7/27 12:10	128	64	0.5		2020/10/25 19:20	128	67.8	Err:509
2020/11/25 20:00	128	40.5	0.31640625		2019/11/26 13:40	128	122.2	0.9546875		2020/7/27 12:30	128	65.5	0.51171875		2020/10/25 19:30	128	72	Err:509
2020/11/25 20:10	128	32.3	0.25234375		2019/11/26 13:50	128	121.8	0.9515625		2020/7/27 12:40	128	71.8	0.5609375		2020/10/25 19:40	128	65.1	Err:509
2020/11/25 20:20	128	31.1	0.24296875		2019/11/26 14:00	128	122.6	0.9578125		2020/7/27 12:50	128	82.7	0.64609375		2020/10/25 19:50	128	72.7	Err:509
2020/11/25 20:30	128	28.6	0.2234375		2019/11/26 14:10	128	121.6	0.95		2020/7/27 13:00	128	91.6	0.715625		2020/10/25 20:00	128	74.5	Err:509
2020/11/25 20:40	128	30.7	0.23984375		2019/11/26 14:20	128	122.6	0.9578125		2020/7/27 13:20	128	81.3	0.63515625		2020/10/25 20:10	128	67.8	Err:509
2020/11/25 20:50	128	33.8	0.2640625		2019/11/26 14:30	128	121.6	0.95		2020/7/27 13:30	128	64	0.5		2020/10/25 20:20	128	68	Err:509
2020/11/25 21:00	128	45.4	0.3546875		2019/11/26 14:40	128	121.6	0.95		2020/7/27 13:40	128	61.9	0.48359375		2020/10/25 20:30	128	69.1	Err:509
2020/11/25 21:10	128	61.3	0.47890625		2019/11/26 14:50	128	122.6	0.9578125		2020/7/27 13:50	128	53.3	0.41640625		2020/10/25 20:40	128	66.2	Err:509
2020/11/25 21:20	128	77.9	0.60859375		2019/11/26 15:00	128	120.1	0.93828125		2020/7/27 14:00	128	37.8	0.2953125		2020/10/25 20:50	128	62.4	Err:509
2020/11/25 21:30	128	75.6	0.590625		2019/11/26 15:20	128	121	0.9453125		2020/7/27 14:10	128	26	0.203125		2020/10/25 21:00	128	54.2	Err:509
2020/11/25 21:40	128	63.8	0.4984375		2019/11/26 15:30	128	119.5	0.93359375		2020/7/27 14:20	128	25.2	0.196875		2020/10/25 21:10	128	46.6	Err:509
2020/11/25 21:50	128	53.5	0.41796875		2019/11/26 15:40	128	119.5	0.93359375		2020/7/27 14:30	128	19.3	0.15078125		2020/10/25 21:20	128	44.7	Err:509
2020/11/25 22:00	128	42.8	0.334375		2019/11/26 15:50	128	119.5	0.93359375		2020/7/27 14:40	128	15.5	0.12109375		2020/10/25 21:30	128	43.7	Err:509
2020/11/25 22:10	128	35.5	0.27734375		2019/11/26 16:00	128	119.5	0.93359375		2020/7/27 14:50	128	14.7	0.11484375		2020/10/25 21:40	128	38.8	Err:509
2020/11/25 22:20	128	31.1	0.24296875		2019/11/26 16:10	128	119.5	0.93359375		2020/7/27 15:00	128	10.7	0.08359375		2020/10/25 21:50	128	43.9	Err:509
2020/11/25 22:30	128	25.6	0.2		2019/11/26 16:20	128	119.5	0.93359375		2020/7/27 15:10	128	6.7	0.05234375		2020/10/25 22:00	128	50	Err:509
2020/11/25 22:40	128	18.9	0.14765625		2019/11/26 16:30	128	119.5	0.93359375		2020/7/27 15:30	128	1.7	0.01328125		2020/10/25 22:10	128	48.5	Err:509
2020/11/25 22:50	128	12.2	0.0953125		2019/11/26 16:40	128	119.5	0.93359375		2020/7/27 15:40	128	1.7	0.01328125		2020/10/25 22:20	128	39.7	Err:509
2020/11/25 23:00	128	9.4	0.0734375		2019/11/26 16:50	128	119.5	0.93359375		2020/7/27 15:50	128	0.2	0.0015625		2020/10/25 22:30	128	46	Err:509
2020/11/25 23:10	128	6.7	0.05234375		2019/11/26 17:00	128	119.5	0.93359375		2020/7/27 16:00	128	0	0		2020/10/25 22:40	128	51.2	Err:509
2020/11/25 23:20	128	4.6	0.0359375		2019/11/26 17:10	128	119.5	0.93359375		2020/7/27 16:10	128	0	0		2020/10/25 22:50	128	53.3	Err:509
2020/11/25 23:30	128	3.4	0.0265625		2019/11/26 17:20	128	119.5	0.93359375		2020/7/27 16:20	128	0	0		2020/10/25 23:00	128	55.9	Err:509
2020/11/25 23:40	128	1	0.0078125		2019/11/26 17:30	128	83.2	0.65		2020/7/27 16:30	128	0	0		2020/10/25 23:10	128	67.6	Err:509
2020/11/25 23:50	128	1	0.0078125		2019/11/26 17:40	128	91.1	0.71171875		2020/7/27 16:40	128	0	0		2020/10/25 23:20	128	72.7	Err:509
2020/11/26 0:00	128	1	0.0078125		2019/11/26 17:50	128	102.3	0.79921875		2020/7/27 16:50	128	0	0		2020/10/25 23:30	128	67	Err:509
2020/11/26 0:10	128	0	0		2019/11/26 18:00	128	110.9	0.86640625		2020/7/27 17:00	128	0	0		2020/10/25 23:40	128	51.7	Err:509
2020/11/26 0:20	128	0	0		2019/11/26 18:10	128	112.3	0.87734375		2020/7/27 17:10	128	0	0		2020/10/25 23:50	128	49.3	Err:509
2020/11/26 0:30	128	0	0		2019/11/26 18:20	128	111.7	0.87265625		2020/7/27 17:20	128	0	0		2020/10/26 0:00	128	49.6	Err:509
2020/11/26 0:40	128	1.3	0.01015625		2019/11/26 18:30	128	107.7	0.84140625		2020/7/27 17:30	128	0	0		2020/10/26 0:10	128	35.3	Err:509
2020/11/26 0:50	128	1.3	0.01015625		2019/11/26 18:40	128	104.8	0.81875		2020/7/27 17:40	128	0	0		2020/10/26 0:20	128	27.7	Err:509
2020/11/26 1:00	128	1.3	0.01015625		2019/11/26 18:50	128	102.1	0.79765625		2020/7/27 17:50	128	0	0		2020/10/26 0:30	128	16.4	Err:509
2020/11/26 1:10	128	3.6	0.028125		2019/11/26 19:00	128	101.6	0.79375		2020/7/27 18:00	128	0	0		2020/10/26 0:40	128	11.8	Err:509
2020/11/26 1:20	128	3.6	0.028125		2019/11/26 19:10	128	96.6	0.7546875		2020/7/27 18:10	128	0	0		2020/10/26 0:50	128	13.6	Err:509
2020/11/26 1:30	128	4.6	0.0359375		2019/11/26 19:20	128	102.1	0.79765625		2020/7/27 18:20	128	0	0		2020/10/26 1:00	128	19.1	Err:509
2020/11/26 1:40	128	2.3	0.01796875		2019/11/26 19:30	128	102.5	0.80078125		2020/7/27 18:30	128	0	0		2020/10/26 1:10	128	20.2	Err:509
2020/11/26 1:50	128	2.3	0.01796875		2019/11/26 19:40	128	97.4	0.7609375		2020/7/27 18:40	128	0	0		2020/10/26 1:20	128	21.2	Err:509
2020/11/26 2:00	128	1.5	0.01171875		2019/11/26 19:50	128	92.2	0.7203125		2020/7/27 18:50	128	0	0		2020/10/26 1:30	128	16.4	Err:509
2020/11/26 2:10	128	0.4	0.003125		2019/11/26 20:00	128	98.1	0.76640625		2020/7/27 19:00	128	0	0		2020/10/26 1:40	128	9	Err:509
2020/11/26 2:20	128	0	0		2019/11/26 20:10	128	98.3	0.76796875		2020/7/27 19:10	128	0	0		2020/10/26 1:50	128	6.3	Err:509
2020/11/26 2:30	128	0	0		2019/11/26 20:20	128	102.9	0.80390625		2020/7/27 19:20	128	0	0		2020/10/26 2:00	128	6.3	Err:509
2020/11/26 2:40	128	0	0		2019/11/26 20:30	128	100	0.78125		2020/7/27 19:30	128	0	0		2020/10/26 2:10	128	5.3	Err:509
2020/11/26 2:50	128	0	0		2019/11/26 20:40	128	99.8	0.7796875		2020/7/27 19:40	128	0	0		2020/10/26 2:20	128	4.4	Err:509
2020/11/26 3:00	128	0	0		2019/11/26 20:50	128	101.2	0.790625		2020/7/27 19:50	128	0	0		2020/10/26 2:30	128	1.9	Err:509
2020/11/26 3:10	128	0	0		2019/11/26 21:00	128	100.2	0.7828125		2020/7/27 20:00	128	0	0		2020/10/26 2:40	128	2.7	Err:509
2020/11/26 3:20	128	0	0		2019/11/26 21:10	128	96.2	0.7515625		2020/7/27 20:10	128	0	0		2020/10/26 2:50	128	2.7	Err:509
2020/11/26 3:30	128	0	0		2019/11/26 21:20	128	98.5	0.76953125		2020/7/27 20:20	128	0	0		2020/10/26 3:00	128	1.9	Err:509
2020/11/26 3:40	128	0	0		2019/11/26 21:30	128	98.9	0.77265625		2020/7/27 20:30	128	0	0		2020/10/26 3:10	128	1.9	Err:509
2020/11/26 3:50	128	0	0		2019/11/26 21:40	128	95.8	0.7484375		2020/7/27 20:40	128	0	0		2020/10/26 3:20	128	1.9	Err:509
2020/11/26 4:00	128	0	0		2019/11/26 22:00	128	99.1	0.77421875		2020/7/27 20:50	128	0	0		2020/10/26 3:30	128	0.8	Err:509
2020/11/26 4:10	128	0	0		2019/11/26 22:10	128	105.4	0.8234375		2020/7/27 21:00	128	0	0		2020/10/26 3:40	128	3.1	Err:509
2020/11/26 4:20	128	0	0		2019/11/26 22:30	128	113.8	0.8890625		2020/7/27 21:10	128	0	0		2020/10/26 3:50	128	10.1	Err:509
2020/11/26 4:30	128	0	0		2019/11/26 22:40	128	114.7	0.89609375		2020/7/27 21:20	128	0	0		2020/10/26 4:00	128	14.7	Err:509
2020/11/26 4:40	128	0	0		2019/11/26 22:50	128	120.3	0.93984375		2020/7/27 21:30	128	0	0		2020/10/26 4:10	128	14.7	Err:509
2020/11/26 4:50	128	0	0		2019/11/26 23:00	128	119.5	0.93359375		2020/7/27 21:40	128	0	0		2020/10/26 4:20	128	15.1	Err:509
2020/11/26 5:00	128	0	0		2019/11/26 23:10	128	115.5	0.90234375		2020/7/27 22:00	128	0	0		2020/10/26 4:30	128	17.9	Err:509
2020/11/26 5:10	128	0	0		2019/11/26 23:20	128	114	0.890625		2020/7/27 22:20	128	0	0		2020/10/26 4:40	128	20.6	Err:509
2020/11/26 5:20	128	0	0		2019/11/26 23:30	128	106	0.828125		2020/7/27 22:30	128	0	0		2020/10/26 4:50	128	16.4	Err:509
2020/11/26 5:30	128	0	0		2019/11/26 23:40	128	102.3	0.79921875		2020/7/27 22:40	128	0	0		2020/10/26 5:00	128	16.8	Err:509
2020/11/26 5:40	128	0	0		2019/11/26 23:50	128	80	0.625		2020/7/27 22:50	128	0	0		2020/10/26 5:10	128	17	Err:509
2020/11/26 5:50	128	0	0		2019/11/27 0:00	128	89.5	0.69921875		2020/7/27 23:00	128	0	0		2020/10/26 5:20	128	13.9	Err:509
2020/11/26 6:00	128	0	0		2019/11/27 0:10	128	95.5	0.74609375		2020/7/27 23:10	128	0	0		2020/10/26 5:30	128	25.6	Err:509
2020/11/26 6:10	128	0	0		2019/11/27 0:20	128	89.9	0.70234375		2020/7/27 23:20	128	0	0		2020/10/26 5:40	128	33.2	Err:509
2020/11/26 6:20	128	0	0		2019/11/27 0:30	128	76.2	0.5953125		2020/7/27 23:30	128	0	0		2020/10/26 5:50	128	45.8	Err:509
2020/11/26 6:30	128	0	0		2019/11/27 0:40	128	65.3	0.51015625		2020/7/27 23:40	128	0	0		2020/10/26 6:00	128	62.4	Err:509
2020/11/26 6:40	128	0	0		2019/11/27 0:50	128	59.2	0.4625		2020/7/27 23:50	128	0	0		2020/10/26 6:10	128	73.3	Err:509
2020/11/26 6:50	128	0	0		2019/11/27 1:10	128	50.4	0.39375		2020/7/28 0:00	128	0	0		2020/10/26 6:20	128	74.3	Err:509
2020/11/26 7:00	128	0	0		2019/11/27 1:20	128	51	0.3984375		2020/7/28 0:10	128	0	0		2020/10/26 6:30	128	73.5	Err:509
2020/11/26 7:10	128	0	0		2019/11/27 1:30	128	57.1	0.44609375		2020/7/28 0:20	128	0	0		2020/10/26 6:40	128	54.6	Err:509
2020/11/26 7:20	128	0	0		2019/11/27 1:40	128	58.2	0.4546875		2020/7/28 0:30	128	0	0		2020/10/26 6:50	128	45.8	Err:509
2020/11/26 7:30	128	0	0		2019/11/27 1:50	128	76	0.59375		2020/7/28 0:40	128	0	0		2020/10/26 7:00	128	38	Err:509
2020/11/26 7:40	128	0	0		2019/11/27 2:00	128	91.6	0.715625		2020/7/28 0:50	128	0	0		2020/10/26 7:10	128	40.3	Err:509
2020/11/26 7:50	128	0	0		2019/11/27 2:20	128	106	0.828125		2020/7/28 1:00	128	0	0		2020/10/26 7:20	128	50	Err:509
2020/11/26 8:00	128	0	0		2019/11/27 2:30	128	106.7	0.83359375		2020/7/28 1:10	128	0	0		2020/10/26 7:30	128	61.7	Err:509
2020/11/26 8:10	128	0	0		2019/11/27 2:40	128	108.8	0.85		2020/7/28 1:20	128	0	0		2020/10/26 7:40	128	74.1	Err:509
2020/11/26 8:20	128	0	0		2019/11/27 2:50	128	109.2	0.853125		2020/7/28 1:30	128	0	0		2020/10/26 7:50	128	75.6	Err:509
2020/11/26 8:30	128	0	0		2019/11/27 3:00	128	117	0.9140625		2020/7/28 1:40	128	0	0		2020/10/26 8:00	128	101	Err:509
2020/11/26 8:40	128	0	0		2019/11/27 3:10	128	119.5	0.93359375		2020/7/28 1:50	128	0	0		2020/10/26 8:10	128	101.8	Err:509
2020/11/26 8:50	128	0	0		2019/11/27 3:20	128	112.6	0.8796875		2020/7/28 2:00	128	0	0		2020/10/26 8:20	128	103.9	Err:509
2020/11/26 9:00	128	0	0		2019/11/27 3:40	128	116.3	0.90859375		2020/7/28 2:10	128	0	0		2020/10/26 8:30	128	104.6	Err:509
2020/11/26 9:10	128	2.3	0.01796875		2019/11/27 4:00	128	115.7	0.90390625		2020/7/28 2:20	128	0	0		2020/10/26 8:40	128	99.8	Err:509
2020/11/26 9:20	128	1.5	0.01171875		2019/11/27 4:10	128	114.4	0.89375		2020/7/28 2:30	128	0	0		2020/10/26 8:50	128	107.5	Err:509
2020/11/26 9:30	128	0.4	0.003125		2019/11/27 4:20	128	119.1	0.93046875		2020/7/28 2:40	128	0	0		2020/10/26 9:00	128	118.9	Err:509
2020/11/26 9:40	128	0.4	0.003125		2019/11/27 4:30	128	119.3	0.93203125		2020/7/28 2:50	128	0	0		2020/10/26 9:10	128	113.4	Err:509
2020/11/26 9:50	128	0	0		2019/11/27 4:40	128	121.4	0.9484375		2020/7/28 3:00	128	0	0		2020/10/26 9:20	128	106.3	Err:509
2020/11/26 10:00	128	0	0		2019/11/27 4:50	128	122.2	0.9546875		2020/7/28 3:10	128	0	0		2020/10/26 9:30	128	97.6	Err:509
2020/11/26 10:10	128	0	0		2019/11/27 5:00	128	123.5	0.96484375		2020/7/28 3:20	128	0	0		2020/10/26 9:40	128	97.4	Err:509
2020/11/26 10:20	128	0	0		2019/11/27 5:10	128	123.5	0.96484375		2020/7/28 3:30	128	0	0		2020/10/26 9:50	128	92.4	Err:509
2020/11/26 10:30	128	0	0		2019/11/27 5:20	128	122.8	0.959375		2020/7/28 3:40	128	0	0		2020/10/26 10:00	128	97.4	Err:509
2020/11/26 10:40	128	0	0		2019/11/27 5:30	128	123.1	0.96171875		2020/7/28 3:50	128	0	0		2020/10/26 10:10	128	102.5	Err:509
2020/11/26 10:50	128	0	0		2019/11/27 5:40	128	123.1	0.96171875		2020/7/28 4:00	128	0	0		2020/10/26 10:20	128	110	Err:509
2020/11/26 11:00	128	0.4	0.003125		2019/11/27 5:50	128	123.1	0.96171875		2020/7/28 4:10	128	0	0		2020/10/26 10:30	128	115.5	Err:509
2020/11/26 11:10	128	1.3	0.01015625		2019/11/27 6:00	128	123.1	0.96171875		2020/7/28 4:20	128	0	0		2020/10/26 10:40	128	115.9	Err:509
2020/11/26 11:20	128	5	0.0390625		2019/11/27 6:10	128	120.5	0.94140625		2020/7/28 4:40	128	0	0		2020/10/26 10:50	128	115.1	Err:509
2020/11/26 11:30	128	6.3	0.04921875		2019/11/27 6:20	128	121.8	0.9515625		2020/7/28 4:50	128	0	0		2020/10/26 11:00	128	116.1	Err:509
2020/11/26 11:40	128	9.7	0.07578125		2019/11/27 6:30	128	121	0.9453125		2020/7/28 5:00	128	0	0		2020/10/26 11:10	128	118	Err:509
2020/11/26 11:50	128	29.8	0.2328125		2019/11/27 6:40	128	122	0.953125		2020/7/28 5:20	128	0	0		2020/10/26 11:20	128	118	Err:509
2020/11/26 12:00	128	43.9	0.34296875		2019/11/27 6:50	128	120.1	0.93828125		2020/7/28 5:30	128	0	0		2020/10/26 11:30	128	123.9	Err:509
2020/11/26 12:10	128	68.7	0.53671875		2019/11/27 7:00	128	121.6	0.95		2020/7/28 5:40	128	0	0		2020/10/26 11:40	128	123.9	Err:509
2020/11/26 12:20	128	92	0.71875		2019/11/27 7:10	128	121.2	0.946875		2020/7/28 5:50	128	0	0		2020/10/26 11:50	128	127.7	Err:509
2020/11/26 12:30	128	113.8	0.8890625		2019/11/27 7:20	128	121	0.9453125		2020/7/28 6:00	128	0	0		2020/10/26 12:00	128	127.7	Err:509
2020/11/26 12:40	128	117.4	0.9171875		2019/11/27 7:30	128	115.9	0.90546875		2020/7/28 6:10	128	0	0		2020/10/26 12:10	128	127.7	Err:509
2020/11/26 12:50	128	121.4	0.9484375		2019/11/27 7:40	128	114.4	0.89375		2020/7/28 6:20	128	0	0		2020/10/26 12:20	128	127.7	Err:509
2020/11/26 13:00	128	123.3	0.96328125		2019/11/27 7:50	128	120.1	0.93828125		2020/7/28 6:30	128	0	0		2020/10/26 12:30	128	127.7	Err:509
2020/11/26 13:10	128	123.3	0.96328125		2019/11/27 8:00	128	118.6	0.9265625		2020/7/28 6:40	128	0	0		2020/10/26 12:40	128	127.7	Err:509
2020/11/26 13:20	128	123.3	0.96328125		2019/11/27 8:10	128	121	0.9453125		2020/7/28 6:50	128	0	0		2020/10/26 12:50	128	127.7	Err:509
2020/11/26 13:30	128	123.3	0.96328125		2019/11/27 8:20	128	122.2	0.9546875		2020/7/28 7:00	128	0	0		2020/10/26 13:00	128	127.7	Err:509
2020/11/26 13:40	128	123.7	0.96640625		2019/11/27 8:30	128	122	0.953125		2020/7/28 7:10	128	0	0		2020/10/26 13:10	128	127.7	Err:509
2020/11/26 13:50	128	123.7	0.96640625		2019/11/27 8:40	128	122	0.953125		2020/7/28 7:20	128	0	0		2020/10/26 13:20	128	127.7	Err:509
2020/11/26 14:00	128	123.7	0.96640625		2019/11/27 8:50	128	122	0.953125		2020/7/28 7:30	128	0	0		2020/10/26 13:30	128	127.7	Err:509
2020/11/26 14:10	128	123.7	0.96640625		2019/11/27 9:00	128	121.8	0.9515625		2020/7/28 7:40	128	0	0		2020/10/26 13:40	128	127.7	Err:509
2020/11/26 14:20	128	123.7	0.96640625		2019/11/27 9:10	128	116.8	0.9125		2020/7/28 7:50	128	0	0		2020/10/26 13:50	128	127.7	Err:509
2020/11/26 14:30	128	123.7	0.96640625		2019/11/27 9:20	128	112.8	0.88125		2020/7/28 8:00	128	0	0		2020/10/26 14:00	128	126.4	Err:509
2020/11/26 14:40	128	123.7	0.96640625		2019/11/27 9:30	128	105.4	0.8234375		2020/7/28 8:10	128	0	0		2020/10/26 14:10	128	127.7	Err:509
2020/11/26 14:50	128	123.7	0.96640625		2019/11/27 9:40	128	102.1	0.79765625		2020/7/28 8:20	128	0	0		2020/10/26 14:20	128	127.7	Err:509
2020/11/26 15:00	128	123.7	0.96640625		2019/11/27 9:50	128	101.2	0.790625		2020/7/28 8:30	128	0	0		2020/10/26 14:30	128	127.7	Err:509
2020/11/26 15:10	128	123.7	0.96640625		2019/11/27 10:00	128	86.3	0.67421875		2020/7/28 8:40	128	0	0		2020/10/26 14:40	128	127.7	Err:509
2020/11/26 15:20	128	123.7	0.96640625		2019/11/27 10:10	128	93.2	0.728125		2020/7/28 8:50	128	0	0		2020/10/26 14:50	128	127.7	Err:509
2020/11/26 15:30	128	123.7	0.96640625		2019/11/27 10:20	128	91.1	0.71171875		2020/7/28 9:00	128	0	0		2020/10/26 15:00	128	126.4	Err:509
2020/11/26 15:40	128	123.7	0.96640625		2019/11/27 10:30	128	75.6	0.590625		2020/7/28 9:10	128	0	0		2020/10/26 15:10	128	126.4	Err:509
2020/11/26 15:50	128	122.6	0.9578125		2019/11/27 10:40	128	65.3	0.51015625		2020/7/28 9:20	128	0	0		2020/10/26 15:20	128	125.6	Err:509
2020/11/26 16:00	128	123.7	0.96640625		2019/11/27 10:50	128	59.4	0.4640625		2020/7/28 9:30	128	0	0		2020/10/26 15:30	128	125.6	Err:509
2020/11/26 16:10	128	123.7	0.96640625		2019/11/27 11:00	128	45.4	0.3546875		2020/7/28 9:40	128	0	0		2020/10/26 15:40	128	124.5	Err:509
2020/11/26 16:20	128	123.7	0.96640625		2019/11/27 11:10	128	44.1	0.34453125		2020/7/28 9:50	128	0	0		2020/10/26 15:50	128	123.3	Err:509
2020/11/26 16:30	128	122.6	0.9578125		2019/11/27 11:20	128	41.4	0.3234375		2020/7/28 10:00	128	0	0		2020/10/26 16:00	128	111.7	Err:509
2020/11/26 16:40	128	121.8	0.9515625		2019/11/27 11:30	128	37.6	0.29375		2020/7/28 10:10	128	0	0		2020/10/26 16:10	128	107.3	Err:509
2020/11/26 16:50	128	121.8	0.9515625		2019/11/27 11:40	128	29	0.2265625		2020/7/28 10:20	128	0	0		2020/10/26 16:20	128	102.5	Err:509
2020/11/26 17:00	128	122.6	0.9578125		2019/11/27 11:50	128	37.4	0.2921875		2020/7/28 10:30	128	0	0		2020/10/26 16:30	128	109.6	Err:509
2020/11/26 17:10	128	122.6	0.9578125		2019/11/27 12:00	128	84	0.65625		2020/7/28 10:40	128	0	0		2020/10/26 16:40	128	118	Err:509
2020/11/26 17:20	128	122.6	0.9578125		2019/11/27 12:10	128	114.4	0.89375		2020/7/28 10:50	128	0	0		2020/10/26 16:50	128	122.8	Err:509
2020/11/26 17:30	128	122.6	0.9578125		2019/11/27 12:20	128	122.6	0.9578125		2020/7/28 11:00	128	0.6	0.0046875		2020/10/26 17:00	128	121.4	Err:509
2020/11/26 17:40	128	122.6	0.9578125		2019/11/27 12:30	128	123.9	0.96796875		2020/7/28 11:10	128	2.5	0.01953125		2020/10/26 17:10	128	123.1	Err:509
2020/11/26 17:50	128	123.7	0.96640625		2019/11/27 12:40	128	122.6	0.9578125		2020/7/28 11:20	128	2.5	0.01953125		2020/10/26 17:20	128	118.9	Err:509
2020/11/26 18:00	128	122.8	0.959375		2019/11/27 12:50	128	122.6	0.9578125		2020/7/28 11:30	128	2.7	0.02109375		2020/10/26 17:30	128	118	Err:509
2020/11/26 18:10	128	122.8	0.959375		2019/11/27 13:00	128	122.6	0.9578125		2020/7/28 11:40	128	2.7	0.02109375		2020/10/26 17:40	128	120.5	Err:509
2020/11/26 18:20	128	121.6	0.95		2019/11/27 13:10	128	122.6	0.9578125		2020/7/28 11:50	128	0.4	0.003125		2020/10/26 17:50	128	121.8	Err:509
2020/11/26 18:30	128	116.8	0.9125		2019/11/27 13:20	128	122.6	0.9578125		2020/7/28 12:00	128	1.7	0.01328125		2020/10/26 18:00	128	110.5	Err:509
2020/11/26 18:40	128	113.4	0.8859375		2019/11/27 13:30	128	122.6	0.9578125		2020/7/28 12:10	128	1.3	0.01015625		2020/10/26 18:10	128	114.7	Err:509
2020/11/26 18:50	128	115.9	0.90546875		2019/11/27 13:40	128	122.6	0.9578125		2020/7/28 12:20	128	0.4	0.003125		2020/10/26 18:20	128	114.2	Err:509
2020/11/26 19:00	128	116.5	0.91015625		2019/11/27 13:50	128	122.6	0.9578125		2020/7/28 12:30	128	0.4	0.003125		2020/10/26 18:30	128	114.7	Err:509
2020/11/26 19:10	128	120.8	0.94375		2019/11/27 14:00	128	122.6	0.9578125		2020/7/28 12:50	128	0.4	0.003125		2020/10/26 18:40	128	111.1	Err:509
2020/11/26 19:20	128	121	0.9453125		2019/11/27 14:10	128	122.6	0.9578125		2020/7/28 13:00	128	0	0		2020/10/26 18:50	128	113.2	Err:509
2020/11/26 19:30	128	122.8	0.959375		2019/11/27 14:20	128	122.6	0.9578125		2020/7/28 13:10	128	0.4	0.003125		2020/10/26 19:00	128	111.7	Err:509
2020/11/26 19:40	128	122.8	0.959375		2019/11/27 14:30	128	122.6	0.9578125		2020/7/28 13:20	128	0	0		2020/10/26 19:10	128	109.4	Err:509
2020/11/26 19:50	128	122	0.953125		2019/11/27 14:40	128	122.6	0.9578125		2020/7/28 13:30	128	0	0		2020/10/26 19:20	128	100.8	Err:509
2020/11/26 20:00	128	118.6	0.9265625		2019/11/27 14:50	128	122.6	0.9578125		2020/7/28 13:40	128	0	0		2020/10/26 19:30	128	83.8	Err:509
2020/11/26 20:10	128	115.3	0.90078125		2019/11/27 15:00	128	122.6	0.9578125		2020/7/28 13:50	128	0	0		2020/10/26 19:40	128	79.8	Err:509
2020/11/26 20:20	128	113	0.8828125		2019/11/27 15:10	128	122.6	0.9578125		2020/7/28 14:00	128	2.9	0.02265625		2020/10/26 19:50	128	82.5	Err:509
2020/11/26 20:30	128	112.1	0.87578125		2019/11/27 15:20	128	122.6	0.9578125		2020/7/28 14:10	128	0.4	0.003125		2020/10/26 20:00	128	79	Err:509
2020/11/26 20:40	128	112.6	0.8796875		2019/11/27 15:30	128	122.6	0.9578125		2020/7/28 14:20	128	0.4	0.003125		2020/10/26 20:10	128	78.8	Err:509
2020/11/26 20:50	128	108.4	0.846875		2019/11/27 15:40	128	122.6	0.9578125		2020/7/28 14:30	128	2.7	0.02109375		2020/10/26 20:20	128	85.5	Err:509
2020/11/26 21:00	128	105.8	0.8265625		2019/11/27 15:50	128	122.6	0.9578125		2020/7/28 14:40	128	5	0.0390625		2020/10/26 20:30	128	96	Err:509
2020/11/26 21:10	128	90.5	0.70703125		2019/11/27 16:00	128	122.6	0.9578125		2020/7/28 14:50	128	12.2	0.0953125		2020/10/26 20:40	128	106.9	Err:509
2020/11/26 21:20	128	72.7	0.56796875		2019/11/27 16:10	128	122.6	0.9578125		2020/7/28 15:00	128	18.5	0.14453125		2020/10/26 20:50	128	108.8	Err:509
2020/11/26 21:30	128	61.9	0.48359375		2019/11/27 16:20	128	122.6	0.9578125		2020/7/28 15:10	128	30.2	0.2359375		2020/10/26 21:00	128	105	Err:509
2020/11/26 21:40	128	49.3	0.38515625		2019/11/27 16:30	128	122.6	0.9578125		2020/7/28 15:20	128	33.8	0.2640625		2020/10/26 21:10	128	99.1	Err:509
2020/11/26 21:50	128	38.8	0.303125		2019/11/27 16:40	128	122.6	0.9578125		2020/7/28 15:30	128	17.4	0.1359375		2020/10/26 21:20	128	89.9	Err:509
2020/11/26 22:00	128	28.1	0.21953125		2019/11/27 16:50	128	123.7	0.96640625		2020/7/28 15:50	128	2.7	0.02109375		2020/10/26 21:30	128	82.3	Err:509
2020/11/26 22:10	128	20.2	0.1578125		2019/11/27 17:00	128	122.6	0.9578125		2020/7/28 16:10	128	1.9	0.01484375		2020/10/26 21:40	128	81.3	Err:509
2020/11/26 22:30	128	15.1	0.11796875		2019/11/27 17:10	128	122.6	0.9578125		2020/7/28 16:30	128	1	0.0078125		2020/10/26 21:50	128	70.1	Err:509
2020/11/26 22:40	128	15.5	0.12109375		2019/11/27 17:20	128	122.6	0.9578125		2020/7/28 16:40	128	1.9	0.01484375		2020/10/26 22:00	128	67.6	Err:509
2020/11/26 22:50	128	16.4	0.128125		2019/11/27 17:30	128	123.7	0.96640625		2020/7/28 16:50	128	0.4	0.003125		2020/10/26 22:10	128	66.2	Err:509
2020/11/26 23:00	128	19.7	0.15390625		2019/11/27 17:40	128	123.1	0.96171875		2020/7/28 17:00	128	0	0		2020/10/26 22:30	128	62.2	Err:509
2020/11/26 23:10	128	10.7	0.08359375		2019/11/27 17:50	128	122.8	0.959375		2020/7/28 17:10	128	0	0		2020/10/26 22:40	128	63	Err:509
2020/11/26 23:20	128	9.2	0.071875		2019/11/27 18:00	128	120.8	0.94375		2020/7/28 17:20	128	0	0		2020/10/26 22:50	128	63.6	Err:509
2020/11/26 23:30	128	6.5	0.05078125		2019/11/27 18:10	128	119.1	0.93046875		2020/7/28 17:30	128	0	0		2020/10/26 23:00	128	64.3	Err:509
2020/11/26 23:40	128	4.4	0.034375		2019/11/27 18:20	128	120.3	0.93984375		2020/7/28 17:40	128	0	0		2020/10/26 23:10	128	59.6	Err:509
2020/11/26 23:50	128	4.4	0.034375		2019/11/27 18:30	128	116.8	0.9125		2020/7/28 17:50	128	0	0		2020/10/26 23:20	128	51.9	Err:509
2020/11/27 0:00	128	3.4	0.0265625		2019/11/27 18:40	128	114.9	0.89765625		2020/7/28 18:00	128	0	0		2020/10/26 23:30	128	54.6	Err:509
2020/11/27 0:10	128	2.1	0.01640625		2019/11/27 18:50	128	115.5	0.90234375		2020/7/28 18:10	128	0	0		2020/10/26 23:40	128	55.4	Err:509
2020/11/27 0:20	128	2.1	0.01640625		2019/11/27 19:00	128	114.7	0.89609375		2020/7/28 18:20	128	0	0		2020/10/26 23:50	128	53.1	Err:509
2020/11/27 0:30	128	4.6	0.0359375		2019/11/27 19:10	128	118.9	0.92890625		2020/7/28 18:30	128	0	0		2020/10/27 0:00	128	48.1	Err:509
2020/11/27 0:40	128	9.2	0.071875		2019/11/27 19:20	128	121.4	0.9484375		2020/7/28 18:40	128	2.5	0.01953125		2020/10/27 0:10	128	40.5	Err:509
2020/11/27 0:50	128	18.3	0.14296875		2019/11/27 19:30	128	120.3	0.93984375		2020/7/28 18:50	128	5.7	0.04453125		2020/10/27 0:20	128	32.3	Err:509
2020/11/27 1:00	128	23.5	0.18359375		2019/11/27 19:40	128	122.2	0.9546875		2020/7/28 19:00	128	6.9	0.05390625		2020/10/27 0:30	128	22.5	Err:509
2020/11/27 1:10	128	37.4	0.2921875		2019/11/27 19:50	128	122.2	0.9546875		2020/7/28 19:10	128	6.7	0.05234375		2020/10/27 0:40	128	15.3	Err:509
2020/11/27 1:20	128	54.6	0.4265625		2019/11/27 20:00	128	122.6	0.9578125		2020/7/28 19:20	128	8.4	0.065625		2020/10/27 0:50	128	9	Err:509
2020/11/27 1:30	128	58.8	0.459375		2019/11/27 20:10	128	121.4	0.9484375		2020/7/28 19:30	128	5.7	0.04453125		2020/10/27 1:00	128	6.7	Err:509
2020/11/27 1:40	128	68	0.53125		2019/11/27 20:20	128	121.4	0.9484375		2020/7/28 19:40	128	1.9	0.01484375		2020/10/27 1:10	128	6.7	Err:509
2020/11/27 1:50	128	76.9	0.60078125		2019/11/27 20:30	128	120.8	0.94375		2020/7/28 19:50	128	0.8	0.00625		2020/10/27 1:20	128	7.8	Err:509
2020/11/27 2:00	128	97.4	0.7609375		2019/11/27 20:40	128	120.1	0.93828125		2020/7/28 20:00	128	0.8	0.00625		2020/10/27 1:30	128	8	Err:509
2020/11/27 2:10	128	104.2	0.8140625		2019/11/27 20:50	128	119.5	0.93359375		2020/7/28 20:10	128	0	0		2020/10/27 1:40	128	7.8	Err:509
2020/11/27 2:20	128	112.3	0.87734375		2019/11/27 21:00	128	119.3	0.93203125		2020/7/28 20:20	128	0	0		2020/10/27 1:50	128	6.7	Err:509
2020/11/27 2:30	128	108.8	0.85		2019/11/27 21:10	128	120.1	0.93828125		2020/7/28 20:30	128	0	0		2020/10/27 2:00	128	4.4	Err:509
2020/11/27 2:40	128	102.5	0.80078125		2019/11/27 21:20	128	119.9	0.93671875		2020/7/28 20:40	128	0	0		2020/10/27 2:10	128	1.5	Err:509
2020/11/27 2:50	128	112.6	0.8796875		2019/11/27 21:30	128	122.2	0.9546875		2020/7/28 20:50	128	0	0		2020/10/27 2:20	128	2.7	Err:509
2020/11/27 3:00	128	109.6	0.85625		2019/11/27 21:40	128	123.1	0.96171875		2020/7/28 21:00	128	0	0		2020/10/27 2:30	128	2.7	Err:509
2020/11/27 3:10	128	111.9	0.87421875		2019/11/27 21:50	128	122.2	0.9546875		2020/7/28 21:10	128	0	0		2020/10/27 2:40	128	2.7	Err:509
2020/11/27 3:20	128	117	0.9140625		2019/11/27 22:00	128	123.3	0.96328125		2020/7/28 21:20	128	0	0		2020/10/27 2:50	128	1	Err:509
2020/11/27 3:30	128	118.4	0.925		2019/11/27 22:20	128	122.2	0.9546875		2020/7/28 21:30	128	0	0		2020/10/27 3:00	128	1	Err:509
2020/11/27 3:40	128	118.4	0.925		2019/11/27 22:30	128	122.2	0.9546875		2020/7/28 21:40	128	0	0		2020/10/27 3:10	128	0	Err:509
2020/11/27 4:00	128	122.6	0.9578125		2019/11/27 22:40	128	123.3	0.96328125		2020/7/28 22:00	128	0	0		2020/10/27 3:20	128	1.5	Err:509
2020/11/27 4:10	128	123.7	0.96640625		2019/11/27 22:50	128	122.6	0.9578125		2020/7/28 22:10	128	0	0		2020/10/27 3:30	128	2.7	Err:509
2020/11/27 4:20	128	122.6	0.9578125		2019/11/27 23:00	128	122.6	0.9578125		2020/7/28 22:20	128	0	0		2020/10/27 3:40	128	3.8	Err:509
2020/11/27 4:30	128	122.6	0.9578125		2019/11/27 23:10	128	121.6	0.95		2020/7/28 22:40	128	0	0		2020/10/27 3:50	128	3.8	Err:509
2020/11/27 4:40	128	122.6	0.9578125		2019/11/27 23:20	128	122.6	0.9578125		2020/7/28 22:50	128	0	0		2020/10/27 4:00	128	4.8	Err:509
2020/11/27 4:50	128	122.8	0.959375		2019/11/27 23:30	128	122.8	0.959375		2020/7/28 23:00	128	0	0		2020/10/27 4:10	128	4.8	Err:509
2020/11/27 5:00	128	122.6	0.9578125		2019/11/27 23:40	128	122.8	0.959375		2020/7/28 23:10	128	0	0		2020/10/27 4:20	128	8.2	Err:509
2020/11/27 5:10	128	123.5	0.96484375		2019/11/27 23:50	128	122.2	0.9546875		2020/7/28 23:20	128	0	0		2020/10/27 4:30	128	8.2	Err:509
2020/11/27 5:20	128	124.3	0.97109375		2019/11/28 0:00	128	122.6	0.9578125		2020/7/28 23:30	128	0	0		2020/10/27 4:40	128	8.4	Err:509
2020/11/27 5:30	128	123.1	0.96171875		2019/11/28 0:10	128	121.2	0.946875		2020/7/28 23:40	128	0	0		2020/10/27 4:50	128	8.4	Err:509
2020/11/27 5:40	128	124.1	0.96953125		2019/11/28 0:20	128	120.8	0.94375		2020/7/28 23:50	128	0	0		2020/10/27 5:00	128	7.1	Err:509
2020/11/27 5:50	128	124.1	0.96953125		2019/11/28 0:30	128	121.8	0.9515625		2020/7/29 0:00	128	0	0		2020/10/27 5:10	128	5	Err:509
2020/11/27 6:00	128	123.1	0.96171875		2019/11/28 0:40	128	122.2	0.9546875		2020/7/29 0:10	128	0	0		2020/10/27 5:20	128	4.2	Err:509
2020/11/27 6:10	128	123.1	0.96171875		2019/11/28 0:50	128	117.2	0.915625		2020/7/29 0:20	128	0	0		2020/10/27 5:30	128	7.3	Err:509
2020/11/27 6:20	128	123.1	0.96171875		2019/11/28 1:10	128	121	0.9453125		2020/7/29 0:30	128	0	0		2020/10/27 5:40	128	9.4	Err:509
2020/11/27 6:30	128	123.1	0.96171875		2019/11/28 1:20	128	120.8	0.94375		2020/7/29 0:40	128	0	0		2020/10/27 5:50	128	11.8	Err:509
2020/11/27 6:40	128	123.1	0.96171875		2019/11/28 1:30	128	119.5	0.93359375		2020/7/29 0:50	128	0	0		2020/10/27 6:00	128	9.4	Err:509
2020/11/27 6:50	128	123.5	0.96484375		2019/11/28 1:50	128	121.8	0.9515625		2020/7/29 1:00	128	0	0		2020/10/27 6:10	128	9.2	Err:509
2020/11/27 7:00	128	123.5	0.96484375		2019/11/28 2:00	128	119.1	0.93046875		2020/7/29 1:10	128	0	0		2020/10/27 6:20	128	8.4	Err:509
2020/11/27 7:10	128	123.5	0.96484375		2019/11/28 2:10	128	120.5	0.94140625		2020/7/29 1:20	128	0	0		2020/10/27 6:30	128	8.4	Err:509
2020/11/27 7:20	128	123.3	0.96328125		2019/11/28 2:20	128	119.5	0.93359375		2020/7/29 1:30	128	0	0		2020/10/27 6:40	128	6.5	Err:509
2020/11/27 7:30	128	123.3	0.96328125		2019/11/28 2:30	128	119.7	0.93515625		2020/7/29 1:40	128	0	0		2020/10/27 6:50	128	6.5	Err:509
2020/11/27 7:40	128	123.1	0.96171875		2019/11/28 2:40	128	119.9	0.93671875		2020/7/29 1:50	128	1.3	0.01015625		2020/10/27 7:00	128	7.3	Err:509
2020/11/27 7:50	128	123.5	0.96484375		2019/11/28 2:50	128	119.7	0.93515625		2020/7/29 2:00	128	0.4	0.003125		2020/10/27 7:10	128	7.3	Err:509
2020/11/27 8:00	128	123.5	0.96484375		2019/11/28 3:00	128	120.1	0.93828125		2020/7/29 2:10	128	0.4	0.003125		2020/10/27 7:20	128	10.3	Err:509
2020/11/27 8:10	128	123.5	0.96484375		2019/11/28 3:10	128	120.1	0.93828125		2020/7/29 2:20	128	0	0		2020/10/27 7:30	128	15.5	Err:509
2020/11/27 8:20	128	123.5	0.96484375		2019/11/28 3:20	128	123.7	0.96640625		2020/7/29 2:30	128	0	0		2020/10/27 7:40	128	21.8	Err:509
2020/11/27 8:30	128	123.5	0.96484375		2019/11/28 3:30	128	123.7	0.96640625		2020/7/29 2:40	128	0	0		2020/10/27 7:50	128	27.7	Err:509
2020/11/27 8:40	128	123.5	0.96484375		2019/11/28 3:40	128	123.7	0.96640625		2020/7/29 2:50	128	0	0		2020/10/27 8:00	128	28.1	Err:509
2020/11/27 8:50	128	123.5	0.96484375		2019/11/28 3:50	128	123.7	0.96640625		2020/7/29 3:00	128	0	0		2020/10/27 8:10	128	27.7	Err:509
2020/11/27 9:00	128	124.5	0.97265625		2019/11/28 4:00	128	122.6	0.9578125		2020/7/29 3:10	128	0	0		2020/10/27 8:20	128	34.9	Err:509
2020/11/27 9:10	128	123.5	0.96484375		2019/11/28 4:10	128	123.7	0.96640625		2020/7/29 3:20	128	0	0		2020/10/27 8:30	128	42	Err:509
2020/11/27 9:20	128	122.4	0.95625		2019/11/28 4:20	128	123.7	0.96640625		2020/7/29 3:30	128	0	0		2020/10/27 8:40	128	44.9	Err:509
2020/11/27 9:30	128	122.8	0.959375		2019/11/28 4:30	128	122.6	0.9578125		2020/7/29 3:40	128	0	0		2020/10/27 8:50	128	47.7	Err:509
2020/11/27 9:40	128	123.9	0.96796875		2019/11/28 4:40	128	122.4	0.95625		2020/7/29 3:50	128	0	0		2020/10/27 9:00	128	54.6	Err:509
2020/11/27 9:50	128	123.9	0.96796875		2019/11/28 4:50	128	122.4	0.95625		2020/7/29 4:00	128	0	0		2020/10/27 9:10	128	61.5	Err:509
2020/11/27 10:00	128	123.9	0.96796875		2019/11/28 5:00	128	123.1	0.96171875		2020/7/29 4:10	128	0	0		2020/10/27 9:20	128	65.7	Err:509
2020/11/27 10:10	128	123.9	0.96796875		2019/11/28 5:10	128	123.1	0.96171875		2020/7/29 4:20	128	0	0		2020/10/27 9:30	128	71.2	Err:509
2020/11/27 10:20	128	123.9	0.96796875		2019/11/28 5:20	128	123.1	0.96171875		2020/7/29 4:30	128	0	0		2020/10/27 9:40	128	78.1	Err:509
2020/11/27 10:30	128	123.7	0.96640625		2019/11/28 5:30	128	122.2	0.9546875		2020/7/29 4:40	128	0	0		2020/10/27 9:50	128	81.5	Err:509
2020/11/27 10:40	128	123.7	0.96640625		2019/11/28 5:40	128	122.6	0.9578125		2020/7/29 4:50	128	0	0		2020/10/27 10:00	128	84.8	Err:509
2020/11/27 10:50	128	122.6	0.9578125		2019/11/28 5:50	128	122.6	0.9578125		2020/7/29 5:00	128	0	0		2020/10/27 10:10	128	79	Err:509
2020/11/27 11:00	128	122.8	0.959375		2019/11/28 6:00	128	123.7	0.96640625		2020/7/29 5:10	128	0	0		2020/10/27 10:20	128	79.8	Err:509
2020/11/27 11:10	128	123.5	0.96484375		2019/11/28 6:10	128	122.6	0.9578125		2020/7/29 5:20	128	0	0		2020/10/27 10:30	128	84.8	Err:509
2020/11/27 11:20	128	123.5	0.96484375		2019/11/28 6:20	128	122.6	0.9578125		2020/7/29 5:30	128	0	0		2020/10/27 10:40	128	96.4	Err:509
2020/11/27 11:30	128	123.5	0.96484375		2019/11/28 6:30	128	122.6	0.9578125		2020/7/29 5:40	128	0	0		2020/10/27 10:50	128	96.2	Err:509
2020/11/27 11:40	128	123.5	0.96484375		2019/11/28 6:40	128	122.4	0.95625		2020/7/29 5:50	128	0	0		2020/10/27 11:00	128	88	Err:509
2020/11/27 11:50	128	123.5	0.96484375		2019/11/28 6:50	128	122.4	0.95625		2020/7/29 6:00	128	0	0		2020/10/27 11:10	128	100.2	Err:509
2020/11/27 12:00	128	123.5	0.96484375		2019/11/28 7:00	128	122.8	0.959375		2020/7/29 6:10	128	0	0		2020/10/27 11:20	128	101.4	Err:509
2020/11/27 12:10	128	123.5	0.96484375		2019/11/28 7:20	128	123.1	0.96171875		2020/7/29 6:20	128	0	0		2020/10/27 11:30	128	107.7	Err:509
2020/11/27 12:20	128	123.5	0.96484375		2019/11/28 7:30	128	122.8	0.959375		2020/7/29 6:30	128	0	0		2020/10/27 11:40	128	115.5	Err:509
2020/11/27 12:30	128	123.5	0.96484375		2019/11/28 7:40	128	122.6	0.9578125		2020/7/29 6:40	128	0	0		2020/10/27 11:50	128	109.8	Err:509
2020/11/27 12:40	128	123.5	0.96484375		2019/11/28 7:50	128	122.6	0.9578125		2020/7/29 6:50	128	0	0		2020/10/27 12:00	128	112.8	Err:509
2020/11/27 12:50	128	123.5	0.96484375		2019/11/28 8:00	128	123.3	0.96328125		2020/7/29 7:00	128	0	0		2020/10/27 12:10	128	119.7	Err:509
2020/11/27 13:00	128	123.5	0.96484375		2019/11/28 8:10	128	123.3	0.96328125		2020/7/29 7:10	128	0	0		2020/10/27 12:20	128	123.9	Err:509
2020/11/27 13:10	128	123.5	0.96484375		2019/11/28 8:20	128	121.8	0.9515625		2020/7/29 7:20	128	0	0		2020/10/27 12:30	128	124.1	Err:509
2020/11/27 13:20	128	123.5	0.96484375		2019/11/28 8:30	128	123.5	0.96484375		2020/7/29 7:30	128	0	0		2020/10/27 12:40	128	123.1	Err:509
2020/11/27 13:30	128	123.5	0.96484375		2019/11/28 8:40	128	123.1	0.96171875		2020/7/29 7:40	128	0	0		2020/10/27 12:50	128	121.2	Err:509
2020/11/27 13:40	128	123.5	0.96484375		2019/11/28 8:50	128	123.5	0.96484375		2020/7/29 7:50	128	0	0		2020/10/27 13:00	128	124.5	Err:509
2020/11/27 13:50	128	123.5	0.96484375		2019/11/28 9:00	128	123.5	0.96484375		2020/7/29 8:00	128	0	0		2020/10/27 13:10	128	125.6	Err:509
2020/11/27 14:00	128	123.5	0.96484375		2019/11/28 9:10	128	123.5	0.96484375		2020/7/29 8:10	128	0	0		2020/10/27 13:20	128	124.1	Err:509
2020/11/27 14:10	128	123.5	0.96484375		2019/11/28 9:20	128	122.4	0.95625		2020/7/29 8:20	128	0	0		2020/10/27 13:30	128	122.2	Err:509
2020/11/27 14:20	128	123.5	0.96484375		2019/11/28 9:30	128	123.7	0.96640625		2020/7/29 8:30	128	0	0		2020/10/27 13:40	128	121.2	Err:509
2020/11/27 14:30	128	123.5	0.96484375		2019/11/28 9:40	128	122.6	0.9578125		2020/7/29 8:40	128	0	0		2020/10/27 13:50	128	121.2	Err:509
2020/11/27 14:40	128	124.3	0.97109375		2019/11/28 9:50	128	122.6	0.9578125		2020/7/29 8:50	128	0	0		2020/10/27 14:00	128	121.2	Err:509
2020/11/27 14:50	128	123.1	0.96171875		2019/11/28 10:00	128	122.8	0.959375		2020/7/29 9:00	128	0	0		2020/10/27 14:10	128	109.6	Err:509
2020/11/27 15:00	128	124.1	0.96953125		2019/11/28 10:10	128	122.6	0.9578125		2020/7/29 9:20	128	0	0		2020/10/27 14:20	128	109.6	Err:509
2020/11/27 15:10	128	124.1	0.96953125		2019/11/28 10:20	128	122.6	0.9578125		2020/7/29 9:30	128	0	0		2020/10/27 14:30	128	109.6	Err:509
2020/11/27 15:20	128	124.1	0.96953125		2019/11/28 10:30	128	123.7	0.96640625		2020/7/29 9:40	128	0	0		2020/10/27 14:40	128	100.8	Err:509
2020/11/27 15:30	128	123.1	0.96171875		2019/11/28 10:40	128	122.6	0.9578125		2020/7/29 9:50	128	0	0		2020/10/27 14:50	128	96.4	Err:509
2020/11/27 15:40	128	123.1	0.96171875		2019/11/28 10:50	128	123.9	0.96796875		2020/7/29 10:00	128	0	0		2020/10/27 15:00	128	98.7	Err:509
2020/11/27 15:50	128	123.1	0.96171875		2019/11/28 11:00	128	122.6	0.9578125		2020/7/29 10:10	128	0	0		2020/10/27 15:10	128	101.2	Err:509
2020/11/27 16:00	128	123.5	0.96484375		2019/11/28 11:10	128	122.6	0.9578125		2020/7/29 10:20	128	0	0		2020/10/27 15:20	128	101	Err:509
2020/11/27 16:10	128	123.5	0.96484375		2019/11/28 11:20	128	123.3	0.96328125		2020/7/29 10:30	128	0	0		2020/10/27 15:30	128	99.5	Err:509
2020/11/27 16:20	128	123.5	0.96484375		2019/11/28 11:30	128	123.3	0.96328125		2020/7/29 10:40	128	0	0		2020/10/27 15:40	128	106.9	Err:509
2020/11/27 16:30	128	123.5	0.96484375		2019/11/28 11:40	128	123.3	0.96328125		2020/7/29 10:50	128	0	0		2020/10/27 15:50	128	106.3	Err:509
2020/11/27 16:40	128	123.5	0.96484375		2019/11/28 11:50	128	123.1	0.96171875		2020/7/29 11:00	128	0	0		2020/10/27 16:00	128	106.7	Err:509
2020/11/27 16:50	128	123.5	0.96484375		2019/11/28 12:00	128	123.1	0.96171875		2020/7/29 11:10	128	1	0.0078125		2020/10/27 16:10	128	109	Err:509
2020/11/27 17:00	128	122.8	0.959375		2019/11/28 12:10	128	122	0.953125		2020/7/29 11:20	128	2.1	0.01640625		2020/10/27 16:20	128	102.5	Err:509
2020/11/27 17:10	128	124.9	0.97578125		2019/11/28 12:20	128	123.3	0.96328125		2020/7/29 11:30	128	3.1	0.02421875		2020/10/27 16:30	128	105.8	Err:509
2020/11/27 17:20	128	123.5	0.96484375		2019/11/28 12:30	128	123.3	0.96328125		2020/7/29 11:40	128	3.1	0.02421875		2020/10/27 16:40	128	96.4	Err:509
2020/11/27 17:30	128	124.3	0.97109375		2019/11/28 12:40	128	123.3	0.96328125		2020/7/29 11:50	128	4.6	0.0359375		2020/10/27 16:50	128	88.6	Err:509
2020/11/27 17:40	128	123.5	0.96484375		2019/11/28 12:50	128	123.5	0.96484375		2020/7/29 12:00	128	9.7	0.07578125		2020/10/27 17:00	128	91.8	Err:509
2020/11/27 17:50	128	123.5	0.96484375		2019/11/28 13:00	128	123.5	0.96484375		2020/7/29 12:10	128	10.9	0.08515625		2020/10/27 17:10	128	79.8	Err:509
2020/11/27 18:00	128	123.5	0.96484375		2019/11/28 13:10	128	122.4	0.95625		2020/7/29 12:20	128	11.8	0.0921875		2020/10/27 17:20	128	83.8	Err:509
2020/11/27 18:10	128	123.1	0.96171875		2019/11/28 13:20	128	123.3	0.96328125		2020/7/29 12:30	128	12	0.09375		2020/10/27 17:30	128	86.1	Err:509
2020/11/27 18:20	128	123.5	0.96484375		2019/11/28 13:30	128	123.1	0.96171875		2020/7/29 12:40	128	11.8	0.0921875		2020/10/27 17:40	128	85.9	Err:509
2020/11/27 18:30	128	123.5	0.96484375		2019/11/28 13:40	128	123.1	0.96171875		2020/7/29 12:50	128	10.7	0.08359375		2020/10/27 17:50	128	84	Err:509
2020/11/27 18:40	128	123.1	0.96171875		2019/11/28 13:50	128	122.6	0.9578125		2020/7/29 13:00	128	8.4	0.065625		2020/10/27 18:00	128	93.4	Err:509
2020/11/27 18:50	128	122.8	0.959375		2019/11/28 14:00	128	122.8	0.959375		2020/7/29 13:20	128	6.3	0.04921875		2020/10/27 18:10	128	96	Err:509
2020/11/27 19:00	128	123.5	0.96484375		2019/11/28 14:10	128	122.8	0.959375		2020/7/29 13:30	128	5.3	0.04140625		2020/10/27 18:20	128	94.5	Err:509
2020/11/27 19:10	128	123.5	0.96484375		2019/11/28 14:20	128	122.2	0.9546875		2020/7/29 13:40	128	6.3	0.04921875		2020/10/27 18:30	128	94.1	Err:509
2020/11/27 19:20	128	122.8	0.959375		2019/11/28 14:30	128	122.4	0.95625		2020/7/29 13:50	128	6.3	0.04921875		2020/10/27 18:40	128	90.7	Err:509
2020/11/27 19:30	128	123.9	0.96796875		2019/11/28 14:40	128	123.5	0.96484375		2020/7/29 14:10	128	8.4	0.065625		2020/10/27 18:50	128	84.4	Err:509
2020/11/27 19:40	128	123.9	0.96796875		2019/11/28 14:50	128	123.5	0.96484375		2020/7/29 14:20	128	5.7	0.04453125		2020/10/27 19:00	128	81.1	Err:509
2020/11/27 19:50	128	123.9	0.96796875		2019/11/28 15:00	128	122.4	0.95625		2020/7/29 14:40	128	0.6	0.0046875		2020/10/27 19:10	128	73.5	Err:509
2020/11/27 20:00	128	123.9	0.96796875		2019/11/28 15:10	128	123.3	0.96328125		2020/7/29 14:50	128	0.6	0.0046875		2020/10/27 19:20	128	71.6	Err:509
2020/11/27 20:10	128	123.9	0.96796875		2019/11/28 15:20	128	123.3	0.96328125		2020/7/29 15:00	128	0.6	0.0046875		2020/10/27 19:30	128	67.8	Err:509
2020/11/27 20:20	128	122.8	0.959375		2019/11/28 15:30	128	123.3	0.96328125		2020/7/29 15:10	128	0	0		2020/10/27 19:40	128	59.4	Err:509
2020/11/27 20:30	128	123.5	0.96484375		2019/11/28 15:40	128	123.3	0.96328125		2020/7/29 15:30	128	0	0		2020/10/27 19:50	128	55.6	Err:509
2020/11/27 20:40	128	123.5	0.96484375		2019/11/28 15:50	128	122.6	0.9578125		2020/7/29 15:40	128	0	0		2020/10/27 20:00	128	48.7	Err:509
2020/11/27 20:50	128	123.3	0.96328125		2019/11/28 16:00	128	122.6	0.9578125		2020/7/29 15:50	128	0	0		2020/10/27 20:10	128	47	Err:509
2020/11/27 21:00	128	123.5	0.96484375		2019/11/28 16:10	128	123.7	0.96640625		2020/7/29 16:00	128	0	0		2020/10/27 20:20	128	47.3	Err:509
2020/11/27 21:10	128	123.5	0.96484375		2019/11/28 16:20	128	123.1	0.96171875		2020/7/29 16:10	128	0	0		2020/10/27 20:30	128	41.4	Err:509
2020/11/27 21:20	128	123.3	0.96328125		2019/11/28 16:30	128	123.1	0.96171875		2020/7/29 16:20	128	0	0		2020/10/27 20:40	128	42.6	Err:509
2020/11/27 21:30	128	123.1	0.96171875		2019/11/28 16:40	128	123.9	0.96796875		2020/7/29 16:30	128	0	0		2020/10/27 20:50	128	43.5	Err:509
2020/11/27 21:40	128	123.1	0.96171875		2019/11/28 16:50	128	123.7	0.96640625		2020/7/29 16:40	128	0	0		2020/10/27 21:00	128	43.3	Err:509
2020/11/27 22:00	128	123.1	0.96171875		2019/11/28 17:00	128	122.6	0.9578125		2020/7/29 16:50	128	0	0		2020/10/27 21:10	128	46.2	Err:509
2020/11/27 22:10	128	123.1	0.96171875		2019/11/28 17:10	128	123.9	0.96796875		2020/7/29 17:00	128	0	0		2020/10/27 21:21	128	55.4	Err:509
2020/11/27 22:30	128	124.1	0.96953125		2019/11/28 17:20	128	123.9	0.96796875		2020/7/29 17:10	128	0	0		2020/10/27 21:51	128	58.8	Err:509
2020/11/27 22:40	128	123.5	0.96484375		2019/11/28 17:30	128	123.3	0.96328125		2020/7/29 17:20	128	0.6	0.0046875		2020/10/27 22:00	128	57.1	Err:509
2020/11/27 22:50	128	123.7	0.96640625		2019/11/28 17:40	128	124.1	0.96953125		2020/7/29 17:30	128	1.7	0.01328125		2020/10/27 22:20	128	60.1	Err:509
2020/11/27 23:00	128	123.7	0.96640625		2019/11/28 17:50	128	123.5	0.96484375		2020/7/29 17:40	128	4.8	0.0375		2020/10/27 22:41	128	55.9	Err:509
2020/11/27 23:10	128	123.9	0.96796875		2019/11/28 18:00	128	124.9	0.97578125		2020/7/29 17:50	128	10.5	0.08203125		2020/10/27 23:31	128	50.4	Err:509
2020/11/27 23:20	128	122.6	0.9578125		2019/11/28 18:10	128	121.4	0.9484375		2020/7/29 18:00	128	12.6	0.0984375		2020/10/28 0:22	128	51.7	Err:509
2020/11/27 23:30	128	123.7	0.96640625		2019/11/28 18:20	128	122.6	0.9578125		2020/7/29 18:10	128	22	0.171875		2020/10/28 0:40	128	30.2	Err:509
2020/11/27 23:40	128	124.7	0.97421875		2019/11/28 18:30	128	122.8	0.959375		2020/7/29 18:20	128	17.6	0.1375		2020/10/28 0:51	128	23.9	Err:509
2020/11/27 23:50	128	123.7	0.96640625		2019/11/28 18:40	128	123.5	0.96484375		2020/7/29 18:30	128	13	0.1015625		2020/10/28 4:00	128	37.8	Err:509
2020/11/28 0:00	128	123.9	0.96796875		2019/11/28 18:50	128	123.5	0.96484375		2020/7/29 18:40	128	8.8	0.06875		2020/10/28 4:10	128	41.2	Err:509
2020/11/28 0:10	128	124.7	0.97421875		2019/11/28 19:00	128	124.3	0.97109375		2020/7/29 18:50	128	5.5	0.04296875		2020/10/28 4:30	128	36.8	Err:509
2020/11/28 0:20	128	123.9	0.96796875		2019/11/28 19:10	128	123.5	0.96484375		2020/7/29 19:00	128	5.5	0.04296875		2020/10/28 4:40	128	42	Err:509
2020/11/28 0:30	128	123.9	0.96796875		2019/11/28 19:20	128	116.5	0.91015625		2020/7/29 19:10	128	4.6	0.0359375		2020/10/28 4:50	128	52.9	Err:509
2020/11/28 0:40	128	123.9	0.96796875		2019/11/28 19:30	128	117.4	0.9171875		2020/7/29 19:20	128	3.4	0.0265625		2020/10/28 5:00	128	57.5	Err:509
2020/11/28 0:50	128	123.9	0.96796875		2019/11/28 19:40	128	117.8	0.9203125		2020/7/29 19:30	128	4.4	0.034375		2020/10/28 5:10	128	60.7	Err:509
2020/11/28 1:00	128	123.9	0.96796875		2019/11/28 19:50	128	116.3	0.90859375		2020/7/29 19:40	128	6.7	0.05234375		2020/10/28 5:20	128	66.2	Err:509
2020/11/28 1:10	128	122.8	0.959375		2019/11/28 20:00	128	123.1	0.96171875		2020/7/29 19:50	128	7.6	0.059375		2020/10/28 5:30	128	64.7	Err:509
2020/11/28 1:20	128	123.1	0.96171875		2019/11/28 20:10	128	122.2	0.9546875		2020/7/29 20:00	128	4.4	0.034375		2020/10/28 5:40	128	63.4	Err:509
2020/11/28 1:30	128	124.3	0.97109375		2019/11/28 20:20	128	123.3	0.96328125		2020/7/29 20:10	128	5.5	0.04296875		2020/10/28 5:50	128	56.7	Err:509
2020/11/28 1:40	128	123.1	0.96171875		2019/11/28 20:30	128	123.7	0.96640625		2020/7/29 20:20	128	4.6	0.0359375		2020/10/28 6:00	128	58	Err:509
2020/11/28 1:50	128	124.1	0.96953125		2019/11/28 20:40	128	122.6	0.9578125		2020/7/29 20:30	128	3.4	0.0265625		2020/10/28 6:10	128	46.4	Err:509
2020/11/28 2:00	128	122.8	0.959375		2019/11/28 20:50	128	122.2	0.9546875		2020/7/29 20:40	128	5.3	0.04140625		2020/10/28 6:20	128	48.3	Err:509
2020/11/28 2:10	128	123.9	0.96796875		2019/11/28 21:10	128	122.6	0.9578125		2020/7/29 20:50	128	10.7	0.08359375		2020/10/28 6:30	128	59.2	Err:509
2020/11/28 2:20	128	123.9	0.96796875		2019/11/28 21:20	128	122.6	0.9578125		2020/7/29 21:00	128	11.5	0.08984375		2020/10/28 6:40	128	71.2	Err:509
2020/11/28 2:30	128	123.9	0.96796875		2019/11/28 21:40	128	123.3	0.96328125		2020/7/29 21:10	128	13.2	0.103125		2020/10/28 6:50	128	78.8	Err:509
2020/11/28 2:40	128	123.5	0.96484375		2019/11/28 22:00	128	123.5	0.96484375		2020/7/29 21:20	128	15.5	0.12109375		2020/10/28 7:00	128	74.1	Err:509
2020/11/28 2:50	128	123.3	0.96328125		2019/11/28 22:20	128	123.5	0.96484375		2020/7/29 21:30	128	16.8	0.13125		2020/10/28 7:20	128	83.4	Err:509
2020/11/28 3:00	128	123.5	0.96484375		2019/11/28 22:30	128	122.8	0.959375		2020/7/29 21:40	128	16	0.125		2020/10/28 7:30	128	70.1	Err:509
2020/11/28 3:10	128	123.5	0.96484375		2019/11/28 22:40	128	123.5	0.96484375		2020/7/29 22:00	128	14.5	0.11328125		2020/10/28 7:40	128	66.6	Err:509
2020/11/28 3:20	128	123.5	0.96484375		2019/11/28 22:50	128	123.1	0.96171875		2020/7/29 22:10	128	13.4	0.1046875		2020/10/28 7:50	128	72.7	Err:509
2020/11/28 3:30	128	123.5	0.96484375		2019/11/28 23:00	128	124.3	0.97109375		2020/7/29 22:30	128	10.3	0.08046875		2020/10/28 8:00	128	85.7	Err:509
2020/11/28 3:40	128	123.5	0.96484375		2019/11/28 23:10	128	123.1	0.96171875		2020/7/29 22:40	128	12.4	0.096875		2020/10/28 8:10	128	87.1	Err:509
2020/11/28 3:50	128	123.3	0.96328125		2019/11/28 23:20	128	123.1	0.96171875		2020/7/29 23:00	128	14.7	0.11484375		2020/10/28 8:20	128	98.5	Err:509
2020/11/28 4:00	128	123.3	0.96328125		2019/11/28 23:30	128	123.1	0.96171875		2020/7/29 23:10	128	15.7	0.12265625		2020/10/28 8:30	128	114.7	Err:509
2020/11/28 4:10	128	123.5	0.96484375		2019/11/28 23:40	128	123.9	0.96796875		2020/7/29 23:20	128	13.9	0.10859375		2020/10/28 8:40	128	117.6	Err:509
2020/11/28 4:20	128	122.6	0.9578125		2019/11/28 23:50	128	123.3	0.96328125		2020/7/29 23:30	128	11.5	0.08984375		2020/10/28 8:50	128	119.7	Err:509
2020/11/28 4:30	128	123.9	0.96796875		2019/11/29 0:00	128	122.6	0.9578125		2020/7/29 23:40	128	8.2	0.0640625		2020/10/28 9:00	128	120.1	Err:509
2020/11/28 4:40	128	123.9	0.96796875		2019/11/29 0:20	128	122.8	0.959375		2020/7/29 23:50	128	5.9	0.04609375		2020/10/28 9:20	128	112.6	Err:509
2020/11/28 5:00	128	123.1	0.96171875		2019/11/29 0:30	128	122.4	0.95625		2020/7/30 0:00	128	5.9	0.04609375		2020/10/28 9:30	128	115.7	Err:509
2020/11/28 5:10	128	124.1	0.96953125		2019/11/29 0:40	128	123.3	0.96328125		2020/7/30 0:10	128	3.6	0.028125		2020/10/28 9:40	128	119.7	Err:509
2020/11/28 5:20	128	122.6	0.9578125		2019/11/29 0:50	128	123.7	0.96640625		2020/7/30 0:20	128	1.7	0.01328125		2020/10/28 9:50	128	121.6	Err:509
2020/11/28 5:30	128	123.9	0.96796875		2019/11/29 1:00	128	123.7	0.96640625		2020/7/30 0:30	128	0.4	0.003125		2020/10/28 10:00	128	118.2	Err:509
2020/11/28 5:40	128	123.9	0.96796875		2019/11/29 1:20	128	122.6	0.9578125		2020/7/30 0:40	128	0	0		2020/10/28 10:10	128	121	Err:509
2020/11/28 5:50	128	123.9	0.96796875		2019/11/29 1:40	128	123.3	0.96328125		2020/7/30 0:50	128	0	0		2020/10/28 10:20	128	122.2	Err:509
2020/11/28 6:00	128	123.9	0.96796875		2019/11/29 1:50	128	123.5	0.96484375		2020/7/30 1:00	128	0	0		2020/10/28 10:30	128	122.2	Err:509
2020/11/28 6:10	128	123.9	0.96796875		2019/11/29 2:00	128	123.5	0.96484375		2020/7/30 1:10	128	0	0		2020/10/28 10:40	128	123.1	Err:509
2020/11/28 6:20	128	123.7	0.96640625		2019/11/29 2:10	128	123.3	0.96328125		2020/7/30 1:20	128	0	0		2020/10/28 10:50	128	124.3	Err:509
2020/11/28 6:30	128	122.8	0.959375		2019/11/29 2:20	128	123.3	0.96328125		2020/7/30 1:30	128	0	0		2020/10/28 11:00	128	124.3	Err:509
2020/11/28 6:40	128	123.9	0.96796875		2019/11/29 2:30	128	123.3	0.96328125		2020/7/30 1:40	128	0	0		2020/10/28 11:10	128	124.3	Err:509
2020/11/28 6:50	128	123.9	0.96796875		2019/11/29 2:40	128	123.1	0.96171875		2020/7/30 1:50	128	0	0		2020/10/28 11:20	128	118.9	Err:509
2020/11/28 7:00	128	123.7	0.96640625		2019/11/29 2:50	128	123.3	0.96328125		2020/7/30 2:00	128	0	0		2020/10/28 11:30	128	119.7	Err:509
2020/11/28 7:10	128	123.7	0.96640625		2019/11/29 3:00	128	122.2	0.9546875		2020/7/30 2:10	128	0	0		2020/10/28 11:40	128	119.7	Err:509
2020/11/28 7:20	128	123.7	0.96640625		2019/11/29 3:10	128	122.6	0.9578125		2020/7/30 2:20	128	0	0		2020/10/28 11:50	128	125.4	Err:509
2020/11/28 7:30	128	123.7	0.96640625		2019/11/29 3:20	128	122.6	0.9578125		2020/7/30 2:30	128	0	0		2020/10/28 12:00	128	125.4	Err:509
2020/11/28 7:40	128	123.9	0.96796875		2019/11/29 3:30	128	123.9	0.96796875		2020/7/30 2:40	128	0	0		2020/10/28 12:10	128	127.3	Err:509
2020/11/28 7:50	128	123.1	0.96171875		2019/11/29 3:40	128	123.1	0.96171875		2020/7/30 2:50	128	0	0		2020/10/28 12:20	128	127.3	Err:509
2020/11/28 8:00	128	123.3	0.96328125		2019/11/29 3:50	128	116.5	0.91015625		2020/7/30 3:00	128	0	0		2020/10/28 12:30	128	127.3	Err:509
2020/11/28 8:10	128	123.5	0.96484375		2019/11/29 4:00	128	123.1	0.96171875		2020/7/30 3:10	128	0	0		2020/10/28 12:40	128	127.3	Err:509
2020/11/28 8:20	128	123.3	0.96328125		2019/11/29 4:10	128	123.1	0.96171875		2020/7/30 3:20	128	0	0		2020/10/28 12:50	128	127.3	Err:509
2020/11/28 8:30	128	123.5	0.96484375		2019/11/29 4:20	128	122.6	0.9578125		2020/7/30 3:30	128	0	0		2020/10/28 13:00	128	127.3	Err:509
2020/11/28 9:40	128	122.6	0.9578125		2019/11/29 4:30	128	123.7	0.96640625		2020/7/30 3:40	128	0	0		2020/10/28 13:10	128	127.3	Err:509
2020/11/28 9:50	128	123.1	0.96171875		2019/11/29 4:40	128	123.9	0.96796875		2020/7/30 3:50	128	0	0		2020/10/28 13:20	128	127.3	Err:509
2020/11/28 14:20	128	123.3	0.96328125		2019/11/29 4:50	128	124.3	0.97109375		2020/7/30 4:00	128	0	0		2020/10/28 13:30	128	127.3	Err:509
2020/11/28 14:30	128	123.3	0.96328125		2019/11/29 5:00	128	122.8	0.959375		2020/7/30 4:10	128	0	0		2020/10/28 13:40	128	127.3	Err:509
2020/11/28 14:40	128	123.3	0.96328125		2019/11/29 5:10	128	122.8	0.959375		2020/7/30 4:20	128	0	0		2020/10/28 13:50	128	127.3	Err:509
2020/11/28 14:50	128	123.3	0.96328125		2019/11/29 5:20	128	121.4	0.9484375		2020/7/30 4:40	128	0	0		2020/10/28 14:00	128	127.3	Err:509
2020/11/28 15:00	128	123.3	0.96328125		2019/11/29 5:30	128	123.1	0.96171875		2020/7/30 4:50	128	0	0		2020/10/28 14:10	128	127.3	Err:509
2020/11/28 15:10	128	123.3	0.96328125		2019/11/29 5:40	128	123.1	0.96171875		2020/7/30 5:00	128	0	0		2020/10/28 14:20	128	127.3	Err:509
2020/11/28 15:20	128	123.3	0.96328125		2019/11/29 5:50	128	122.6	0.9578125		2020/7/30 5:20	128	1.3	0.01015625		2020/10/28 14:30	128	127.3	Err:509
2020/11/28 15:30	128	123.3	0.96328125		2019/11/29 6:00	128	122.6	0.9578125		2020/7/30 5:30	128	5	0.0390625		2020/10/28 14:40	128	127.3	Err:509
2020/11/28 15:40	128	123.3	0.96328125		2019/11/29 6:10	128	122.6	0.9578125		2020/7/30 5:40	128	6.7	0.05234375		2020/10/28 14:50	128	127.3	Err:509
2020/11/28 15:50	128	123.5	0.96484375		2019/11/29 6:20	128	122.6	0.9578125		2020/7/30 5:50	128	4.4	0.034375		2020/10/28 15:00	128	127.3	Err:509
2020/11/28 16:00	128	123.5	0.96484375		2019/11/29 6:30	128	122	0.953125		2020/7/30 6:00	128	4.4	0.034375		2020/10/28 15:10	128	127.3	Err:509
2020/11/28 16:10	128	123.5	0.96484375		2019/11/29 6:40	128	123.1	0.96171875		2020/7/30 6:10	128	6.9	0.05390625		2020/10/28 15:20	128	127.3	Err:509
2020/11/28 16:20	128	124	0.96875		2019/11/29 6:50	128	123.5	0.96484375		2020/7/30 6:20	128	6.3	0.04921875		2020/10/28 15:30	128	127.3	Err:509
2020/11/28 17:50	128	123.5	0.96484375		2019/11/29 7:00	128	123.5	0.96484375		2020/7/30 6:30	128	5	0.0390625		2020/10/28 15:40	128	127.3	Err:509
2020/11/28 18:00	128	123.5	0.96484375		2019/11/29 7:10	128	122.4	0.95625		2020/7/30 6:40	128	3.1	0.02421875		2020/10/28 15:50	128	127.3	Err:509
2020/11/28 18:10	128	123.7	0.96640625		2019/11/29 7:20	128	123.5	0.96484375		2020/7/30 6:50	128	3.1	0.02421875		2020/10/28 16:00	128	127.3	Err:509
2020/11/28 18:20	128	124.1	0.96953125		2019/11/29 7:30	128	123.5	0.96484375		2020/7/30 7:00	128	2.1	0.01640625		2020/10/28 16:10	128	127.3	Err:509
2020/11/28 18:50	128	122.8	0.959375		2019/11/29 7:40	128	123.5	0.96484375		2020/7/30 7:10	128	1	0.0078125		2020/10/28 16:20	128	127.3	Err:509
2020/11/28 19:00	128	123.9	0.96796875		2019/11/29 7:50	128	123.7	0.96640625		2020/7/30 7:20	128	0.8	0.00625		2020/10/28 16:30	128	127.3	Err:509
2020/11/28 19:10	128	123.5	0.96484375		2019/11/29 8:00	128	122.6	0.9578125		2020/7/30 7:30	128	0	0		2020/10/28 16:40	128	127.3	Err:509
2020/11/28 19:20	128	123.5	0.96484375		2019/11/29 8:10	128	122.6	0.9578125		2020/7/30 7:40	128	0	0		2020/10/28 16:50	128	127.3	Err:509
2020/11/28 19:30	128	123.5	0.96484375		2019/11/29 8:20	128	123.1	0.96171875		2020/7/30 7:50	128	0	0		2020/10/28 17:00	128	127.3	Err:509
2020/11/28 19:40	128	123.5	0.96484375		2019/11/29 8:30	128	123.1	0.96171875		2020/7/30 8:00	128	0	0		2020/10/28 17:10	128	127.3	Err:509
2020/11/28 19:50	128	123.5	0.96484375		2019/11/29 8:40	128	123.1	0.96171875		2020/7/30 8:10	128	0	0		2020/10/28 17:20	128	127.3	Err:509
2020/11/28 20:00	128	123.1	0.96171875		2019/11/29 8:50	128	123.1	0.96171875		2020/7/30 8:20	128	0	0		2020/10/28 17:30	128	127.3	Err:509
2020/11/28 20:10	128	121.2	0.946875		2019/11/29 9:00	128	122.8	0.959375		2020/7/30 8:30	128	0	0		2020/10/28 17:40	128	127.3	Err:509
2020/11/28 20:20	128	123.1	0.96171875		2019/11/29 9:10	128	122.6	0.9578125		2020/7/30 8:40	128	0	0		2020/10/28 17:50	128	127.3	Err:509
2020/11/28 20:30	128	122.6	0.9578125		2019/11/29 9:20	128	123.5	0.96484375		2020/7/30 8:50	128	0	0		2020/10/28 18:00	128	127.3	Err:509
2020/11/28 20:40	128	123.7	0.96640625		2019/11/29 9:30	128	123.5	0.96484375		2020/7/30 9:00	128	0	0		2020/10/28 18:10	128	127.3	Err:509
2020/11/28 20:50	128	122.2	0.9546875		2019/11/29 9:40	128	123.5	0.96484375		2020/7/30 9:10	128	0	0		2020/10/28 18:20	128	127.3	Err:509
2020/11/28 21:00	128	119.3	0.93203125		2019/11/29 9:50	128	123.5	0.96484375		2020/7/30 9:20	128	0	0		2020/10/28 18:30	128	127.3	Err:509
2020/11/28 21:10	128	116.3	0.90859375		2019/11/29 10:00	128	122.4	0.95625		2020/7/30 9:30	128	0	0		2020/10/28 18:40	128	127.3	Err:509
2020/11/28 21:20	128	121.4	0.9484375		2019/11/29 10:10	128	122.4	0.95625		2020/7/30 9:40	128	0	0		2020/10/28 18:50	128	127.5	Err:509
2020/11/28 21:30	128	121.4	0.9484375		2019/11/29 10:20	128	123.5	0.96484375		2020/7/30 9:50	128	0	0		2020/10/28 19:00	128	126.8	Err:509
2020/11/28 21:40	128	122.2	0.9546875		2019/11/29 10:30	128	123.1	0.96171875		2020/7/30 10:00	128	0	0		2020/10/28 19:10	128	125.6	Err:509
2020/11/28 21:50	128	121.2	0.946875		2019/11/29 10:40	128	123.3	0.96328125		2020/7/30 10:10	128	0	0		2020/10/28 19:20	128	127.3	Err:509
2020/11/28 22:00	128	120.5	0.94140625		2019/11/29 10:50	128	123.1	0.96171875		2020/7/30 10:20	128	0	0		2020/10/28 19:30	128	124.1	Err:509
2020/11/28 22:10	128	119.3	0.93203125		2019/11/29 11:00	128	123.3	0.96328125		2020/7/30 10:30	128	0	0		2020/10/28 19:40	128	127.3	Err:509
2020/11/28 22:20	128	120.1	0.93828125		2019/11/29 11:10	128	122.6	0.9578125		2020/7/30 10:40	128	0	0		2020/10/28 19:50	128	127.3	Err:509
2020/11/28 22:30	128	121.8	0.9515625		2019/11/29 11:20	128	122	0.953125		2020/7/30 10:50	128	0	0		2020/10/28 20:00	128	127.3	Err:509
2020/11/28 22:40	128	117.6	0.91875		2019/11/29 11:30	128	122.6	0.9578125		2020/7/30 11:00	128	0	0		2020/10/28 20:10	128	127.3	Err:509
2020/11/28 22:50	128	121	0.9453125		2019/11/29 11:40	128	122.6	0.9578125		2020/7/30 11:10	128	0.8	0.00625		2020/10/28 20:20	128	127.3	Err:509
2020/11/28 23:00	128	122.2	0.9546875		2019/11/29 11:50	128	122.6	0.9578125		2020/7/30 11:20	128	0	0		2020/10/28 20:30	128	127.3	Err:509
2020/11/28 23:10	128	123.1	0.96171875		2019/11/29 12:00	128	121.2	0.946875		2020/7/30 11:30	128	0	0		2020/10/28 20:40	128	127.3	Err:509
2020/11/28 23:20	128	122.4	0.95625		2019/11/29 12:10	128	121	0.9453125		2020/7/30 11:40	128	0	0		2020/10/28 20:50	128	127.3	Err:509
2020/11/28 23:30	128	123.3	0.96328125		2019/11/29 12:20	128	121.8	0.9515625		2020/7/30 11:50	128	0	0		2020/10/28 21:00	128	127.3	Err:509
2020/11/28 23:40	128	121.4	0.9484375		2019/11/29 12:30	128	121.8	0.9515625		2020/7/30 12:00	128	0	0		2020/10/28 21:10	128	127.3	Err:509
2020/11/28 23:50	128	121.6	0.95		2019/11/29 12:40	128	121	0.9453125		2020/7/30 12:10	128	0	0		2020/10/28 21:20	128	127.3	Err:509
2020/11/29 0:00	128	118	0.921875		2019/11/29 12:50	128	122.4	0.95625		2020/7/30 12:20	128	0	0		2020/10/28 21:30	128	127.3	Err:509
2020/11/29 0:10	128	119.1	0.93046875		2019/11/29 13:00	128	123.1	0.96171875		2020/7/30 12:30	128	0.4	0.003125		2020/10/28 21:40	128	127.3	Err:509
2020/11/29 0:20	128	121.2	0.946875		2019/11/29 13:10	128	122.8	0.959375		2020/7/30 12:40	128	0	0		2020/10/28 21:50	128	127.3	Err:509
2020/11/29 0:30	128	122.4	0.95625		2019/11/29 13:20	128	122.8	0.959375		2020/7/30 12:50	128	0	0		2020/10/28 22:00	128	127.3	Err:509
2020/11/29 0:40	128	122.4	0.95625		2019/11/29 13:30	128	123.3	0.96328125		2020/7/30 13:00	128	0	0		2020/10/28 22:10	128	127.3	Err:509
2020/11/29 0:50	128	122.8	0.959375		2019/11/29 13:40	128	122.4	0.95625		2020/7/30 13:20	128	0	0		2020/10/28 22:20	128	127.3	Err:509
2020/11/29 1:00	128	124.1	0.96953125		2019/11/29 13:50	128	122.6	0.9578125		2020/7/30 13:30	128	0	0		2020/10/28 22:30	128	127.3	Err:509
2020/11/29 1:10	128	122.8	0.959375		2019/11/29 14:00	128	122.6	0.9578125		2020/7/30 13:40	128	0	0		2020/10/28 22:40	128	127.3	Err:509
2020/11/29 1:20	128	120.5	0.94140625		2019/11/29 14:10	128	122.6	0.9578125		2020/7/30 13:50	128	0	0		2020/10/28 22:50	128	127.3	Err:509
2020/11/29 1:30	128	121.8	0.9515625		2019/11/29 14:20	128	122.6	0.9578125		2020/7/30 14:00	128	0	0		2020/10/28 23:00	128	127.3	Err:509
2020/11/29 1:40	128	122.4	0.95625		2019/11/29 14:30	128	122.6	0.9578125		2020/7/30 14:20	128	0	0		2020/10/28 23:10	128	127.3	Err:509
2020/11/29 1:50	128	123.5	0.96484375		2019/11/29 14:40	128	122.8	0.959375		2020/7/30 14:30	128	5.9	0.04609375		2020/10/28 23:20	128	127.3	Err:509
2020/11/29 2:00	128	119.7	0.93515625		2019/11/29 14:50	128	122	0.953125		2020/7/30 14:40	128	4	0.03125		2020/10/28 23:30	128	127.3	Err:509
2020/11/29 2:10	128	115.9	0.90546875		2019/11/29 15:00	128	121.8	0.9515625		2020/7/30 15:00	128	4	0.03125		2020/10/28 23:40	128	127.3	Err:509
2020/11/29 2:20	128	115.5	0.90234375		2019/11/29 15:10	128	123.7	0.96640625		2020/7/30 15:10	128	1	0.0078125		2020/10/28 23:50	128	127.3	Err:509
2020/11/29 2:30	128	116.1	0.90703125		2019/11/29 15:20	128	122.6	0.9578125		2020/7/30 15:20	128	0	0		2020/10/29 0:00	128	127.3	Err:509
2020/11/29 2:40	128	117.2	0.915625		2019/11/29 15:30	128	122.6	0.9578125		2020/7/30 15:30	128	0	0		2020/10/29 0:10	128	127.3	Err:509
2020/11/29 2:50	128	118.4	0.925		2019/11/29 15:40	128	122.6	0.9578125		2020/7/30 15:40	128	0	0		2020/10/29 0:20	128	127.3	Err:509
2020/11/29 3:00	128	113.4	0.8859375		2019/11/29 15:50	128	122.8	0.959375		2020/7/30 15:50	128	0	0		2020/10/29 0:30	128	127.3	Err:509
2020/11/29 3:10	128	120.1	0.93828125		2019/11/29 16:00	128	122.8	0.959375		2020/7/30 16:00	128	0	0		2020/10/29 0:40	128	127.3	Err:509
2020/11/29 3:20	128	121.8	0.9515625		2019/11/29 16:10	128	122.8	0.959375		2020/7/30 16:10	128	0	0		2020/10/29 0:50	128	127.3	Err:509
2020/11/29 3:30	128	122.6	0.9578125		2019/11/29 16:20	128	122.4	0.95625		2020/7/30 16:20	128	0	0		2020/10/29 1:00	128	127.3	Err:509
2020/11/29 3:40	128	123.5	0.96484375		2019/11/29 16:30	128	123.7	0.96640625		2020/7/30 16:30	128	0	0		2020/10/29 1:10	128	127.3	Err:509
2020/11/29 3:50	128	119.7	0.93515625		2019/11/29 16:40	128	122.4	0.95625		2020/7/30 16:40	128	0	0		2020/10/29 1:20	128	127.3	Err:509
2020/11/29 4:10	128	123.3	0.96328125		2019/11/29 16:50	128	122.6	0.9578125		2020/7/30 16:50	128	0	0		2020/10/29 1:30	128	127.3	Err:509
2020/11/29 4:20	128	123.7	0.96640625		2019/11/29 17:00	128	119.5	0.93359375		2020/7/30 17:00	128	0	0		2020/10/29 1:40	128	127.3	Err:509
2020/11/29 4:40	128	122.8	0.959375		2019/11/29 17:10	128	120.3	0.93984375		2020/7/30 17:10	128	0.8	0.00625		2020/10/29 1:50	128	126.2	Err:509
2020/11/29 4:50	128	120.5	0.94140625		2019/11/29 17:20	128	121.2	0.946875		2020/7/30 17:20	128	0	0		2020/10/29 2:00	128	125.2	Err:509
2020/11/29 5:00	128	118.9	0.92890625		2019/11/29 17:30	128	119.9	0.93671875		2020/7/30 17:30	128	0	0		2020/10/29 2:10	128	127.7	Err:509
2020/11/29 5:10	128	119.7	0.93515625		2019/11/29 17:40	128	120.5	0.94140625		2020/7/30 17:40	128	0	0		2020/10/29 2:20	128	125.2	Err:509
2020/11/29 5:20	128	121	0.9453125		2019/11/29 17:50	128	121.6	0.95		2020/7/30 17:50	128	1.7	0.01328125		2020/10/29 2:30	128	117.8	Err:509
2020/11/29 5:30	128	116.8	0.9125		2019/11/29 18:00	128	122.2	0.9546875		2020/7/30 18:00	128	3.8	0.0296875		2020/10/29 2:40	128	116.1	Err:509
2020/11/29 5:40	128	122.4	0.95625		2019/11/29 18:10	128	118.9	0.92890625		2020/7/30 18:10	128	0	0		2020/10/29 2:50	128	114.9	Err:509
2020/11/29 5:50	128	122.2	0.9546875		2019/11/29 18:20	128	119.7	0.93515625		2020/7/30 18:20	128	0	0		2020/10/29 3:00	128	114.7	Err:509
2020/11/29 6:00	128	122.2	0.9546875		2019/11/29 18:30	128	121.6	0.95		2020/7/30 18:30	128	0	0		2020/10/29 3:10	128	101.8	Err:509
2020/11/29 6:10	128	124.3	0.97109375		2019/11/29 18:40	128	119.3	0.93203125		2020/7/30 18:40	128	5.3	0.04140625		2020/10/29 3:20	128	101.4	Err:509
2020/11/29 6:20	128	123.7	0.96640625		2019/11/29 18:50	128	118.9	0.92890625		2020/7/30 18:50	128	5.3	0.04140625		2020/10/29 3:30	128	96.6	Err:509
2020/11/29 6:30	128	123.3	0.96328125		2019/11/29 19:00	128	118.2	0.9234375		2020/7/30 19:00	128	1.7	0.01328125		2020/10/29 3:40	128	108.4	Err:509
2020/11/29 6:40	128	123.3	0.96328125		2019/11/29 19:10	128	113.4	0.8859375		2020/7/30 19:10	128	0	0		2020/10/29 3:50	128	98.7	Err:509
2020/11/29 6:50	128	123.3	0.96328125		2019/11/29 19:20	128	111.5	0.87109375		2020/7/30 19:20	128	0	0		2020/10/29 4:10	128	106.3	Err:509
2020/11/29 7:00	128	122.6	0.9578125		2019/11/29 19:30	128	109.4	0.8546875		2020/7/30 19:30	128	0	0		2020/10/29 4:20	128	110.3	Err:509
2020/11/29 7:10	128	123.7	0.96640625		2019/11/29 19:40	128	106.9	0.83515625		2020/7/30 19:40	128	0	0		2020/10/29 4:30	128	107.1	Err:509
2020/11/29 7:20	128	123.7	0.96640625		2019/11/29 19:50	128	110	0.859375		2020/7/30 19:50	128	0	0		2020/10/29 4:40	128	104.6	Err:509
2020/11/29 7:30	128	123.7	0.96640625		2019/11/29 20:00	128	103.5	0.80859375		2020/7/30 20:00	128	0	0		2020/10/29 4:50	128	112.6	Err:509
2020/11/29 7:40	128	123.9	0.96796875		2019/11/29 20:10	128	96.6	0.7546875		2020/7/30 20:10	128	0	0		2020/10/29 5:00	128	117.8	Err:509
2020/11/29 7:50	128	123.9	0.96796875		2019/11/29 20:20	128	102.1	0.79765625		2020/7/30 20:20	128	0	0		2020/10/29 5:10	128	121.6	Err:509
2020/11/29 8:00	128	123.9	0.96796875		2019/11/29 20:30	128	96.4	0.753125		2020/7/30 20:30	128	0	0		2020/10/29 5:20	128	121	Err:509
2020/11/29 8:10	128	123.7	0.96640625		2019/11/29 20:40	128	85.7	0.66953125		2020/7/30 20:40	128	0	0		2020/10/29 5:30	128	119.1	Err:509
2020/11/29 8:20	128	123.7	0.96640625		2019/11/29 20:50	128	87.4	0.6828125		2020/7/30 20:50	128	0	0		2020/10/29 5:40	128	122.6	Err:509
2020/11/29 8:30	128	124.1	0.96953125		2019/11/29 21:00	128	89.9	0.70234375		2020/7/30 21:00	128	0	0		2020/10/29 5:50	128	126.2	Err:509
2020/11/29 8:40	128	123.1	0.96171875		2019/11/29 21:10	128	87.4	0.6828125		2020/7/30 21:10	128	0	0		2020/10/29 6:00	128	127.9	Err:509
2020/11/29 8:50	128	123.1	0.96171875		2019/11/29 21:20	128	87.6	0.684375		2020/7/30 21:20	128	0	0		2020/10/29 6:10	128	123.9	Err:509
2020/11/29 9:00	128	123.1	0.96171875		2019/11/29 21:40	128	90.3	0.70546875		2020/7/30 21:30	128	0	0		2020/10/29 6:20	128	121.6	Err:509
2020/11/29 9:10	128	123.1	0.96171875		2019/11/29 21:50	128	78.5	0.61328125		2020/7/30 21:40	128	0	0		2020/10/29 6:30	128	124.9	Err:509
2020/11/29 9:20	128	123.1	0.96171875		2019/11/29 22:00	128	76.4	0.596875		2020/7/30 22:00	128	0	0		2020/10/29 6:40	128	127.5	Err:509
2020/11/29 9:30	128	123.5	0.96484375		2019/11/29 22:20	128	61.9	0.48359375		2020/7/30 22:10	128	0	0		2020/10/29 6:50	128	127.5	Err:509
2020/11/29 9:40	128	124.3	0.97109375		2019/11/29 22:30	128	60.7	0.47421875		2020/7/30 22:30	128	3.4	0.0265625		2020/10/29 7:00	128	127.5	Err:509
2020/11/29 9:50	128	123.5	0.96484375		2019/11/29 22:40	128	60.5	0.47265625		2020/7/30 22:40	128	5.5	0.04296875		2020/10/29 7:10	128	127.5	Err:509
2020/11/29 10:00	128	123.5	0.96484375		2019/11/29 22:50	128	73.5	0.57421875		2020/7/30 23:00	128	2.5	0.01953125		2020/10/29 7:20	128	127.5	Err:509
2020/11/29 10:10	128	123.5	0.96484375		2019/11/29 23:00	128	59	0.4609375		2020/7/30 23:10	128	0.4	0.003125		2020/10/29 7:30	128	127.5	Err:509
2020/11/29 10:20	128	123.5	0.96484375		2019/11/29 23:10	128	42.4	0.33125		2020/7/30 23:20	128	0	0		2020/10/29 7:40	128	127.5	Err:509
2020/11/29 10:30	128	123.5	0.96484375		2019/11/29 23:20	128	34.9	0.27265625		2020/7/30 23:30	128	0	0		2020/10/29 7:50	128	127.5	Err:509
2020/11/29 10:40	128	124.3	0.97109375		2019/11/29 23:30	128	36.1	0.28203125		2020/7/30 23:40	128	0	0		2020/10/29 8:00	128	127.5	Err:509
2020/11/29 10:50	128	123.3	0.96328125		2019/11/29 23:40	128	40.7	0.31796875		2020/7/30 23:50	128	0	0		2020/10/29 8:10	128	127.5	Err:509
2020/11/29 11:00	128	123.3	0.96328125		2019/11/29 23:50	128	51.9	0.40546875		2020/7/31 0:00	128	2.1	0.01640625		2020/10/29 8:20	128	127.5	Err:509
2020/11/29 11:10	128	123.3	0.96328125		2019/11/30 0:00	128	62.2	0.4859375		2020/7/31 0:10	128	10.3	0.08046875		2020/10/29 8:30	128	127.5	Err:509
2020/11/29 11:20	128	123.3	0.96328125		2019/11/30 0:20	128	65.3	0.51015625		2020/7/31 0:20	128	11.3	0.08828125		2020/10/29 8:40	128	127.5	Err:509
2020/11/29 11:30	128	123.1	0.96171875		2019/11/30 0:30	128	56.7	0.44296875		2020/7/31 0:30	128	12.2	0.0953125		2020/10/29 8:50	128	127.5	Err:509
2020/11/29 11:40	128	123.5	0.96484375		2019/11/30 0:40	128	37.8	0.2953125		2020/7/31 0:40	128	10.1	0.07890625		2020/10/29 9:00	128	127.5	Err:509
2020/11/29 11:50	128	123.5	0.96484375		2019/11/30 0:50	128	32.1	0.25078125		2020/7/31 0:50	128	3.8	0.0296875		2020/10/29 9:10	128	127.5	Err:509
2020/11/29 12:00	128	123.5	0.96484375		2019/11/30 1:10	128	21.8	0.1703125		2020/7/31 1:00	128	3.8	0.0296875		2020/10/29 9:20	128	127.5	Err:509
2020/11/29 12:10	128	123.5	0.96484375		2019/11/30 1:20	128	14.9	0.11640625		2020/7/31 1:20	128	0.4	0.003125		2020/10/29 9:40	128	127.5	Err:509
2020/11/29 12:20	128	123.5	0.96484375		2019/11/30 1:30	128	11.1	0.08671875		2020/7/31 1:30	128	0	0		2020/10/29 9:50	128	127.5	Err:509
2020/11/29 12:30	128	123.5	0.96484375		2019/11/30 1:50	128	9.2	0.071875		2020/7/31 1:40	128	0	0		2020/10/29 10:00	128	127.5	Err:509
2020/11/29 12:40	128	123.5	0.96484375		2019/11/30 2:00	128	5.3	0.04140625		2020/7/31 1:50	128	0	0		2020/10/29 10:10	128	127.5	Err:509
2020/11/29 12:50	128	123.5	0.96484375		2019/11/30 2:20	128	4	0.03125		2020/7/31 2:00	128	0	0		2020/10/29 10:20	128	127.5	Err:509
2020/11/29 13:00	128	123.5	0.96484375		2019/11/30 2:30	128	2.9	0.02265625		2020/7/31 2:10	128	0	0		2020/10/29 10:30	128	127.5	Err:509
2020/11/29 13:10	128	123.5	0.96484375		2019/11/30 2:40	128	1.9	0.01484375		2020/7/31 2:20	128	0	0		2020/10/29 10:40	128	127.5	Err:509
2020/11/29 13:20	128	123.5	0.96484375		2019/11/30 3:00	128	5.3	0.04140625		2020/7/31 2:30	128	0	0		2020/10/29 10:50	128	127.5	Err:509
2020/11/29 13:30	128	123.5	0.96484375		2019/11/30 3:10	128	4.4	0.034375		2020/7/31 2:40	128	0	0		2020/10/29 11:00	128	127.5	Err:509
2020/11/29 13:40	128	123.5	0.96484375		2019/11/30 3:20	128	2.1	0.01640625		2020/7/31 2:50	128	0	0		2020/10/29 11:10	128	127.5	Err:509
2020/11/29 13:50	128	123.5	0.96484375		2019/11/30 3:30	128	0.6	0.0046875		2020/7/31 3:00	128	0	0		2020/10/29 11:20	128	127.5	Err:509
2020/11/29 14:00	128	123.5	0.96484375		2019/11/30 3:40	128	0	0		2020/7/31 3:10	128	0	0		2020/10/29 11:30	128	127.5	Err:509
2020/11/29 14:10	128	123.5	0.96484375		2019/11/30 3:50	128	0	0		2020/7/31 3:20	128	0	0		2020/10/29 11:40	128	127.5	Err:509
2020/11/29 14:20	128	123.5	0.96484375		2019/11/30 4:00	128	0	0		2020/7/31 3:30	128	0	0		2020/10/29 11:50	128	127.5	Err:509
2020/11/29 14:30	128	123.5	0.96484375		2019/11/30 4:10	128	0	0		2020/7/31 3:40	128	1.3	0.01015625		2020/10/29 12:00	128	127.5	Err:509
2020/11/29 14:40	128	123.5	0.96484375		2019/11/30 4:20	128	0	0		2020/7/31 3:50	128	1.3	0.01015625		2020/10/29 12:10	128	127.5	Err:509
2020/11/29 14:50	128	123.5	0.96484375		2019/11/30 4:30	128	0	0		2020/7/31 4:00	128	0	0		2020/10/29 12:20	128	127.5	Err:509
2020/11/29 15:00	128	123.5	0.96484375		2019/11/30 4:40	128	0	0		2020/7/31 4:10	128	1.5	0.01171875		2020/10/29 12:30	128	127.5	Err:509
2020/11/29 15:10	128	123.5	0.96484375		2019/11/30 4:50	128	0	0		2020/7/31 4:20	128	0.4	0.003125		2020/10/29 12:40	128	127.5	Err:509
2020/11/29 15:20	128	123.5	0.96484375		2019/11/30 5:00	128	1.3	0.01015625		2020/7/31 4:40	128	0	0		2020/10/29 12:50	128	127.5	Err:509
2020/11/29 15:30	128	123.5	0.96484375		2019/11/30 5:10	128	0.4	0.003125		2020/7/31 4:50	128	0	0		2020/10/29 13:00	128	127.5	Err:509
2020/11/29 15:40	128	123.5	0.96484375		2019/11/30 5:20	128	2.7	0.02109375		2020/7/31 5:00	128	0	0		2020/10/29 13:10	128	127.5	Err:509
2020/11/29 15:50	128	123.5	0.96484375		2019/11/30 5:30	128	3.8	0.0296875		2020/7/31 5:10	128	0	0		2020/10/29 13:20	128	127.5	Err:509
2020/11/29 16:00	128	123.5	0.96484375		2019/11/30 5:40	128	4.8	0.0375		2020/7/31 5:20	128	0	0		2020/10/29 13:30	128	127.5	Err:509
2020/11/29 16:10	128	123.5	0.96484375		2019/11/30 5:50	128	6.3	0.04921875		2020/7/31 5:30	128	0	0		2020/10/29 13:40	128	127.5	Err:509
2020/11/29 16:20	128	123.5	0.96484375		2019/11/30 6:00	128	5	0.0390625		2020/7/31 5:40	128	0	0		2020/10/29 13:50	128	127.5	Err:509
2020/11/29 16:30	128	123.5	0.96484375		2019/11/30 6:10	128	1.7	0.01328125		2020/7/31 5:50	128	0	0		2020/10/29 14:00	128	127.5	Err:509
2020/11/29 16:40	128	123.5	0.96484375		2019/11/30 6:20	128	0	0		2020/7/31 6:00	128	0	0		2020/10/29 14:10	128	127.5	Err:509
2020/11/29 16:50	128	123.5	0.96484375		2019/11/30 6:30	128	0	0		2020/7/31 6:10	128	0	0		2020/10/29 14:20	128	127.5	Err:509
2020/11/29 17:00	128	123.5	0.96484375		2019/11/30 6:40	128	0	0		2020/7/31 6:20	128	0	0		2020/10/29 14:30	128	127.5	Err:509
2020/11/29 17:10	128	123.5	0.96484375		2019/11/30 6:50	128	0	0		2020/7/31 6:30	128	2.5	0.01953125		2020/10/29 14:40	128	127.5	Err:509
2020/11/29 17:20	128	123.5	0.96484375		2019/11/30 7:00	128	0	0		2020/7/31 6:40	128	2.5	0.01953125		2020/10/29 14:50	128	127.5	Err:509
2020/11/29 17:30	128	124.3	0.97109375		2019/11/30 7:10	128	0	0		2020/7/31 6:50	128	2.9	0.02265625		2020/10/29 15:00	128	127.5	Err:509
2020/11/29 17:40	128	123.1	0.96171875		2019/11/30 7:20	128	0.4	0.003125		2020/7/31 7:00	128	0.8	0.00625		2020/10/29 15:10	128	127.5	Err:509
2020/11/29 17:50	128	124.1	0.96953125		2019/11/30 7:30	128	2.7	0.02109375		2020/7/31 7:10	128	3.6	0.028125		2020/10/29 15:20	128	127.5	Err:509
2020/11/29 18:00	128	123.1	0.96171875		2019/11/30 7:40	128	2.7	0.02109375		2020/7/31 7:20	128	2.5	0.01953125		2020/10/29 15:30	128	127.5	Err:509
2020/11/29 18:10	128	123.3	0.96328125		2019/11/30 7:50	128	2.7	0.02109375		2020/7/31 7:30	128	1.5	0.01171875		2020/10/29 15:40	128	127.5	Err:509
2020/11/29 18:20	128	123.3	0.96328125		2019/11/30 8:00	128	1.7	0.01328125		2020/7/31 7:40	128	1.5	0.01171875		2020/10/29 15:50	128	127.5	Err:509
2020/11/29 18:30	128	123.3	0.96328125		2019/11/30 8:10	128	3.6	0.028125		2020/7/31 7:50	128	1.7	0.01328125		2020/10/29 16:00	128	127.5	Err:509
2020/11/29 18:40	128	123.3	0.96328125		2019/11/30 8:20	128	2.3	0.01796875		2020/7/31 8:00	128	1.7	0.01328125		2020/10/29 16:10	128	127.5	Err:509
2020/11/29 18:50	128	123.3	0.96328125		2019/11/30 8:30	128	1.5	0.01171875		2020/7/31 8:10	128	1.7	0.01328125		2020/10/29 16:20	128	127.5	Err:509
2020/11/29 19:00	128	122.8	0.959375		2019/11/30 8:40	128	1.5	0.01171875		2020/7/31 8:20	128	0.4	0.003125		2020/10/29 16:30	128	127.5	Err:509
2020/11/29 19:10	128	123.3	0.96328125		2019/11/30 8:50	128	1.5	0.01171875		2020/7/31 8:30	128	0.4	0.003125		2020/10/29 16:40	128	127.5	Err:509
2020/11/29 19:20	128	123.3	0.96328125		2019/11/30 9:00	128	0	0		2020/7/31 8:40	128	0	0		2020/10/29 16:50	128	127.5	Err:509
2020/11/29 19:30	128	124.3	0.97109375		2019/11/30 9:10	128	0	0		2020/7/31 8:50	128	0	0		2020/10/29 17:00	128	127.5	Err:509
2020/11/29 19:40	128	123.3	0.96328125		2019/11/30 9:20	128	0	0		2020/7/31 9:00	128	0	0		2020/10/29 17:10	128	127.5	Err:509
2020/11/29 19:50	128	123.3	0.96328125		2019/11/30 9:30	128	0	0		2020/7/31 9:10	128	0	0		2020/10/29 17:20	128	127.5	Err:509
2020/11/29 20:00	128	123.3	0.96328125		2019/11/30 9:40	128	0	0		2020/7/31 9:20	128	0	0		2020/10/29 17:30	128	127.5	Err:509
2020/11/29 20:10	128	123.5	0.96484375		2019/11/30 9:50	128	0	0		2020/7/31 9:30	128	0	0		2020/10/29 17:40	128	127.5	Err:509
2020/11/29 20:20	128	123.7	0.96640625		2019/11/30 10:00	128	0	0		2020/7/31 9:40	128	0	0		2020/10/29 17:50	128	127.5	Err:509
2020/11/29 20:30	128	123.7	0.96640625		2019/11/30 10:10	128	0	0		2020/7/31 9:50	128	0	0		2020/10/29 18:00	128	127.5	Err:509
2020/11/29 20:40	128	123.5	0.96484375		2019/11/30 10:20	128	0	0		2020/7/31 10:00	128	0	0		2020/10/29 18:10	128	127.5	Err:509
2020/11/29 20:50	128	123.9	0.96796875		2019/11/30 10:30	128	0	0		2020/7/31 10:10	128	0	0		2020/10/29 18:20	128	127.5	Err:509
2020/11/29 21:00	128	123.7	0.96640625		2019/11/30 10:40	128	0	0		2020/7/31 10:20	128	0	0		2020/10/29 18:30	128	127.5	Err:509
2020/11/29 21:10	128	123.7	0.96640625		2019/11/30 10:50	128	0	0		2020/7/31 10:30	128	0	0		2020/10/29 18:40	128	127.5	Err:509
2020/11/29 21:20	128	123.9	0.96796875		2019/11/30 11:00	128	0	0		2020/7/31 10:40	128	0	0		2020/10/29 18:50	128	127.5	Err:509
2020/11/29 21:30	128	123.7	0.96640625		2019/11/30 11:10	128	0	0		2020/7/31 10:50	128	0	0		2020/10/29 19:00	128	127.5	Err:509
2020/11/29 21:40	128	123.7	0.96640625		2019/11/30 11:20	128	0	0		2020/7/31 11:00	128	0.6	0.0046875		2020/10/29 19:10	128	127.5	Err:509
2020/11/29 21:50	128	123.5	0.96484375		2019/11/30 11:30	128	0	0		2020/7/31 11:10	128	0	0		2020/10/29 19:20	128	127.5	Err:509
2020/11/29 22:00	128	123.9	0.96796875		2019/11/30 11:40	128	0	0		2020/7/31 11:20	128	2.5	0.01953125		2020/10/29 19:30	128	127.5	Err:509
2020/11/29 22:10	128	123.9	0.96796875		2019/11/30 11:50	128	0	0		2020/7/31 11:30	128	5	0.0390625		2020/10/29 19:40	128	127.5	Err:509
2020/11/29 22:20	128	123.9	0.96796875		2019/11/30 12:00	128	0	0		2020/7/31 11:40	128	10.9	0.08515625		2020/10/29 19:50	128	127.5	Err:509
2020/11/29 22:30	128	123.9	0.96796875		2019/11/30 12:10	128	0	0		2020/7/31 11:50	128	13	0.1015625		2020/10/29 20:00	128	127.5	Err:509
2020/11/29 22:40	128	123.9	0.96796875		2019/11/30 12:20	128	0	0		2020/7/31 12:00	128	6.9	0.05390625		2020/10/29 20:10	128	127.5	Err:509
2020/11/29 22:50	128	123.9	0.96796875		2019/11/30 12:30	128	0	0		2020/7/31 12:10	128	5.9	0.04609375		2020/10/29 20:20	128	127.5	Err:509
2020/11/29 23:00	128	124.1	0.96953125		2019/11/30 12:40	128	0	0		2020/7/31 12:20	128	6.7	0.05234375		2020/10/29 20:30	128	127.5	Err:509
2020/11/29 23:10	128	123.1	0.96171875		2019/11/30 12:50	128	0	0		2020/7/31 12:30	128	10.1	0.07890625		2020/10/29 20:40	128	127.5	Err:509
2020/11/29 23:20	128	123.9	0.96796875		2019/11/30 13:00	128	0	0		2020/7/31 12:40	128	12.6	0.0984375		2020/10/29 20:50	128	127.5	Err:509
2020/11/29 23:30	128	123.9	0.96796875		2019/11/30 13:10	128	0	0		2020/7/31 12:50	128	16.6	0.1296875		2020/10/29 21:00	128	127.5	Err:509
2020/11/29 23:40	128	122.8	0.959375		2019/11/30 13:20	128	0	0		2020/7/31 13:00	128	19.5	0.15234375		2020/10/29 21:10	128	127.5	Err:509
2020/11/29 23:50	128	122.8	0.959375		2019/11/30 13:30	128	0	0		2020/7/31 13:10	128	14.3	0.11171875		2020/10/29 21:20	128	127.5	Err:509
2020/11/30 0:00	128	123.5	0.96484375		2019/11/30 13:40	128	0	0		2020/7/31 13:20	128	14.5	0.11328125		2020/10/29 21:30	128	127.5	Err:509
2020/11/30 0:10	128	123.5	0.96484375		2019/11/30 13:50	128	0	0		2020/7/31 13:30	128	11.3	0.08828125		2020/10/29 21:40	128	127.5	Err:509
2020/11/30 0:20	128	123.7	0.96640625		2019/11/30 14:00	128	0	0		2020/7/31 13:40	128	11.3	0.08828125		2020/10/29 21:50	128	127.5	Err:509
2020/11/30 0:30	128	123.1	0.96171875		2019/11/30 14:10	128	0	0		2020/7/31 13:50	128	7.6	0.059375		2020/10/29 22:00	128	127.5	Err:509
2020/11/30 0:40	128	123.1	0.96171875		2019/11/30 14:20	128	0	0		2020/7/31 14:00	128	5.9	0.04609375		2020/10/29 22:10	128	127.5	Err:509
2020/11/30 0:50	128	123.1	0.96171875		2019/11/30 14:30	128	0	0		2020/7/31 14:10	128	4.8	0.0375		2020/10/29 22:20	128	127.5	Err:509
2020/11/30 1:00	128	123.1	0.96171875		2019/11/30 14:40	128	0	0		2020/7/31 14:20	128	6.7	0.05234375		2020/10/29 22:30	128	126.8	Err:509
2020/11/30 1:10	128	122.6	0.9578125		2019/11/30 14:50	128	0	0		2020/7/31 14:30	128	5.9	0.04609375		2020/10/29 22:40	128	125.6	Err:509
2020/11/30 1:20	128	123.9	0.96796875		2019/11/30 15:00	128	0	0		2020/7/31 14:40	128	3.1	0.02421875		2020/10/29 22:50	128	126.4	Err:509
2020/11/30 1:30	128	123.1	0.96171875		2019/11/30 15:10	128	0	0		2020/7/31 14:50	128	3.1	0.02421875		2020/10/29 23:10	128	121	Err:509
2020/11/30 1:40	128	123.5	0.96484375		2019/11/30 15:20	128	0	0		2020/7/31 15:00	128	2.1	0.01640625		2020/10/29 23:20	128	124.1	Err:509
2020/11/30 1:50	128	123.5	0.96484375		2019/11/30 15:30	128	0	0		2020/7/31 15:20	128	4.2	0.0328125		2020/10/29 23:30	128	127	Err:509
2020/11/30 2:00	128	123.5	0.96484375		2019/11/30 15:40	128	0	0		2020/7/31 15:30	128	1.5	0.01171875		2020/10/29 23:40	128	127.9	Err:509
2020/11/30 2:10	128	123.5	0.96484375		2019/11/30 15:50	128	0	0		2020/7/31 15:40	128	0.4	0.003125		2020/10/29 23:50	128	127.7	Err:509
2020/11/30 2:20	128	123.5	0.96484375		2019/11/30 16:00	128	0	0		2020/7/31 15:50	128	0.4	0.003125		2020/10/30 0:00	128	127.7	Err:509
2020/11/30 2:30	128	123.5	0.96484375		2019/11/30 16:10	128	0	0		2020/7/31 16:00	128	0.4	0.003125		2020/10/30 0:10	128	127.7	Err:509
2020/11/30 2:40	128	122.8	0.959375		2019/11/30 16:20	128	0	0		2020/7/31 16:10	128	0.4	0.003125		2020/10/30 0:20	128	127.7	Err:509
2020/11/30 2:50	128	123.9	0.96796875		2019/11/30 16:30	128	0	0		2020/7/31 16:20	128	0.4	0.003125		2020/10/30 0:30	128	127.7	Err:509
2020/11/30 3:00	128	123.7	0.96640625		2019/11/30 16:40	128	0	0		2020/7/31 16:30	128	0	0		2020/10/30 0:40	128	127.7	Err:509
2020/11/30 3:10	128	123.7	0.96640625		2019/11/30 16:50	128	0	0		2020/7/31 16:40	128	0	0		2020/10/30 0:50	128	127.7	Err:509
2020/11/30 3:20	128	122.4	0.95625		2019/11/30 17:00	128	0	0		2020/7/31 16:50	128	0.2	0.0015625		2020/10/30 1:00	128	127.7	Err:509
2020/11/30 3:30	128	122.2	0.9546875		2019/11/30 17:10	128	0	0		2020/7/31 17:00	128	0	0		2020/10/30 1:10	128	127.7	Err:509
2020/11/30 3:40	128	123.1	0.96171875		2019/11/30 17:20	128	0	0		2020/7/31 17:10	128	0	0		2020/10/30 1:20	128	127.7	Err:509
2020/11/30 3:50	128	123.5	0.96484375		2019/11/30 17:30	128	0	0		2020/7/31 17:20	128	0	0		2020/10/30 1:30	128	127.7	Err:509
2020/11/30 4:10	128	122.8	0.959375		2019/11/30 17:40	128	0	0		2020/7/31 17:30	128	0	0		2020/10/30 1:40	128	127.7	Err:509
2020/11/30 4:20	128	124.1	0.96953125		2019/11/30 17:50	128	0.6	0.0046875		2020/7/31 17:40	128	0	0		2020/10/30 1:50	128	127.7	Err:509
2020/11/30 4:30	128	123.9	0.96796875		2019/11/30 18:00	128	1.7	0.01328125		2020/7/31 17:50	128	0	0		2020/10/30 2:00	128	127.7	Err:509
2020/11/30 4:40	128	123.9	0.96796875		2019/11/30 18:10	128	1.7	0.01328125		2020/7/31 18:00	128	0	0		2020/10/30 2:10	128	127.7	Err:509
2020/11/30 4:50	128	124.7	0.97421875		2019/11/30 18:20	128	1.7	0.01328125		2020/7/31 18:10	128	0	0		2020/10/30 2:20	128	127.7	Err:509
2020/11/30 5:00	128	123.1	0.96171875		2019/11/30 18:30	128	3.8	0.0296875		2020/7/31 18:20	128	0	0		2020/10/30 2:30	128	127.7	Err:509
2020/11/30 5:10	128	122.6	0.9578125		2019/11/30 18:40	128	5	0.0390625		2020/7/31 18:30	128	0	0		2020/10/30 2:40	128	127.7	Err:509
2020/11/30 5:20	128	122.6	0.9578125		2019/11/30 18:50	128	4.2	0.0328125		2020/7/31 18:40	128	0	0		2020/10/30 2:50	128	127.7	Err:509
2020/11/30 5:30	128	123.7	0.96640625		2019/11/30 19:00	128	4.2	0.0328125		2020/7/31 18:50	128	0	0		2020/10/30 3:00	128	124.5	Err:509
2020/11/30 5:40	128	122.8	0.959375		2019/11/30 19:10	128	4.2	0.0328125		2020/7/31 19:00	128	0	0		2020/10/30 3:10	128	126	Err:509
2020/11/30 5:50	128	123.5	0.96484375		2019/11/30 19:20	128	4.2	0.0328125		2020/7/31 19:10	128	0	0		2020/10/30 3:20	128	127.7	Err:509
2020/11/30 6:00	128	123.5	0.96484375		2019/11/30 19:30	128	6.5	0.05078125		2020/7/31 19:20	128	0	0		2020/10/30 3:30	128	126.4	Err:509
2020/11/30 6:10	128	124.1	0.96953125		2019/11/30 19:40	128	5.7	0.04453125		2020/7/31 19:30	128	0	0		2020/10/30 3:40	128	127.3	Err:509
2020/11/30 6:20	128	123.7	0.96640625		2019/11/30 19:50	128	4.4	0.034375		2020/7/31 19:40	128	0	0		2020/10/30 3:50	128	128.3	Err:509
2020/11/30 6:30	128	123.7	0.96640625		2019/11/30 20:00	128	3.4	0.0265625		2020/7/31 19:50	128	0	0		2020/10/30 4:00	128	127.5	Err:509
2020/11/30 6:40	128	122	0.953125		2019/11/30 20:10	128	3.4	0.0265625		2020/7/31 20:00	128	0	0		2020/10/30 4:10	128	127.5	Err:509
2020/11/30 6:50	128	122.8	0.959375		2019/11/30 20:20	128	3.4	0.0265625		2020/7/31 20:10	128	0	0		2020/10/30 4:20	128	127.5	Err:509
2020/11/30 7:00	128	122.6	0.9578125		2019/11/30 20:30	128	4.4	0.034375		2020/7/31 20:20	128	0	0		2020/10/30 4:30	128	127.5	Err:509
2020/11/30 7:10	128	123.9	0.96796875		2019/11/30 20:40	128	5.3	0.04140625		2020/7/31 20:30	128	0	0		2020/10/30 4:40	128	127.5	Err:509
2020/11/30 7:20	128	123.5	0.96484375		2019/11/30 20:50	128	6.3	0.04921875		2020/7/31 20:40	128	0	0		2020/10/30 4:50	128	127.5	Err:509
2020/11/30 7:30	128	123.5	0.96484375		2019/11/30 21:00	128	4.4	0.034375		2020/7/31 20:50	128	0	0		2020/10/30 5:10	128	127.5	Err:509
2020/11/30 7:40	128	123.5	0.96484375		2019/11/30 21:10	128	5.7	0.04453125		2020/7/31 21:00	128	0	0		2020/10/30 5:20	128	127.5	Err:509
2020/11/30 7:50	128	123.5	0.96484375		2019/11/30 21:20	128	6.7	0.05234375		2020/7/31 21:10	128	0	0		2020/10/30 5:40	128	127.5	Err:509
2020/11/30 8:00	128	123.5	0.96484375		2019/11/30 21:30	128	6.7	0.05234375		2020/7/31 21:20	128	0	0		2020/10/30 5:50	128	127.5	Err:509
2020/11/30 8:10	128	123.5	0.96484375		2019/11/30 21:40	128	7.6	0.059375		2020/7/31 21:30	128	0	0		2020/10/30 6:00	128	127.5	Err:509
2020/11/30 8:20	128	124.3	0.97109375		2019/11/30 21:50	128	6.5	0.05078125		2020/7/31 21:40	128	0	0		2020/10/30 6:10	128	127.5	Err:509
2020/11/30 8:30	128	123.7	0.96640625		2019/11/30 22:00	128	7.3	0.05703125		2020/7/31 21:50	128	0	0		2020/10/30 6:20	128	127.5	Err:509
2020/11/30 8:40	128	122.6	0.9578125		2019/11/30 22:10	128	6.5	0.05078125		2020/7/31 22:00	128	0	0		2020/10/30 6:30	128	127.5	Err:509
2020/11/30 8:50	128	124.7	0.97421875		2019/11/30 22:20	128	5.7	0.04453125		2020/7/31 22:10	128	0	0		2020/10/30 6:40	128	127.5	Err:509
2020/11/30 9:00	128	123.1	0.96171875		2019/11/30 22:30	128	5.9	0.04609375		2020/7/31 22:20	128	0	0		2020/10/30 6:50	128	127.5	Err:509
2020/11/30 9:10	128	123.1	0.96171875		2019/11/30 22:40	128	5.9	0.04609375		2020/7/31 22:30	128	0	0		2020/10/30 7:00	128	127.5	Err:509
2020/11/30 9:20	128	123.3	0.96328125		2019/11/30 22:50	128	4.8	0.0375		2020/7/31 22:40	128	0	0		2020/10/30 7:10	128	127.5	Err:509
2020/11/30 9:40	128	123.7	0.96640625		2019/11/30 23:00	128	4	0.03125		2020/7/31 22:50	128	0	0		2020/10/30 7:20	128	127.5	Err:509
2020/11/30 9:50	128	123.7	0.96640625		2019/11/30 23:10	128	6.1	0.04765625		2020/7/31 23:00	128	0	0		2020/10/30 7:30	128	127.5	Err:509
2020/11/30 10:00	128	123.5	0.96484375		2019/11/30 23:20	128	6.9	0.05390625		2020/7/31 23:10	128	0	0		2020/10/30 7:40	128	127.5	Err:509
2020/11/30 10:10	128	123.5	0.96484375		2019/11/30 23:30	128	8.8	0.06875		2020/7/31 23:20	128	0	0		2020/10/30 7:50	128	127.5	Err:509
2020/11/30 10:20	128	123.5	0.96484375		2019/11/30 23:40	128	8.8	0.06875		2020/7/31 23:30	128	0	0		2020/10/30 8:00	128	127.5	Err:509
2020/11/30 10:30	128	123.5	0.96484375		2019/11/30 23:50	128	8	0.0625		2020/7/31 23:40	128	0	0		2020/10/30 8:10	128	127.5	Err:509
2020/11/30 10:40	128	123.5	0.96484375		2019/12/1 0:00	128	9.2	0.071875		2020/7/31 23:50	128	0	0		2020/10/30 8:20	128	127.5	Err:509
2020/11/30 10:50	128	123.3	0.96328125		2019/12/1 0:10	128	10.3	0.08046875		2020/8/1 0:00	128	0	0		2020/10/30 8:30	128	127.5	Err:509
2020/11/30 11:00	128	123.3	0.96328125		2019/12/1 0:20	128	8.4	0.065625		2020/8/1 0:10	128	0	0		2020/10/30 8:40	128	127.5	Err:509
2020/11/30 11:10	128	123.9	0.96796875		2019/12/1 0:30	128	8.4	0.065625		2020/8/1 0:20	128	0	0		2020/10/30 8:50	128	127.5	Err:509
2020/11/30 11:20	128	124.1	0.96953125		2019/12/1 0:40	128	10.1	0.07890625		2020/8/1 0:30	128	0	0		2020/10/30 9:00	128	127.5	Err:509
2020/11/30 11:30	128	123.1	0.96171875		2019/12/1 0:50	128	10.1	0.07890625		2020/8/1 0:40	128	0	0		2020/10/30 9:10	128	127.5	Err:509
2020/11/30 11:40	128	123.1	0.96171875		2019/12/1 1:00	128	8.2	0.0640625		2020/8/1 0:50	128	0	0		2020/10/30 9:20	128	127.5	Err:509
2020/11/30 11:50	128	123.1	0.96171875		2019/12/1 1:20	128	7.1	0.05546875		2020/8/1 1:00	128	0	0		2020/10/30 9:30	128	127.5	Err:509
2020/11/30 12:00	128	124.1	0.96953125		2019/12/1 1:30	128	4.4	0.034375		2020/8/1 1:10	128	0	0		2020/10/30 9:40	128	127.5	Err:509
2020/11/30 12:10	128	123.5	0.96484375		2019/12/1 1:40	128	3.4	0.0265625		2020/8/1 1:20	128	0	0		2020/10/30 9:50	128	127.5	Err:509
2020/11/30 12:20	128	123.3	0.96328125		2019/12/1 1:50	128	3.4	0.0265625		2020/8/1 1:30	128	0	0		2020/10/30 10:00	128	127.5	Err:509
2020/11/30 12:30	128	123.9	0.96796875		2019/12/1 2:00	128	2.1	0.01640625		2020/8/1 1:40	128	0	0		2020/10/30 10:10	128	127.5	Err:509
2020/11/30 12:40	128	123.7	0.96640625		2019/12/1 2:10	128	3.4	0.0265625		2020/8/1 1:50	128	0	0		2020/10/30 10:20	128	127.5	Err:509
2020/11/30 12:50	128	123.7	0.96640625		2019/12/1 2:20	128	3.4	0.0265625		2020/8/1 2:00	128	0	0		2020/10/30 10:30	128	127.5	Err:509
2020/11/30 13:00	128	123.9	0.96796875		2019/12/1 2:30	128	3.4	0.0265625		2020/8/1 2:10	128	0	0		2020/10/30 10:40	128	127.5	Err:509
2020/11/30 13:10	128	117.4	0.9171875		2019/12/1 2:40	128	3.4	0.0265625		2020/8/1 2:20	128	0	0		2020/10/30 10:50	128	127.5	Err:509
2020/11/30 13:20	128	122.6	0.9578125		2019/12/1 2:50	128	4.4	0.034375		2020/8/1 2:30	128	0	0		2020/10/30 11:00	128	127.5	Err:509
2020/11/30 13:30	128	123.5	0.96484375		2019/12/1 3:00	128	3.4	0.0265625		2020/8/1 2:40	128	0	0		2020/10/30 11:10	128	127.5	Err:509
2020/11/30 13:40	128	123.5	0.96484375		2019/12/1 3:10	128	1.5	0.01171875		2020/8/1 2:50	128	0	0		2020/10/30 11:20	128	127.5	Err:509
2020/11/30 13:50	128	123.5	0.96484375		2019/12/1 3:20	128	1.5	0.01171875		2020/8/1 3:00	128	0	0		2020/10/30 11:30	128	127.5	Err:509
2020/11/30 14:00	128	123.5	0.96484375		2019/12/1 3:30	128	1.5	0.01171875		2020/8/1 3:10	128	0	0		2020/10/30 11:40	128	127.5	Err:509
2020/11/30 14:10	128	123.5	0.96484375		2019/12/1 3:40	128	1.5	0.01171875		2020/8/1 3:20	128	0	0		2020/10/30 11:50	128	127.5	Err:509
2020/11/30 14:20	128	123.5	0.96484375		2019/12/1 3:50	128	1.5	0.01171875		2020/8/1 3:30	128	0	0		2020/10/30 12:00	128	127.5	Err:509
2020/11/30 14:30	128	123.5	0.96484375		2019/12/1 4:00	128	0.4	0.003125		2020/8/1 3:40	128	0	0		2020/10/30 12:10	128	127.5	Err:509
2020/11/30 14:40	128	123.5	0.96484375		2019/12/1 4:10	128	0.4	0.003125		2020/8/1 3:50	128	0	0		2020/10/30 12:20	128	127.5	Err:509
2020/11/30 14:50	128	123.5	0.96484375		2019/12/1 4:20	128	0	0		2020/8/1 4:00	128	0	0		2020/10/30 12:30	128	127.5	Err:509
2020/11/30 15:00	128	123.5	0.96484375		2019/12/1 4:30	128	0	0		2020/8/1 4:10	128	0	0		2020/10/30 12:40	128	127.5	Err:509
2020/11/30 15:10	128	123.5	0.96484375		2019/12/1 4:40	128	0	0		2020/8/1 4:20	128	0	0		2020/10/30 12:50	128	127.5	Err:509
2020/11/30 15:20	128	117.6	0.91875		2019/12/1 4:50	128	0	0		2020/8/1 4:30	128	0	0		2020/10/30 13:00	128	127.5	Err:509
2020/11/30 15:30	128	117	0.9140625		2019/12/1 5:00	128	0	0		2020/8/1 4:40	128	0	0		2020/10/30 13:10	128	127.5	Err:509
2020/11/30 15:40	128	117	0.9140625		2019/12/1 5:10	128	0	0		2020/8/1 4:50	128	0	0		2020/10/30 13:20	128	127.5	Err:509
2020/11/30 15:50	128	117	0.9140625		2019/12/1 5:20	128	0	0		2020/8/1 5:00	128	0	0		2020/10/30 13:30	128	127.5	Err:509
2020/11/30 16:00	128	117.8	0.9203125		2019/12/1 5:30	128	0	0		2020/8/1 5:10	128	0	0		2020/10/30 13:40	128	127.5	Err:509
2020/11/30 16:10	128	116.8	0.9125		2019/12/1 5:40	128	0	0		2020/8/1 5:20	128	0	0		2020/10/30 13:50	128	127.5	Err:509
2020/11/30 16:20	128	117.6	0.91875		2019/12/1 5:50	128	0	0		2020/8/1 5:30	128	0	0		2020/10/30 14:00	128	127.5	Err:509
2020/11/30 16:30	128	116.3	0.90859375		2019/12/1 6:00	128	0	0		2020/8/1 5:40	128	0	0		2020/10/30 14:10	128	127.5	Err:509
2020/11/30 16:40	128	117.2	0.915625		2019/12/1 6:10	128	0	0		2020/8/1 5:50	128	0	0		2020/10/30 14:20	128	127.5	Err:509
2020/11/30 16:50	128	117.6	0.91875		2019/12/1 6:20	128	0	0		2020/8/1 6:00	128	0	0		2020/10/30 14:30	128	127.5	Err:509
2020/11/30 17:00	128	116.1	0.90703125		2019/12/1 6:30	128	0	0		2020/8/1 6:10	128	0	0		2020/10/30 14:40	128	127.5	Err:509
2020/11/30 17:10	128	117	0.9140625		2019/12/1 6:40	128	0	0		2020/8/1 6:20	128	0	0		2020/10/30 14:50	128	127.5	Err:509
2020/11/30 17:20	128	117.4	0.9171875		2019/12/1 6:50	128	0	0		2020/8/1 6:30	128	0	0		2020/10/30 15:20	128	127.5	Err:509
2020/11/30 17:30	128	117.2	0.915625		2019/12/1 7:00	128	0	0		2020/8/1 6:40	128	0	0		2020/10/30 15:30	128	127.5	Err:509
2020/11/30 17:40	128	123.7	0.96640625		2019/12/1 7:10	128	0	0		2020/8/1 6:50	128	0	0		2020/10/30 15:40	128	127.5	Err:509
2020/11/30 17:50	128	123.7	0.96640625		2019/12/1 7:20	128	0	0		2020/8/1 7:00	128	0	0		2020/10/30 15:50	128	127.5	Err:509
2020/11/30 18:00	128	123.7	0.96640625		2019/12/1 7:30	128	0	0		2020/8/1 7:10	128	0	0		2020/10/30 16:00	128	126	Err:509
2020/11/30 18:10	128	123.7	0.96640625		2019/12/1 7:40	128	0	0		2020/8/1 7:20	128	0	0		2020/10/30 16:10	128	124.7	Err:509
2020/11/30 18:20	128	123.7	0.96640625		2019/12/1 7:50	128	0	0		2020/8/1 7:30	128	0	0		2020/10/30 16:20	128	124.7	Err:509
2020/11/30 18:30	128	123.9	0.96796875		2019/12/1 8:00	128	0	0		2020/8/1 7:40	128	0	0		2020/10/30 16:30	128	124.3	Err:509
2020/11/30 18:40	128	123.1	0.96171875		2019/12/1 8:10	128	0	0		2020/8/1 7:50	128	0	0		2020/10/30 16:40	128	125.6	Err:509
2020/11/30 18:50	128	124.1	0.96953125		2019/12/1 8:20	128	0	0		2020/8/1 8:00	128	0	0		2020/10/30 16:50	128	124.7	Err:509
2020/11/30 19:00	128	123.3	0.96328125		2019/12/1 8:30	128	0	0		2020/8/1 8:10	128	0	0		2020/10/30 17:00	128	125.8	Err:509
2020/11/30 19:10	128	123.3	0.96328125		2019/12/1 8:40	128	0	0		2020/8/1 8:20	128	0	0		2020/10/30 17:10	128	125.8	Err:509
2020/11/30 19:20	128	123.5	0.96484375		2019/12/1 8:50	128	0	0		2020/8/1 8:30	128	0	0		2020/10/30 17:20	128	125.8	Err:509
2020/11/30 19:30	128	123.1	0.96171875		2019/12/1 9:00	128	0	0		2020/8/1 8:40	128	0	0		2020/10/30 17:30	128	125.8	Err:509
2020/11/30 19:40	128	123.3	0.96328125		2019/12/1 9:10	128	0	0		2020/8/1 8:50	128	0	0		2020/10/30 17:40	128	125.8	Err:509
2020/11/30 19:50	128	124.5	0.97265625		2019/12/1 9:20	128	0	0		2020/8/1 9:00	128	0	0		2020/10/30 17:50	128	124.7	Err:509
2020/11/30 20:00	128	123.5	0.96484375		2019/12/1 9:30	128	0	0		2020/8/1 9:10	128	0	0		2020/10/30 18:00	128	124.7	Err:509
2020/11/30 20:10	128	123.5	0.96484375		2019/12/1 9:40	128	0	0		2020/8/1 9:20	128	0	0		2020/10/30 18:10	128	124.7	Err:509
2020/11/30 20:20	128	123.5	0.96484375		2019/12/1 9:50	128	0	0		2020/8/1 9:30	128	0	0		2020/10/30 18:20	128	124.7	Err:509
2020/11/30 20:30	128	124.3	0.97109375		2019/12/1 10:00	128	0	0		2020/8/1 9:40	128	0	0		2020/10/30 18:30	128	124.9	Err:509
2020/11/30 20:40	128	123.5	0.96484375		2019/12/1 10:10	128	0	0		2020/8/1 9:50	128	0	0		2020/10/30 18:40	128	125.6	Err:509
2020/11/30 20:50	128	123.1	0.96171875		2019/12/1 10:20	128	0	0		2020/8/1 10:00	128	0	0		2020/10/30 18:50	128	125.4	Err:509
2020/11/30 21:00	128	123.1	0.96171875		2019/12/1 10:30	128	0	0		2020/8/1 10:10	128	0	0		2020/10/30 19:00	128	125.2	Err:509
2020/11/30 21:10	128	123.7	0.96640625		2019/12/1 10:40	128	0	0		2020/8/1 10:20	128	0	0		2020/10/30 19:10	128	125.2	Err:509
2020/11/30 21:20	128	123.7	0.96640625		2019/12/1 10:50	128	0	0		2020/8/1 10:30	128	0	0		2020/10/30 19:20	128	125.2	Err:509
2020/11/30 21:30	128	123.5	0.96484375		2019/12/1 11:00	128	0	0		2020/8/1 10:40	128	0	0		2020/10/30 19:30	128	125.2	Err:509
2020/11/30 21:40	128	124.7	0.97421875		2019/12/1 11:10	128	0	0		2020/8/1 10:50	128	0	0		2020/10/30 19:40	128	126.2	Err:509
2020/11/30 22:00	128	123.3	0.96328125		2019/12/1 11:20	128	0	0		2020/8/1 11:00	128	1.3	0.01015625		2020/10/30 19:50	128	126.2	Err:509
2020/11/30 22:10	128	123.3	0.96328125		2019/12/1 11:30	128	0	0		2020/8/1 11:10	128	1.3	0.01015625		2020/10/30 20:00	128	124.7	Err:509
2020/11/30 22:20	128	123.3	0.96328125		2019/12/1 11:40	128	1.7	0.01328125		2020/8/1 11:20	128	2.3	0.01796875		2020/10/30 20:10	128	125.4	Err:509
2020/11/30 22:30	128	122.6	0.9578125		2019/12/1 11:50	128	7.3	0.05703125		2020/8/1 11:30	128	2.3	0.01796875		2020/10/30 20:20	128	125.4	Err:509
2020/11/30 22:40	128	124.1	0.96953125		2019/12/1 12:00	128	8.6	0.0671875		2020/8/1 11:40	128	3.4	0.0265625		2020/10/30 20:30	128	125.6	Err:509
2020/11/30 22:50	128	123.5	0.96484375		2019/12/1 12:10	128	6.7	0.05234375		2020/8/1 11:50	128	3.4	0.0265625		2020/10/30 20:40	128	125.2	Err:509
2020/11/30 23:00	128	123.7	0.96640625		2019/12/1 12:20	128	5.7	0.04453125		2020/8/1 12:00	128	3.4	0.0265625		2020/10/30 20:50	128	124.7	Err:509
2020/11/30 23:10	128	124.3	0.97109375		2019/12/1 12:30	128	4.6	0.0359375		2020/8/1 12:10	128	3.4	0.0265625		2020/10/30 21:00	128	126.4	Err:509
2020/11/30 23:20	128	123.5	0.96484375		2019/12/1 12:40	128	2.1	0.01640625		2020/8/1 12:20	128	3.4	0.0265625		2020/10/30 21:10	128	124.1	Err:509
2020/11/30 23:30	128	123.3	0.96328125		2019/12/1 12:50	128	3.4	0.0265625		2020/8/1 12:30	128	4.4	0.034375		2020/10/30 21:20	128	125.6	Err:509
2020/11/30 23:40	128	123.5	0.96484375		2019/12/1 13:00	128	8.4	0.065625		2020/8/1 12:40	128	6.7	0.05234375		2020/10/30 21:30	128	126	Err:509
2020/11/30 23:50	128	123.5	0.96484375		2019/12/1 13:10	128	16.2	0.1265625		2020/8/1 12:50	128	5.5	0.04296875		2020/10/30 21:40	128	124.9	Err:509
2020/12/1 0:00	128	123.5	0.96484375		2019/12/1 13:20	128	17.4	0.1359375		2020/8/1 13:00	128	5	0.0390625		2020/10/30 22:00	128	124.3	Err:509
2020/12/1 0:10	128	123.5	0.96484375		2019/12/1 13:30	128	17.9	0.13984375		2020/8/1 13:10	128	6.3	0.04921875		2020/10/30 22:10	128	125.6	Err:509
2020/12/1 0:20	128	123.5	0.96484375		2019/12/1 13:40	128	18.3	0.14296875		2020/8/1 13:20	128	7.8	0.0609375		2020/10/30 22:30	128	125.8	Err:509
2020/12/1 0:30	128	123.5	0.96484375		2019/12/1 13:50	128	16.2	0.1265625		2020/8/1 13:30	128	7.8	0.0609375		2020/10/30 22:40	128	124.7	Err:509
2020/12/1 0:40	128	122.8	0.959375		2019/12/1 14:00	128	17.2	0.134375		2020/8/1 13:40	128	5.7	0.04453125		2020/10/30 22:50	128	126.2	Err:509
2020/12/1 0:50	128	122.8	0.959375		2019/12/1 14:10	128	16.4	0.128125		2020/8/1 13:50	128	5.7	0.04453125		2020/10/30 23:00	128	125.4	Err:509
2020/12/1 1:00	128	123.5	0.96484375		2019/12/1 14:20	128	16.4	0.128125		2020/8/1 14:00	128	6.7	0.05234375		2020/10/30 23:10	128	125.6	Err:509
2020/12/1 1:10	128	123.7	0.96640625		2019/12/1 14:30	128	16.8	0.13125		2020/8/1 14:10	128	2.9	0.02265625		2020/10/30 23:20	128	125.8	Err:509
2020/12/1 1:20	128	123.7	0.96640625		2019/12/1 14:40	128	18.9	0.14765625		2020/8/1 14:20	128	4	0.03125		2020/10/30 23:40	128	126	Err:509
2020/12/1 1:30	128	123.1	0.96171875		2019/12/1 14:50	128	17.6	0.1375		2020/8/1 14:30	128	0.2	0.0015625		2020/10/30 23:50	128	124.7	Err:509
2020/12/1 1:40	128	123.1	0.96171875		2019/12/1 15:00	128	17	0.1328125		2020/8/1 14:40	128	1.5	0.01171875		2020/10/31 0:00	128	125.2	Err:509
2020/12/1 1:50	128	123.1	0.96171875		2019/12/1 15:10	128	18.9	0.14765625		2020/8/1 14:50	128	1.3	0.01015625		2020/10/31 0:10	128	125.2	Err:509
2020/12/1 2:00	128	124.1	0.96953125		2019/12/1 15:20	128	18.5	0.14453125		2020/8/1 15:00	128	0	0		2020/10/31 0:20	128	125.4	Err:509
2020/12/1 2:10	128	123.1	0.96171875		2019/12/1 15:30	128	18.9	0.14765625		2020/8/1 15:10	128	0	0		2020/10/31 0:30	128	125.4	Err:509
2020/12/1 2:20	128	123.1	0.96171875		2019/12/1 15:40	128	18.3	0.14296875		2020/8/1 15:20	128	0	0		2020/10/31 0:40	128	125.4	Err:509
2020/12/1 2:30	128	123.1	0.96171875		2019/12/1 15:50	128	14.7	0.11484375		2020/8/1 15:30	128	0	0		2020/10/31 0:50	128	125.4	Err:509
2020/12/1 2:40	128	123.1	0.96171875		2019/12/1 16:00	128	16.4	0.128125		2020/8/1 15:40	128	0	0		2020/10/31 1:00	128	125.2	Err:509
2020/12/1 2:50	128	123.5	0.96484375		2019/12/1 16:10	128	17	0.1328125		2020/8/1 15:50	128	0	0		2020/10/31 1:10	128	125.6	Err:509
2020/12/1 3:00	128	123.5	0.96484375		2019/12/1 16:20	128	19.5	0.15234375		2020/8/1 16:00	128	0	0		2020/10/31 1:20	128	125.6	Err:509
2020/12/1 3:10	128	124.3	0.97109375		2019/12/1 16:30	128	21	0.1640625		2020/8/1 16:10	128	0	0		2020/10/31 1:30	128	125.4	Err:509
2020/12/1 3:20	128	124.1	0.96953125		2019/12/1 16:40	128	20.4	0.159375		2020/8/1 16:20	128	0	0		2020/10/31 1:40	128	125.4	Err:509
2020/12/1 3:30	128	123.1	0.96171875		2019/12/1 16:50	128	22.5	0.17578125		2020/8/1 16:30	128	0	0		2020/10/31 1:50	128	126.4	Err:509
2020/12/1 3:40	128	122.8	0.959375		2019/12/1 17:00	128	23.9	0.18671875		2020/8/1 16:40	128	0	0		2020/10/31 2:00	128	125.6	Err:509
2020/12/1 4:00	128	123.5	0.96484375		2019/12/1 17:10	128	20.8	0.1625		2020/8/1 16:50	128	0	0		2020/10/31 2:10	128	125.2	Err:509
2020/12/1 4:10	128	124.3	0.97109375		2019/12/1 17:20	128	21.2	0.165625		2020/8/1 17:00	128	0	0		2020/10/31 2:20	128	123.9	Err:509
2020/12/1 4:20	128	123.3	0.96328125		2019/12/1 17:30	128	24.8	0.19375		2020/8/1 17:10	128	0	0		2020/10/31 2:30	128	125.6	Err:509
2020/12/1 4:40	128	122.4	0.95625		2019/12/1 17:40	128	23.7	0.18515625		2020/8/1 17:20	128	0	0		2020/10/31 2:40	128	125.6	Err:509
2020/12/1 4:50	128	123.1	0.96171875		2019/12/1 17:50	128	26	0.203125		2020/8/1 17:30	128	0	0		2020/10/31 2:50	128	125.6	Err:509
2020/12/1 5:00	128	123.5	0.96484375		2019/12/1 18:00	128	34.4	0.26875		2020/8/1 17:40	128	0.2	0.0015625		2020/10/31 3:00	128	126	Err:509
2020/12/1 5:10	128	123.5	0.96484375		2019/12/1 18:10	128	40.7	0.31796875		2020/8/1 17:50	128	0.2	0.0015625		2020/10/31 3:10	128	125.6	Err:509
2020/12/1 5:20	128	123.9	0.96796875		2019/12/1 18:20	128	38.8	0.303125		2020/8/1 18:00	128	3.4	0.0265625		2020/10/31 3:20	128	125.6	Err:509
2020/12/1 5:30	128	124.3	0.97109375		2019/12/1 18:30	128	33.8	0.2640625		2020/8/1 18:10	128	6.5	0.05078125		2020/10/31 3:30	128	125.6	Err:509
2020/12/1 5:50	128	123.3	0.96328125		2019/12/1 18:40	128	34.4	0.26875		2020/8/1 18:20	128	13.9	0.10859375		2020/10/31 3:40	128	125.2	Err:509
2020/12/1 6:00	128	123.5	0.96484375		2019/12/1 18:50	128	38.4	0.3		2020/8/1 18:30	128	18.1	0.14140625		2020/10/31 4:10	128	125.6	Err:509
2020/12/1 6:10	128	123.5	0.96484375		2019/12/1 19:00	128	38.6	0.3015625		2020/8/1 18:40	128	20.4	0.159375		2020/10/31 4:20	128	125.6	Err:509
2020/12/1 6:20	128	123.5	0.96484375		2019/12/1 19:10	128	44.9	0.35078125		2020/8/1 18:50	128	20.8	0.1625		2020/10/31 4:40	128	125.6	Err:509
2020/12/1 6:30	128	123.3	0.96328125		2019/12/1 19:20	128	42.8	0.334375		2020/8/1 19:00	128	14.3	0.11171875		2020/10/31 4:50	128	125.6	Err:509
2020/12/1 6:40	128	123.9	0.96796875		2019/12/1 19:30	128	48.1	0.37578125		2020/8/1 19:10	128	14.3	0.11171875		2020/10/31 5:00	128	125.6	Err:509
2020/12/1 6:50	128	122.6	0.9578125		2019/12/1 19:40	128	50.6	0.3953125		2020/8/1 19:20	128	15.5	0.12109375		2020/10/31 5:10	128	125.8	Err:509
2020/12/1 7:00	128	124.5	0.97265625		2019/12/1 19:50	128	49.3	0.38515625		2020/8/1 19:30	128	11.8	0.0921875		2020/10/31 5:20	128	125.6	Err:509
2020/12/1 7:10	128	124.1	0.96953125		2019/12/1 20:00	128	48.9	0.38203125		2020/8/1 19:40	128	12	0.09375		2020/10/31 5:30	128	125.6	Err:509
2020/12/1 7:20	128	123.9	0.96796875		2019/12/1 20:10	128	45.6	0.35625		2020/8/1 19:50	128	16.4	0.128125		2020/10/31 5:40	128	125.6	Err:509
2020/12/1 7:30	128	123.9	0.96796875		2019/12/1 20:20	128	46.6	0.3640625		2020/8/1 20:00	128	17.6	0.1375		2020/10/31 5:50	128	124.5	Err:509
2020/12/1 7:40	128	123.5	0.96484375		2019/12/1 20:30	128	45.6	0.35625		2020/8/1 20:10	128	24.4	0.190625		2020/10/31 6:00	128	125.6	Err:509
2020/12/1 7:50	128	123.5	0.96484375		2019/12/1 20:40	128	47	0.3671875		2020/8/1 20:20	128	33.2	0.259375		2020/10/31 6:10	128	125.6	Err:509
2020/12/1 8:00	128	123.5	0.96484375		2019/12/1 20:50	128	48.1	0.37578125		2020/8/1 20:30	128	35.1	0.27421875		2020/10/31 6:20	128	125.6	Err:509
2020/12/1 8:10	128	123.5	0.96484375		2019/12/1 21:00	128	50.4	0.39375		2020/8/1 20:40	128	40.3	0.31484375		2020/10/31 6:30	128	125.6	Err:509
2020/12/1 8:20	128	124.3	0.97109375		2019/12/1 21:10	128	53.3	0.41640625		2020/8/1 20:50	128	33.2	0.259375		2020/10/31 6:40	128	125.6	Err:509
2020/12/1 8:30	128	123.5	0.96484375		2019/12/1 21:20	128	57.8	0.4515625		2020/8/1 21:00	128	30.9	0.24140625		2020/10/31 6:50	128	125.6	Err:509
2020/12/1 8:40	128	123.3	0.96328125		2019/12/1 21:30	128	69.7	0.54453125		2020/8/1 21:10	128	32.1	0.25078125		2020/10/31 7:00	128	125.4	Err:509
2020/12/1 8:50	128	123.3	0.96328125		2019/12/1 21:40	128	81.1	0.63359375		2020/8/1 21:20	128	26	0.203125		2020/10/31 7:10	128	125.4	Err:509
2020/12/1 9:00	128	123.3	0.96328125		2019/12/1 21:50	128	86.9	0.67890625		2020/8/1 21:30	128	22	0.171875		2020/10/31 7:20	128	125.4	Err:509
2020/12/1 9:10	128	123.9	0.96796875		2019/12/1 22:00	128	82.5	0.64453125		2020/8/1 21:40	128	19.3	0.15078125		2020/10/31 7:30	128	126.4	Err:509
2020/12/1 9:20	128	123.9	0.96796875		2019/12/1 22:10	128	85	0.6640625		2020/8/1 21:50	128	17	0.1328125		2020/10/31 7:40	128	125.6	Err:509
2020/12/1 9:30	128	122.8	0.959375		2019/12/1 22:20	128	96	0.75		2020/8/1 22:00	128	16.2	0.1265625		2020/10/31 7:50	128	125.2	Err:509
2020/12/1 9:40	128	123.1	0.96171875		2019/12/1 22:30	128	100.6	0.7859375		2020/8/1 22:10	128	14.7	0.11484375		2020/10/31 8:00	128	125.2	Err:509
2020/12/1 9:50	128	123.1	0.96171875		2019/12/1 22:40	128	106.9	0.83515625		2020/8/1 22:20	128	16.6	0.1296875		2020/10/31 8:10	128	125.2	Err:509
2020/12/1 10:00	128	123.1	0.96171875		2019/12/1 22:50	128	105.8	0.8265625		2020/8/1 22:30	128	16.6	0.1296875		2020/10/31 8:20	128	126.2	Err:509
2020/12/1 10:10	128	123.1	0.96171875		2019/12/1 23:00	128	104.8	0.81875		2020/8/1 22:40	128	14.3	0.11171875		2020/10/31 8:30	128	125.2	Err:509
2020/12/1 10:20	128	123.1	0.96171875		2019/12/1 23:10	128	96.2	0.7515625		2020/8/1 22:50	128	13	0.1015625		2020/10/31 8:40	128	125.4	Err:509
2020/12/1 10:30	128	123.1	0.96171875		2019/12/1 23:20	128	100.6	0.7859375		2020/8/1 23:00	128	9.9	0.07734375		2020/10/31 8:50	128	125.4	Err:509
2020/12/1 10:40	128	123.1	0.96171875		2019/12/1 23:30	128	100.4	0.784375		2020/8/1 23:10	128	12.4	0.096875		2020/10/31 9:00	128	125.4	Err:509
2020/12/1 10:50	128	123.1	0.96171875		2019/12/1 23:40	128	100	0.78125		2020/8/1 23:20	128	9.4	0.0734375		2020/10/31 9:10	128	125.4	Err:509
2020/12/1 11:00	128	122.6	0.9578125		2019/12/1 23:50	128	111.9	0.87421875		2020/8/1 23:30	128	8	0.0625		2020/10/31 9:20	128	125.2	Err:509
2020/12/1 11:10	128	123.7	0.96640625		2019/12/2 0:00	128	111.7	0.87265625		2020/8/1 23:40	128	5	0.0390625		2020/10/31 9:30	128	125.2	Err:509
2020/12/1 11:20	128	123.5	0.96484375		2019/12/2 0:10	128	116.1	0.90703125		2020/8/1 23:50	128	6.3	0.04921875		2020/10/31 9:40	128	125.2	Err:509
2020/12/1 11:30	128	123.5	0.96484375		2019/12/2 0:20	128	118.9	0.92890625		2020/8/2 0:00	128	3.1	0.02421875		2020/10/31 9:50	128	125.2	Err:509
2020/12/1 11:40	128	123.5	0.96484375		2019/12/2 0:30	128	117.8	0.9203125		2020/8/2 0:10	128	1.9	0.01484375		2020/10/31 10:00	128	125.2	Err:509
2020/12/1 11:50	128	122.4	0.95625		2019/12/2 0:40	128	118	0.921875		2020/8/2 0:20	128	1	0.0078125		2020/10/31 10:10	128	125.2	Err:509
2020/12/1 12:00	128	123.9	0.96796875		2019/12/2 0:50	128	114.4	0.89375		2020/8/2 0:30	128	1	0.0078125		2020/10/31 10:20	128	125.2	Err:509
2020/12/1 12:10	128	123.1	0.96171875		2019/12/2 1:10	128	118.4	0.925		2020/8/2 0:40	128	1	0.0078125		2020/10/31 10:30	128	125.2	Err:509
2020/12/1 12:20	128	123.1	0.96171875		2019/12/2 1:20	128	116.8	0.9125		2020/8/2 0:50	128	0	0		2020/10/31 10:40	128	126.2	Err:509
2020/12/1 12:30	128	123.1	0.96171875		2019/12/2 1:30	128	119.3	0.93203125		2020/8/2 1:00	128	0	0		2020/10/31 10:50	128	124.9	Err:509
2020/12/1 12:40	128	124.1	0.96953125		2019/12/2 1:40	128	120.5	0.94140625		2020/8/2 1:10	128	0	0		2020/10/31 11:00	128	125.6	Err:509
2020/12/1 12:50	128	123.1	0.96171875		2019/12/2 1:50	128	120.3	0.93984375		2020/8/2 1:20	128	0	0		2020/10/31 11:10	128	124.1	Err:509
2020/12/1 13:00	128	122.6	0.9578125		2019/12/2 2:00	128	120.3	0.93984375		2020/8/2 1:30	128	0	0		2020/10/31 11:20	128	125.2	Err:509
2020/12/1 13:10	128	123.5	0.96484375		2019/12/2 2:10	128	120.3	0.93984375		2020/8/2 1:40	128	0	0		2020/10/31 11:30	128	125.2	Err:509
2020/12/1 13:20	128	123.5	0.96484375		2019/12/2 2:20	128	120.3	0.93984375		2020/8/2 1:50	128	0	0		2020/10/31 11:40	128	125.4	Err:509
2020/12/1 13:30	128	123.3	0.96328125		2019/12/2 2:30	128	120.3	0.93984375		2020/8/2 2:00	128	0	0		2020/10/31 11:50	128	125.4	Err:509
2020/12/1 13:40	128	123.3	0.96328125		2019/12/2 2:40	128	120.3	0.93984375		2020/8/2 2:10	128	0	0		2020/10/31 12:00	128	125.4	Err:509
2020/12/1 13:50	128	123.3	0.96328125		2019/12/2 2:50	128	120.3	0.93984375		2020/8/2 2:20	128	0	0		2020/10/31 12:10	128	124.3	Err:509
2020/12/1 14:00	128	123.3	0.96328125		2019/12/2 3:00	128	119.3	0.93203125		2020/8/2 2:30	128	0	0		2020/10/31 12:20	128	124.3	Err:509
2020/12/1 14:10	128	123.5	0.96484375		2019/12/2 3:10	128	119.9	0.93671875		2020/8/2 2:40	128	0	0		2020/10/31 12:30	128	124.9	Err:509
2020/12/1 14:20	128	123.5	0.96484375		2019/12/2 3:20	128	120.1	0.93828125		2020/8/2 2:50	128	0	0		2020/10/31 12:40	128	124.7	Err:509
2020/12/1 14:30	128	124.5	0.97265625		2019/12/2 3:30	128	120.1	0.93828125		2020/8/2 3:00	128	0	0		2020/10/31 12:50	128	124.7	Err:509
2020/12/1 14:40	128	122.6	0.9578125		2019/12/2 3:40	128	120.1	0.93828125		2020/8/2 3:10	128	0	0		2020/10/31 13:00	128	124.7	Err:509
2020/12/1 14:50	128	123.5	0.96484375		2019/12/2 3:50	128	121.2	0.946875		2020/8/2 3:20	128	0	0		2020/10/31 13:10	128	124.7	Err:509
2020/12/1 15:00	128	123.5	0.96484375		2019/12/2 4:00	128	119.9	0.93671875		2020/8/2 3:30	128	0	0		2020/10/31 13:20	128	124.7	Err:509
2020/12/1 15:10	128	123.5	0.96484375		2019/12/2 4:10	128	119.9	0.93671875		2020/8/2 3:40	128	0	0		2020/10/31 13:30	128	124.7	Err:509
2020/12/1 15:20	128	122.8	0.959375		2019/12/2 4:20	128	120.8	0.94375		2020/8/2 3:50	128	0	0		2020/10/31 13:40	128	124.7	Err:509
2020/12/1 15:30	128	124.1	0.96953125		2019/12/2 4:30	128	119.7	0.93515625		2020/8/2 4:00	128	0	0		2020/10/31 13:50	128	124.7	Err:509
2020/12/1 15:40	128	124.1	0.96953125		2019/12/2 4:40	128	119.7	0.93515625		2020/8/2 4:10	128	0	0		2020/10/31 14:00	128	124.7	Err:509
2020/12/1 15:50	128	124.3	0.97109375		2019/12/2 4:50	128	119.9	0.93671875		2020/8/2 4:30	128	0	0		2020/10/31 14:10	128	125.8	Err:509
2020/12/1 16:00	128	123.5	0.96484375		2019/12/2 5:00	128	119.3	0.93203125		2020/8/2 4:40	128	0	0		2020/10/31 14:20	128	125.8	Err:509
2020/12/1 16:10	128	123.9	0.96796875		2019/12/2 5:10	128	120.8	0.94375		2020/8/2 4:50	128	0	0		2020/10/31 14:30	128	124.7	Err:509
2020/12/1 16:20	128	122.4	0.95625		2019/12/2 5:20	128	125.8	0.9828125		2020/8/2 5:00	128	0	0		2020/10/31 14:40	128	124.7	Err:509
2020/12/1 16:30	128	123.3	0.96328125		2019/12/2 5:30	128	126.8	0.990625		2020/8/2 5:10	128	0	0		2020/10/31 14:50	128	123.7	Err:509
2020/12/1 16:40	128	124.1	0.96953125		2019/12/2 5:40	128	126.8	0.990625		2020/8/2 5:20	128	0	0		2020/10/31 15:00	128	124.5	Err:509
2020/12/1 16:50	128	123.5	0.96484375		2019/12/2 5:50	128	126	0.984375		2020/8/2 5:30	128	0	0		2020/10/31 15:10	128	124.5	Err:509
2020/12/1 17:00	128	123.5	0.96484375		2019/12/2 6:00	128	126	0.984375		2020/8/2 5:40	128	0	0		2020/10/31 15:20	128	124.9	Err:509
2020/12/1 17:10	128	123.3	0.96328125		2019/12/2 6:10	128	126	0.984375		2020/8/2 5:50	128	0	0		2020/10/31 15:30	128	124.9	Err:509
2020/12/1 17:20	128	123.9	0.96796875		2019/12/2 6:20	128	126.6	0.9890625		2020/8/2 6:00	128	0	0		2020/10/31 15:40	128	124.9	Err:509
2020/12/1 17:30	128	122.6	0.9578125		2019/12/2 6:30	128	126.4	0.9875		2020/8/2 6:10	128	0	0		2020/10/31 15:50	128	124.9	Err:509
2020/12/1 17:40	128	123.3	0.96328125		2019/12/2 6:40	128	126.4	0.9875		2020/8/2 6:20	128	0	0		2020/10/31 16:00	128	124.9	Err:509
2020/12/1 17:50	128	123.3	0.96328125		2019/12/2 6:50	128	126.4	0.9875		2020/8/2 6:30	128	0	0		2020/10/31 16:10	128	124.9	Err:509
2020/12/1 18:00	128	123.3	0.96328125		2019/12/2 7:00	128	126.4	0.9875		2020/8/2 6:40	128	0	0		2020/10/31 16:20	128	124.9	Err:509
2020/12/1 18:10	128	123.3	0.96328125		2019/12/2 7:10	128	126.4	0.9875		2020/8/2 6:50	128	0	0		2020/10/31 16:30	128	124.9	Err:509
2020/12/1 18:20	128	123.3	0.96328125		2019/12/2 7:20	128	126.4	0.9875		2020/8/2 7:00	128	0	0		2020/10/31 16:40	128	124.9	Err:509
2020/12/1 18:30	128	123.3	0.96328125		2019/12/2 7:30	128	126.4	0.9875		2020/8/2 7:10	128	0	0		2020/10/31 16:50	128	124.9	Err:509
2020/12/1 18:40	128	122.6	0.9578125		2019/12/2 7:40	128	126.8	0.990625		2020/8/2 7:20	128	0	0		2020/10/31 17:00	128	125.2	Err:509
2020/12/1 18:50	128	123.7	0.96640625		2019/12/2 7:50	128	126	0.984375		2020/8/2 7:30	128	0	0		2020/10/31 17:10	128	125.2	Err:509
2020/12/1 19:00	128	123.7	0.96640625		2019/12/2 8:00	128	127	0.9921875		2020/8/2 7:40	128	0	0		2020/10/31 17:20	128	125.2	Err:509
2020/12/1 19:10	128	124.1	0.96953125		2019/12/2 8:10	128	126.6	0.9890625		2020/8/2 7:50	128	0	0		2020/10/31 17:30	128	125.2	Err:509
2020/12/1 19:20	128	123.1	0.96171875		2019/12/2 8:20	128	126.6	0.9890625		2020/8/2 8:00	128	0	0		2020/10/31 17:40	128	125.2	Err:509
2020/12/1 19:30	128	122.8	0.959375		2019/12/2 8:30	128	126.6	0.9890625		2020/8/2 8:10	128	0	0		2020/10/31 17:50	128	125.2	Err:509
2020/12/1 19:40	128	123.9	0.96796875		2019/12/2 8:40	128	126.8	0.990625		2020/8/2 8:20	128	0	0		2020/10/31 18:00	128	125.2	Err:509
2020/12/1 19:50	128	123.5	0.96484375		2019/12/2 8:50	128	126	0.984375		2020/8/2 8:30	128	0	0		2020/10/31 18:10	128	125.2	Err:509
2020/12/1 20:00	128	123.5	0.96484375		2019/12/2 9:00	128	126.8	0.990625		2020/8/2 8:40	128	0	0		2020/10/31 18:20	128	124.1	Err:509
2020/12/1 20:10	128	123.1	0.96171875		2019/12/2 9:10	128	126.4	0.9875		2020/8/2 8:50	128	0	0		2020/10/31 18:30	128	124.9	Err:509
2020/12/1 20:20	128	122.2	0.9546875		2019/12/2 9:20	128	126.6	0.9890625		2020/8/2 9:00	128	0	0		2020/10/31 18:40	128	124.9	Err:509
2020/12/1 20:30	128	124.3	0.97109375		2019/12/2 9:30	128	126	0.984375		2020/8/2 9:10	128	0	0		2020/10/31 18:50	128	124.9	Err:509
2020/12/1 20:40	128	123.1	0.96171875		2019/12/2 9:40	128	126.8	0.990625		2020/8/2 9:20	128	0	0		2020/10/31 19:00	128	124.9	Err:509
2020/12/1 20:50	128	123.1	0.96171875		2019/12/2 9:50	128	127	0.9921875		2020/8/2 9:30	128	0	0		2020/10/31 19:10	128	124.9	Err:509
2020/12/1 21:00	128	123.3	0.96328125		2019/12/2 10:00	128	126.8	0.990625		2020/8/2 9:40	128	0	0		2020/10/31 19:20	128	124.9	Err:509
2020/12/1 21:10	128	123.3	0.96328125		2019/12/2 10:10	128	126.4	0.9875		2020/8/2 9:50	128	0	0		2020/10/31 19:30	128	124.1	Err:509
2020/12/1 21:20	128	124.3	0.97109375		2019/12/2 10:20	128	126.4	0.9875		2020/8/2 10:00	128	0	0		2020/10/31 19:40	128	124.5	Err:509
2020/12/1 21:30	128	123.5	0.96484375		2019/12/2 10:30	128	126.4	0.9875		2020/8/2 10:10	128	0	0		2020/10/31 19:50	128	122.4	Err:509
2020/12/1 21:40	128	123.1	0.96171875		2019/12/2 10:40	128	126.4	0.9875		2020/8/2 10:20	128	0	0		2020/10/31 20:00	128	114.2	Err:509
2020/12/1 22:00	128	123.3	0.96328125		2019/12/2 10:50	128	126.4	0.9875		2020/8/2 10:30	128	0	0		2020/10/31 20:10	128	116.1	Err:509
2020/12/1 22:20	128	123.5	0.96484375		2019/12/2 11:00	128	126.4	0.9875		2020/8/2 10:40	128	0	0		2020/10/31 20:20	128	111.1	Err:509
2020/12/1 22:30	128	123.5	0.96484375		2019/12/2 11:10	128	126.4	0.9875		2020/8/2 10:50	128	1.3	0.01015625		2020/10/31 20:30	128	105.8	Err:509
2020/12/1 22:50	128	123.9	0.96796875		2019/12/2 11:20	128	126.4	0.9875		2020/8/2 11:00	128	2.5	0.01953125		2020/10/31 20:40	128	95.8	Err:509
2020/12/1 23:00	128	124.1	0.96953125		2019/12/2 11:30	128	126.4	0.9875		2020/8/2 11:10	128	2.5	0.01953125		2020/10/31 20:50	128	93.7	Err:509
2020/12/1 23:10	128	124.1	0.96953125		2019/12/2 11:40	128	126.4	0.9875		2020/8/2 11:20	128	5.7	0.04453125		2020/10/31 21:00	128	87.4	Err:509
2020/12/1 23:20	128	123.1	0.96171875		2019/12/2 11:50	128	126.8	0.990625		2020/8/2 11:30	128	7.6	0.059375		2020/10/31 21:10	128	77.1	Err:509
2020/12/1 23:30	128	124.3	0.97109375		2019/12/2 12:00	128	126.8	0.990625		2020/8/2 11:40	128	9.9	0.07734375		2020/10/31 21:20	128	59.8	Err:509
2020/12/1 23:40	128	123.9	0.96796875		2019/12/2 12:10	128	126	0.984375		2020/8/2 11:50	128	12.6	0.0984375		2020/10/31 21:30	128	36.1	Err:509
2020/12/1 23:50	128	123.5	0.96484375		2019/12/2 12:20	128	126	0.984375		2020/8/2 12:00	128	12.2	0.0953125		2020/10/31 21:40	128	9	Err:509
2020/12/2 0:00	128	123.5	0.96484375		2019/12/2 12:30	128	125.6	0.98125		2020/8/2 12:10	128	14.7	0.11484375		2020/10/31 21:50	128	0.2	Err:509
2020/12/2 0:10	128	123.5	0.96484375		2019/12/2 12:40	128	126.4	0.9875		2020/8/2 12:20	128	16.8	0.13125		2020/10/31 22:00	128	0	Err:509
2020/12/2 0:20	128	123.5	0.96484375		2019/12/2 12:50	128	126.4	0.9875		2020/8/2 12:30	128	21.4	0.1671875		2020/10/31 22:10	128	0	Err:509
2020/12/2 0:30	128	123.5	0.96484375		2019/12/2 13:00	128	126.4	0.9875		2020/8/2 12:40	128	21.4	0.1671875		2020/10/31 22:20	128	0.2	Err:509
2020/12/2 0:40	128	123.5	0.96484375		2019/12/2 13:10	128	126.8	0.990625		2020/8/2 12:50	128	21.4	0.1671875		2020/10/31 22:30	128	2.3	Err:509
2020/12/2 0:50	128	122.8	0.959375		2019/12/2 13:20	128	126.8	0.990625		2020/8/2 13:00	128	20.6	0.1609375		2020/10/31 22:40	128	2.3	Err:509
2020/12/2 1:00	128	123.7	0.96640625		2019/12/2 13:30	128	125.8	0.9828125		2020/8/2 13:10	128	13.9	0.10859375		2020/10/31 22:50	128	1.3	Err:509
2020/12/2 1:10	128	123.7	0.96640625		2019/12/2 13:40	128	126.8	0.990625		2020/8/2 13:20	128	13	0.1015625		2020/10/31 23:00	128	3.8	Err:509
2020/12/2 1:20	128	123.7	0.96640625		2019/12/2 13:50	128	127	0.9921875		2020/8/2 13:30	128	13.2	0.103125		2020/10/31 23:10	128	2.9	Err:509
2020/12/2 1:30	128	122.4	0.95625		2019/12/2 14:00	128	126.8	0.990625		2020/8/2 13:40	128	12	0.09375		2020/10/31 23:20	128	1.9	Err:509
2020/12/2 1:40	128	123.9	0.96796875		2019/12/2 14:10	128	126	0.984375		2020/8/2 13:50	128	14.9	0.11640625		2020/10/31 23:30	128	3.8	Err:509
2020/12/2 1:50	128	123.5	0.96484375		2019/12/2 14:20	128	126	0.984375		2020/8/2 14:00	128	13.9	0.10859375		2020/10/31 23:40	128	3.8	Err:509
2020/12/2 2:00	128	123.3	0.96328125		2019/12/2 14:30	128	126	0.984375		2020/8/2 14:10	128	15.1	0.11796875		2020/10/31 23:50	128	3.8	Err:509
2020/12/2 2:10	128	123.7	0.96640625		2019/12/2 14:40	128	126	0.984375		2020/8/2 14:20	128	14.5	0.11328125
2020/12/2 2:20	128	123.7	0.96640625		2019/12/2 14:50	128	126.2	0.9859375		2020/8/2 14:30	128	17.6	0.1375
2020/12/2 2:30	128	123.7	0.96640625		2019/12/2 15:00	128	126.2	0.9859375		2020/8/2 14:40	128	22.3	0.17421875
2020/12/2 2:40	128	123.7	0.96640625		2019/12/2 15:10	128	126	0.984375		2020/8/2 14:50	128	13.2	0.103125
2020/12/2 2:50	128	123.7	0.96640625		2019/12/2 15:20	128	125.8	0.9828125		2020/8/2 15:00	128	19.5	0.15234375
2020/12/2 3:00	128	124.1	0.96953125		2019/12/2 15:30	128	126	0.984375		2020/8/2 15:10	128	27.5	0.21484375
2020/12/2 3:10	128	123.1	0.96171875		2019/12/2 15:40	128	126	0.984375		2020/8/2 15:20	128	39.1	0.30546875
2020/12/2 3:20	128	123.9	0.96796875		2019/12/2 15:50	128	126.8	0.990625		2020/8/2 15:30	128	52.5	0.41015625
2020/12/2 3:30	128	124.1	0.96953125		2019/12/2 16:00	128	127	0.9921875		2020/8/2 15:40	128	48.7	0.38046875
2020/12/2 3:40	128	123.1	0.96171875		2019/12/2 16:10	128	126.6	0.9890625		2020/8/2 15:50	128	41.2	0.321875
2020/12/2 4:00	128	124.1	0.96953125		2019/12/2 16:20	128	126.6	0.9890625		2020/8/2 16:00	128	14.5	0.11328125
2020/12/2 4:10	128	123.1	0.96171875		2019/12/2 16:30	128	126.8	0.990625		2020/8/2 16:10	128	23.1	0.18046875
2020/12/2 4:20	128	124.1	0.96953125		2019/12/2 16:40	128	126.8	0.990625		2020/8/2 16:20	128	48.7	0.38046875
2020/12/2 4:30	128	124.1	0.96953125		2019/12/2 16:50	128	127	0.9921875		2020/8/2 16:30	128	54.6	0.4265625
2020/12/2 4:40	128	124.1	0.96953125		2019/12/2 17:00	128	126.8	0.990625		2020/8/2 16:40	128	29	0.2265625
2020/12/2 4:50	128	123.9	0.96796875		2019/12/2 17:10	128	126.6	0.9890625		2020/8/2 16:50	128	14.9	0.11640625
2020/12/2 5:00	128	123.9	0.96796875		2019/12/2 17:20	128	126.6	0.9890625		2020/8/2 17:00	128	13.4	0.1046875
2020/12/2 5:10	128	123.9	0.96796875		2019/12/2 17:30	128	126.6	0.9890625		2020/8/2 17:10	128	6.1	0.04765625
2020/12/2 5:20	128	123.9	0.96796875		2019/12/2 17:40	128	127.3	0.99453125		2020/8/2 17:20	128	5	0.0390625
2020/12/2 5:30	128	122.8	0.959375		2019/12/2 17:50	128	126.8	0.990625		2020/8/2 17:30	128	1.9	0.01484375
2020/12/2 5:40	128	122.8	0.959375		2019/12/2 18:00	128	126	0.984375		2020/8/2 17:40	128	1.9	0.01484375
2020/12/2 5:50	128	123.9	0.96796875		2019/12/2 18:10	128	127	0.9921875		2020/8/2 17:50	128	2.9	0.02265625
2020/12/2 6:00	128	122.6	0.9578125		2019/12/2 18:20	128	126.6	0.9890625		2020/8/2 18:00	128	2.7	0.02109375
2020/12/2 6:10	128	122.8	0.959375		2019/12/2 18:30	128	126.6	0.9890625		2020/8/2 18:10	128	1.9	0.01484375
2020/12/2 6:20	128	123.1	0.96171875		2019/12/2 18:40	128	126.6	0.9890625		2020/8/2 18:20	128	4.4	0.034375
2020/12/2 6:30	128	124.5	0.97265625		2019/12/2 18:50	128	126.6	0.9890625		2020/8/2 18:30	128	3.8	0.0296875
2020/12/2 6:40	128	123.1	0.96171875		2019/12/2 19:00	128	126.2	0.9859375		2020/8/2 18:40	128	14.9	0.11640625
2020/12/2 6:50	128	123.1	0.96171875		2019/12/2 19:10	128	126.2	0.9859375		2020/8/2 18:50	128	33	0.2578125
2020/12/2 7:00	128	123.1	0.96171875		2019/12/2 19:20	128	126.2	0.9859375		2020/8/2 19:00	128	40.9	0.31953125
2020/12/2 7:10	128	122.8	0.959375		2019/12/2 19:30	128	126.2	0.9859375		2020/8/2 19:10	128	43.5	0.33984375
2020/12/2 7:20	128	123.9	0.96796875		2019/12/2 19:40	128	126	0.984375		2020/8/2 19:20	128	48.3	0.37734375
2020/12/2 7:30	128	123.9	0.96796875		2019/12/2 19:50	128	126	0.984375		2020/8/2 19:30	128	50.2	0.3921875
2020/12/2 7:40	128	122.4	0.95625		2019/12/2 20:00	128	127	0.9921875		2020/8/2 19:40	128	40.7	0.31796875
2020/12/2 7:50	128	123.3	0.96328125		2019/12/2 20:10	128	126	0.984375		2020/8/2 19:50	128	31.3	0.24453125
2020/12/2 8:00	128	123.3	0.96328125		2019/12/2 20:20	128	126.4	0.9875		2020/8/2 20:00	128	22	0.171875
2020/12/2 8:10	128	122.6	0.9578125		2019/12/2 20:30	128	126.4	0.9875		2020/8/2 20:10	128	18.7	0.14609375
2020/12/2 8:20	128	122.6	0.9578125		2019/12/2 20:40	128	126.4	0.9875		2020/8/2 20:20	128	12.8	0.1
2020/12/2 8:30	128	123.1	0.96171875		2019/12/2 20:50	128	126.2	0.9859375		2020/8/2 20:30	128	8	0.0625
2020/12/2 8:40	128	123.5	0.96484375		2019/12/2 21:00	128	126.2	0.9859375		2020/8/2 20:40	128	4.6	0.0359375
2020/12/2 8:50	128	123.5	0.96484375		2019/12/2 21:10	128	126.4	0.9875		2020/8/2 20:50	128	6.7	0.05234375
2020/12/2 9:00	128	123.1	0.96171875		2019/12/2 21:20	128	126.4	0.9875		2020/8/2 21:00	128	9	0.0703125
2020/12/2 9:10	128	123.5	0.96484375		2019/12/2 21:30	128	126.4	0.9875		2020/8/2 21:10	128	4.2	0.0328125
2020/12/2 9:20	128	123.1	0.96171875		2019/12/2 21:40	128	126	0.984375		2020/8/2 21:20	128	1.7	0.01328125
2020/12/2 9:30	128	123.1	0.96171875		2019/12/2 21:50	128	126	0.984375		2020/8/2 21:30	128	0.4	0.003125
2020/12/2 9:40	128	124.1	0.96953125		2019/12/2 22:00	128	126.8	0.990625		2020/8/2 21:40	128	0.4	0.003125
2020/12/2 9:50	128	124.1	0.96953125		2019/12/2 22:10	128	126.8	0.990625		2020/8/2 21:50	128	0	0
2020/12/2 10:00	128	122.6	0.9578125		2019/12/2 22:20	128	126.6	0.9890625		2020/8/2 22:00	128	0	0
2020/12/2 10:10	128	123.9	0.96796875		2019/12/2 22:30	128	126.6	0.9890625		2020/8/2 22:10	128	0	0
2020/12/2 10:20	128	122.6	0.9578125		2019/12/2 22:40	128	126.8	0.990625		2020/8/2 22:20	128	0	0
2020/12/2 10:30	128	123.3	0.96328125		2019/12/2 22:50	128	127.3	0.99453125		2020/8/2 22:30	128	0	0
2020/12/2 10:40	128	123.7	0.96640625		2019/12/2 23:00	128	126.4	0.9875		2020/8/2 22:40	128	0	0
2020/12/2 10:50	128	123.1	0.96171875		2019/12/2 23:10	128	126.8	0.990625		2020/8/2 22:50	128	0	0
2020/12/2 11:00	128	123.1	0.96171875		2019/12/2 23:20	128	125.8	0.9828125		2020/8/2 23:00	128	0	0
2020/12/2 11:10	128	124.1	0.96953125		2019/12/2 23:30	128	125.8	0.9828125		2020/8/2 23:10	128	0	0
2020/12/2 11:20	128	123.1	0.96171875		2019/12/2 23:40	128	126.4	0.9875		2020/8/2 23:20	128	0	0
2020/12/2 11:30	128	123.1	0.96171875		2019/12/2 23:50	128	125.8	0.9828125		2020/8/2 23:30	128	0	0
2020/12/2 11:40	128	123.9	0.96796875		2019/12/3 0:00	128	126	0.984375		2020/8/2 23:40	128	0	0
2020/12/2 11:50	128	123.9	0.96796875		2019/12/3 0:10	128	126.4	0.9875		2020/8/2 23:50	128	0	0
2020/12/2 12:00	128	123.9	0.96796875		2019/12/3 0:20	128	126.4	0.9875		2020/8/3 0:00	128	0	0
2020/12/2 12:10	128	123.9	0.96796875		2019/12/3 0:30	128	126.4	0.9875		2020/8/3 0:10	128	0	0
2020/12/2 12:20	128	123.9	0.96796875		2019/12/3 0:40	128	125.8	0.9828125		2020/8/3 0:20	128	0	0
2020/12/2 12:30	128	123.9	0.96796875		2019/12/3 0:50	128	126.6	0.9890625		2020/8/3 0:30	128	0	0
2020/12/2 12:40	128	123.1	0.96171875		2019/12/3 1:00	128	126.6	0.9890625		2020/8/3 0:40	128	0	0
2020/12/2 12:50	128	124.1	0.96953125		2019/12/3 1:10	128	126	0.984375		2020/8/3 0:50	128	0	0
2020/12/2 13:00	128	123.5	0.96484375		2019/12/3 1:20	128	126.8	0.990625		2020/8/3 1:00	128	0	0
2020/12/2 13:10	128	123.5	0.96484375		2019/12/3 1:30	128	126	0.984375		2020/8/3 1:10	128	0	0
2020/12/2 13:20	128	123.3	0.96328125		2019/12/3 1:40	128	127.3	0.99453125		2020/8/3 1:20	128	0	0
2020/12/2 13:30	128	123.3	0.96328125		2019/12/3 2:00	128	126.2	0.9859375		2020/8/3 1:30	128	0	0
2020/12/2 13:40	128	123.3	0.96328125		2019/12/3 2:10	128	127.3	0.99453125		2020/8/3 1:40	128	0	0
2020/12/2 13:50	128	123.3	0.96328125		2019/12/3 2:20	128	126.4	0.9875		2020/8/3 1:50	128	0	0
2020/12/2 14:00	128	123.5	0.96484375		2019/12/3 2:30	128	126.4	0.9875		2020/8/3 2:00	128	0	0
2020/12/2 14:10	128	123.5	0.96484375		2019/12/3 2:40	128	126.4	0.9875		2020/8/3 2:10	128	0	0
2020/12/2 14:20	128	123.5	0.96484375		2019/12/3 2:50	128	126.4	0.9875		2020/8/3 2:20	128	0	0
2020/12/2 14:30	128	123.5	0.96484375		2019/12/3 3:00	128	126.4	0.9875		2020/8/3 2:30	128	0	0
2020/12/2 14:40	128	123.5	0.96484375		2019/12/3 3:10	128	126.4	0.9875		2020/8/3 2:40	128	0	0
2020/12/2 14:50	128	123.7	0.96640625		2019/12/3 3:20	128	127	0.9921875		2020/8/3 2:50	128	0	0
2020/12/2 15:00	128	122.6	0.9578125		2019/12/3 3:30	128	126.8	0.990625		2020/8/3 3:00	128	0	0
2020/12/2 15:10	128	123.7	0.96640625		2019/12/3 3:40	128	125.8	0.9828125		2020/8/3 3:10	128	0	0
2020/12/2 15:20	128	123.7	0.96640625		2019/12/3 3:50	128	125.8	0.9828125		2020/8/3 3:20	128	0	0
2020/12/2 15:30	128	122.8	0.959375		2019/12/3 4:00	128	126.2	0.9859375		2020/8/3 3:30	128	0	0
2020/12/2 15:40	128	123.1	0.96171875		2019/12/3 4:10	128	125.2	0.978125		2020/8/3 3:40	128	0	0
2020/12/2 15:50	128	123.5	0.96484375		2019/12/3 4:20	128	126.2	0.9859375		2020/8/3 3:50	128	1.3	0.01015625
2020/12/2 16:00	128	123.5	0.96484375		2019/12/3 4:30	128	126.2	0.9859375		2020/8/3 4:00	128	3.1	0.02421875
2020/12/2 16:10	128	123.5	0.96484375		2019/12/3 4:40	128	127.3	0.99453125		2020/8/3 4:10	128	4.2	0.0328125
2020/12/2 16:20	128	123.5	0.96484375		2019/12/3 4:50	128	126	0.984375		2020/8/3 4:20	128	5.5	0.04296875
2020/12/2 16:30	128	123.1	0.96171875		2019/12/3 5:00	128	125.6	0.98125		2020/8/3 4:40	128	5.7	0.04453125
2020/12/2 16:40	128	123.1	0.96171875		2019/12/3 5:10	128	125.8	0.9828125		2020/8/3 4:50	128	5.5	0.04296875
2020/12/2 16:50	128	123.9	0.96796875		2019/12/3 5:20	128	125.8	0.9828125		2020/8/3 5:10	128	3.1	0.02421875
2020/12/2 17:00	128	122.6	0.9578125		2019/12/3 5:30	128	126	0.984375		2020/8/3 5:20	128	2.9	0.02265625
2020/12/2 17:10	128	123.7	0.96640625		2019/12/3 5:40	128	126.8	0.990625		2020/8/3 5:30	128	2.9	0.02265625
2020/12/2 17:20	128	123.7	0.96640625		2019/12/3 5:50	128	126	0.984375		2020/8/3 5:40	128	1.7	0.01328125
2020/12/2 17:30	128	123.7	0.96640625		2019/12/3 6:00	128	126.2	0.9859375		2020/8/3 5:50	128	1.7	0.01328125
2020/12/2 17:40	128	123.7	0.96640625		2019/12/3 6:10	128	126.2	0.9859375		2020/8/3 6:00	128	5.3	0.04140625
2020/12/2 17:50	128	123.5	0.96484375		2019/12/3 6:20	128	126.2	0.9859375		2020/8/3 6:10	128	8.2	0.0640625
2020/12/2 18:00	128	123.5	0.96484375		2019/12/3 6:30	128	127.3	0.99453125		2020/8/3 6:20	128	9	0.0703125
2020/12/2 18:10	128	123.3	0.96328125		2019/12/3 6:40	128	125.8	0.9828125		2020/8/3 6:30	128	10.5	0.08203125
2020/12/2 18:20	128	123.3	0.96328125		2019/12/3 6:50	128	126.8	0.990625		2020/8/3 6:40	128	12.8	0.1
2020/12/2 18:30	128	123.5	0.96484375		2019/12/3 7:00	128	126.8	0.990625		2020/8/3 6:50	128	12.8	0.1
2020/12/2 18:40	128	123.5	0.96484375		2019/12/3 7:10	128	126	0.984375		2020/8/3 7:00	128	10.1	0.07890625
2020/12/2 18:50	128	123.5	0.96484375		2019/12/3 7:20	128	127	0.9921875		2020/8/3 7:10	128	11.1	0.08671875
2020/12/2 19:00	128	123.5	0.96484375		2019/12/3 7:30	128	126.6	0.9890625		2020/8/3 7:20	128	9.2	0.071875
2020/12/2 19:10	128	123.3	0.96328125		2019/12/3 7:40	128	126.8	0.990625		2020/8/3 7:30	128	6.3	0.04921875
2020/12/2 19:20	128	123.3	0.96328125		2019/12/3 7:50	128	127	0.9921875		2020/8/3 7:40	128	2.9	0.02265625
2020/12/2 19:30	128	123.5	0.96484375		2019/12/3 8:00	128	126.8	0.990625		2020/8/3 7:50	128	6.5	0.05078125
2020/12/2 19:40	128	123.3	0.96328125		2019/12/3 8:10	128	126.4	0.9875		2020/8/3 8:00	128	5.5	0.04296875
2020/12/2 19:50	128	123.5	0.96484375		2019/12/3 8:20	128	126.6	0.9890625		2020/8/3 8:10	128	8.8	0.06875
2020/12/2 20:00	128	123.5	0.96484375		2019/12/3 8:30	128	126.8	0.990625		2020/8/3 8:20	128	11.5	0.08984375
2020/12/2 20:10	128	123.5	0.96484375		2019/12/3 8:40	128	126.6	0.9890625		2020/8/3 8:30	128	11.5	0.08984375
2020/12/2 20:20	128	123.5	0.96484375		2019/12/3 8:50	128	125.8	0.9828125		2020/8/3 8:40	128	11.3	0.08828125
2020/12/2 20:30	128	123.5	0.96484375		2019/12/3 9:00	128	126	0.984375		2020/8/3 9:10	128	26	0.203125
2020/12/2 20:40	128	121.8	0.9515625		2019/12/3 9:10	128	127.3	0.99453125		2020/8/3 9:20	128	34.6	0.2703125
2020/12/2 20:50	128	123.7	0.96640625		2019/12/3 9:20	128	126.4	0.9875		2020/8/3 9:30	128	22.9	0.17890625
2020/12/2 21:00	128	123.9	0.96796875		2019/12/3 9:30	128	126.6	0.9890625		2020/8/3 9:40	128	23.1	0.18046875
2020/12/2 21:10	128	122.6	0.9578125		2019/12/3 9:40	128	125.8	0.9828125		2020/8/3 9:50	128	23.1	0.18046875
2020/12/2 21:20	128	123.3	0.96328125		2019/12/3 9:50	128	126.4	0.9875		2020/8/3 10:00	128	22.3	0.17421875
2020/12/2 21:30	128	123.3	0.96328125		2019/12/3 10:00	128	126.4	0.9875		2020/8/3 10:10	128	48.1	0.37578125
2020/12/2 21:40	128	123.3	0.96328125		2019/12/3 10:10	128	127.3	0.99453125		2020/8/3 10:20	128	45.4	0.3546875
2020/12/2 21:50	128	123.7	0.96640625		2019/12/3 10:20	128	126.8	0.990625		2020/8/3 10:30	128	41.4	0.3234375
2020/12/2 22:00	128	124.1	0.96953125		2019/12/3 10:30	128	125.6	0.98125		2020/8/3 10:40	128	39.7	0.31015625
2020/12/2 22:10	128	123.1	0.96171875		2019/12/3 10:40	128	126.2	0.9859375		2020/8/3 10:50	128	40.1	0.31328125
2020/12/2 22:30	128	123.1	0.96171875		2019/12/3 11:00	128	126.6	0.9890625		2020/8/3 11:00	128	34.4	0.26875
2020/12/2 22:40	128	124.7	0.97421875		2019/12/3 11:10	128	127	0.9921875		2020/8/3 11:10	128	31.1	0.24296875
2020/12/2 22:50	128	123.7	0.96640625		2019/12/3 11:20	128	126.8	0.990625		2020/8/3 11:20	128	38.4	0.3
2020/12/2 23:00	128	123.7	0.96640625		2019/12/3 11:30	128	126.8	0.990625		2020/8/3 11:30	128	39.9	0.31171875
2020/12/2 23:10	128	123.3	0.96328125		2019/12/3 11:40	128	126	0.984375		2020/8/3 11:40	128	37.4	0.2921875
2020/12/2 23:20	128	124.3	0.97109375		2019/12/3 11:50	128	126	0.984375		2020/8/3 11:50	128	48.3	0.37734375
2020/12/2 23:30	128	123.5	0.96484375		2019/12/3 12:00	128	126	0.984375		2020/8/3 12:10	128	50	0.390625
2020/12/2 23:40	128	123.3	0.96328125		2019/12/3 12:10	128	125.8	0.9828125		2020/8/3 12:20	128	50.8	0.396875
2020/12/2 23:50	128	123.1	0.96171875		2019/12/3 12:20	128	126	0.984375		2020/8/3 12:40	128	54.6	0.4265625
2020/12/3 0:00	128	123.1	0.96171875		2019/12/3 12:30	128	126	0.984375		2020/8/3 12:50	128	32.8	0.25625
2020/12/3 0:10	128	123.1	0.96171875		2019/12/3 12:40	128	126	0.984375		2020/8/3 13:00	128	31.5	0.24609375
2020/12/3 0:20	128	123.1	0.96171875		2019/12/3 12:50	128	126.4	0.9875		2020/8/3 13:20	128	61.9	0.48359375
2020/12/3 0:30	128	123.9	0.96796875		2019/12/3 13:00	128	126.4	0.9875		2020/8/3 13:30	128	44.3	0.34609375
2020/12/3 0:40	128	123.3	0.96328125		2019/12/3 13:10	128	126.4	0.9875		2020/8/3 13:40	128	37.2	0.290625
2020/12/3 0:50	128	124.1	0.96953125		2019/12/3 13:20	128	126.4	0.9875		2020/8/3 13:50	128	33.6	0.2625
2020/12/3 1:00	128	123.1	0.96171875		2019/12/3 13:30	128	126.4	0.9875		2020/8/3 14:00	128	44.9	0.35078125
2020/12/3 1:10	128	123.1	0.96171875		2019/12/3 13:50	128	126	0.984375		2020/8/3 14:10	128	42	0.328125
2020/12/3 1:20	128	122.8	0.959375		2019/12/3 14:00	128	126.8	0.990625		2020/8/3 14:20	128	42.6	0.3328125
2020/12/3 1:30	128	123.7	0.96640625		2019/12/3 14:10	128	126	0.984375		2020/8/3 14:30	128	47	0.3671875
2020/12/3 1:40	128	123.5	0.96484375		2019/12/3 14:20	128	126.6	0.9890625		2020/8/3 14:40	128	42.6	0.3328125
2020/12/3 1:50	128	123.3	0.96328125		2019/12/3 14:40	128	126.6	0.9890625		2020/8/3 15:00	128	33.6	0.2625
2020/12/3 2:00	128	123.9	0.96796875		2019/12/3 14:50	128	125.8	0.9828125		2020/8/3 15:10	128	24.4	0.190625
2020/12/3 2:10	128	124.1	0.96953125		2019/12/3 15:00	128	126	0.984375		2020/8/3 15:20	128	22	0.171875
2020/12/3 2:20	128	123.7	0.96640625		2019/12/3 15:20	128	126	0.984375		2020/8/3 15:40	128	25	0.1953125
2020/12/3 2:30	128	123.7	0.96640625		2019/12/3 15:30	128	127.3	0.99453125		2020/8/3 16:00	128	30.9	0.24140625
2020/12/3 2:40	128	124.3	0.97109375		2019/12/3 15:40	128	126.4	0.9875		2020/8/3 16:10	128	42.6	0.3328125
2020/12/3 2:50	128	123.5	0.96484375		2019/12/3 15:50	128	126.2	0.9859375		2020/8/3 16:20	128	47.3	0.36953125
2020/12/3 3:00	128	122.8	0.959375		2019/12/3 16:00	128	125.6	0.98125		2020/8/3 16:30	128	48.9	0.38203125
2020/12/3 3:10	128	123.1	0.96171875		2019/12/3 16:20	128	126.2	0.9859375		2020/8/3 16:40	128	63	0.4921875
2020/12/3 3:20	128	124.3	0.97109375		2019/12/3 16:30	128	126.2	0.9859375		2020/8/3 17:00	128	60.5	0.47265625
2020/12/3 3:30	128	123.5	0.96484375		2019/12/3 16:40	128	126.2	0.9859375		2020/8/3 17:10	128	50	0.390625
2020/12/3 3:40	128	123.5	0.96484375		2019/12/3 16:50	128	126.2	0.9859375		2020/8/3 17:20	128	49.3	0.38515625
2020/12/3 3:50	128	123.3	0.96328125		2019/12/3 17:00	128	126.2	0.9859375		2020/8/3 17:30	128	46.4	0.3625
2020/12/3 4:00	128	123.1	0.96171875		2019/12/3 17:10	128	126.4	0.9875		2020/8/3 17:40	128	75.6	0.590625
2020/12/3 4:10	128	122.8	0.959375		2019/12/3 17:20	128	126.4	0.9875		2020/8/3 17:50	128	99.8	0.7796875
2020/12/3 4:20	128	122.8	0.959375		2019/12/3 17:30	128	126.4	0.9875		2020/8/3 18:00	128	100.4	0.784375
2020/12/3 4:30	128	122.6	0.9578125		2019/12/3 17:40	128	126.8	0.990625		2020/8/3 18:10	128	104.6	0.8171875
2020/12/3 4:40	128	123.7	0.96640625		2019/12/3 17:50	128	126.6	0.9890625		2020/8/3 18:20	128	108.4	0.846875
2020/12/3 4:50	128	123.7	0.96640625		2019/12/3 18:00	128	126.6	0.9890625		2020/8/3 18:30	128	95.8	0.7484375
2020/12/3 5:00	128	122.6	0.9578125		2019/12/3 18:10	128	126.6	0.9890625		2020/8/3 18:40	128	94.1	0.73515625
2020/12/3 5:10	128	123.9	0.96796875		2019/12/3 18:20	128	126.6	0.9890625		2020/8/3 18:50	128	100.8	0.7875
2020/12/3 5:20	128	122.8	0.959375		2019/12/3 18:30	128	126.2	0.9859375		2020/8/3 19:00	128	110.7	0.86484375
2020/12/3 5:30	128	123.9	0.96796875		2019/12/3 18:40	128	126.2	0.9859375		2020/8/3 19:10	128	115.7	0.90390625
2020/12/3 5:40	128	123.5	0.96484375		2019/12/3 18:50	128	125.4	0.9796875		2020/8/3 19:20	128	106.7	0.83359375
2020/12/3 5:50	128	123.1	0.96171875		2019/12/3 19:00	128	126.2	0.9859375		2020/8/3 19:30	128	100.8	0.7875
2020/12/3 6:00	128	123.5	0.96484375		2019/12/3 19:10	128	126.2	0.9859375		2020/8/3 19:40	128	101.6	0.79375
2020/12/3 6:10	128	122.8	0.959375		2019/12/3 19:20	128	126.2	0.9859375		2020/8/3 19:50	128	109.2	0.853125
2020/12/3 6:20	128	124.5	0.97265625		2019/12/3 19:30	128	125.6	0.98125		2020/8/3 20:00	128	116.8	0.9125
2020/12/3 6:30	128	123.1	0.96171875		2019/12/3 19:40	128	126.2	0.9859375		2020/8/3 20:10	128	122	0.953125
2020/12/3 6:40	128	123.1	0.96171875		2019/12/3 19:50	128	126.8	0.990625		2020/8/3 20:20	128	123.5	0.96484375
2020/12/3 6:50	128	123.9	0.96796875		2019/12/3 20:00	128	126.8	0.990625		2020/8/3 20:30	128	123.3	0.96328125
2020/12/3 7:00	128	123.7	0.96640625		2019/12/3 20:10	128	126.4	0.9875		2020/8/3 20:40	128	123.5	0.96484375
2020/12/3 7:10	128	123.7	0.96640625		2019/12/3 20:20	128	126.6	0.9890625		2020/8/3 20:50	128	110.5	0.86328125
2020/12/3 7:20	128	123.7	0.96640625		2019/12/3 20:30	128	125.8	0.9828125		2020/8/3 21:00	128	105.8	0.8265625
2020/12/3 7:30	128	123.7	0.96640625		2019/12/3 20:40	128	126.6	0.9890625		2020/8/3 21:10	128	108.4	0.846875
2020/12/3 7:40	128	123.7	0.96640625		2019/12/3 20:50	128	126	0.984375		2020/8/3 21:20	128	115.9	0.90546875
2020/12/3 7:50	128	123.7	0.96640625		2019/12/3 21:00	128	126.4	0.9875		2020/8/3 21:30	128	121.6	0.95
2020/12/3 8:00	128	117.2	0.915625		2019/12/3 21:10	128	125.6	0.98125		2020/8/3 21:40	128	118	0.921875
2020/12/3 8:10	128	117.2	0.915625		2019/12/3 21:20	128	126.8	0.990625		2020/8/3 22:00	128	122.6	0.9578125
2020/12/3 8:20	128	117.6	0.91875		2019/12/3 21:30	128	126	0.984375		2020/8/3 22:10	128	123.9	0.96796875
2020/12/3 8:30	128	124.1	0.96953125		2019/12/3 21:40	128	125.8	0.9828125		2020/8/3 22:20	128	124.1	0.96953125
2020/12/3 8:50	128	123.1	0.96171875		2019/12/3 21:50	128	126.4	0.9875		2020/8/3 22:30	128	121.6	0.95
2020/12/3 9:00	128	123.1	0.96171875		2019/12/3 22:00	128	126.6	0.9890625		2020/8/3 22:40	128	120.5	0.94140625
2020/12/3 9:10	128	124.1	0.96953125		2019/12/3 22:20	128	126.8	0.990625		2020/8/3 22:50	128	123.1	0.96171875
2020/12/3 9:20	128	123.1	0.96171875		2019/12/3 22:30	128	126.8	0.990625		2020/8/3 23:00	128	123.5	0.96484375
2020/12/3 9:30	128	123.1	0.96171875		2019/12/3 22:40	128	126	0.984375		2020/8/3 23:10	128	123.5	0.96484375
2020/12/3 9:40	128	123.1	0.96171875		2019/12/3 22:50	128	126	0.984375		2020/8/3 23:20	128	123.7	0.96640625
2020/12/3 9:50	128	123.9	0.96796875		2019/12/3 23:00	128	127.3	0.99453125		2020/8/3 23:30	128	123.1	0.96171875
2020/12/3 10:00	128	123.9	0.96796875		2019/12/3 23:10	128	127	0.9921875		2020/8/3 23:40	128	123.1	0.96171875
2020/12/3 10:10	128	123.7	0.96640625		2019/12/3 23:20	128	127.3	0.99453125		2020/8/3 23:50	128	120.8	0.94375
2020/12/3 10:20	128	123.7	0.96640625		2019/12/3 23:30	128	126.6	0.9890625		2020/8/4 0:00	128	114.2	0.8921875
2020/12/3 10:30	128	123.5	0.96484375		2019/12/3 23:40	128	126.4	0.9875		2020/8/4 0:10	128	123.3	0.96328125
2020/12/3 10:40	128	123.5	0.96484375		2019/12/3 23:50	128	127	0.9921875		2020/8/4 0:20	128	122.4	0.95625
2020/12/3 10:50	128	124.1	0.96953125		2019/12/4 0:00	128	126.4	0.9875		2020/8/4 0:30	128	123.7	0.96640625
2020/12/3 11:00	128	123.1	0.96171875		2019/12/4 0:10	128	126.4	0.9875		2020/8/4 0:40	128	122.6	0.9578125
2020/12/3 11:10	128	123.7	0.96640625		2019/12/4 0:20	128	126.8	0.990625		2020/8/4 0:50	128	123.5	0.96484375
2020/12/3 11:20	128	123.7	0.96640625		2019/12/4 0:30	128	126	0.984375		2020/8/4 1:00	128	124.5	0.97265625
2020/12/3 11:30	128	123.7	0.96640625		2019/12/4 0:40	128	126.4	0.9875		2020/8/4 1:10	128	123.1	0.96171875
2020/12/3 11:40	128	123.9	0.96796875		2019/12/4 0:50	128	126.8	0.990625		2020/8/4 1:30	128	124.3	0.97109375
2020/12/3 11:50	128	124.3	0.97109375		2019/12/4 1:00	128	127	0.9921875		2020/8/4 1:40	128	123.5	0.96484375
2020/12/3 12:00	128	123.3	0.96328125		2019/12/4 1:20	128	126.8	0.990625		2020/8/4 1:50	128	122.6	0.9578125
2020/12/3 12:10	128	123.3	0.96328125		2019/12/4 1:30	128	126.2	0.9859375		2020/8/4 2:00	128	117.2	0.915625
2020/12/3 12:20	128	123.3	0.96328125		2019/12/4 1:50	128	126.4	0.9875		2020/8/4 2:20	128	123.5	0.96484375
2020/12/3 12:30	128	123.3	0.96328125		2019/12/4 2:00	128	126.4	0.9875		2020/8/4 2:30	128	124.3	0.97109375
2020/12/3 12:40	128	123.3	0.96328125		2019/12/4 2:10	128	126.4	0.9875		2020/8/4 2:40	128	123.5	0.96484375
2020/12/3 12:50	128	123.3	0.96328125		2019/12/4 2:20	128	127.3	0.99453125		2020/8/4 2:50	128	123.5	0.96484375
2020/12/3 13:00	128	123.3	0.96328125		2019/12/4 2:30	128	126.2	0.9859375		2020/8/4 3:00	128	120.8	0.94375
2020/12/3 13:10	128	123.3	0.96328125		2019/12/4 2:40	128	126.2	0.9859375		2020/8/4 3:10	128	123.3	0.96328125
2020/12/3 13:20	128	123.5	0.96484375		2019/12/4 2:50	128	126.4	0.9875		2020/8/4 3:20	128	122	0.953125
2020/12/3 13:30	128	123.5	0.96484375		2019/12/4 3:00	128	126.4	0.9875		2020/8/4 3:30	128	121.4	0.9484375
2020/12/3 13:40	128	123.5	0.96484375		2019/12/4 3:10	128	105.6	0.825		2020/8/4 3:40	128	122.4	0.95625
2020/12/3 13:50	128	123.5	0.96484375		2019/12/4 3:20	128	105.4	0.8234375		2020/8/4 3:50	128	122.8	0.959375
2020/12/3 14:00	128	122.4	0.95625		2019/12/4 3:30	128	104.6	0.8171875		2020/8/4 4:00	128	114.7	0.89609375
2020/12/3 14:10	128	123.1	0.96171875		2019/12/4 3:40	128	105.6	0.825		2020/8/4 4:10	128	113.8	0.8890625
2020/12/3 14:20	128	123.9	0.96796875		2019/12/4 3:50	128	105.2	0.821875		2020/8/4 4:20	128	114.9	0.89765625
2020/12/3 14:30	128	123.9	0.96796875		2019/12/4 4:00	128	105.4	0.8234375		2020/8/4 4:40	128	103.3	0.80703125
2020/12/3 14:40	128	122.6	0.9578125		2019/12/4 4:10	128	104.4	0.815625		2020/8/4 4:50	128	110.7	0.86484375
2020/12/3 14:50	128	124.1	0.96953125		2019/12/4 4:20	128	105.2	0.821875		2020/8/4 5:00	128	101.8	0.7953125
2020/12/3 15:00	128	123.1	0.96171875		2019/12/4 4:30	128	104.6	0.8171875		2020/8/4 5:20	128	109.2	0.853125
2020/12/3 15:10	128	123.9	0.96796875		2019/12/4 4:40	128	104.6	0.8171875		2020/8/4 5:30	128	106.3	0.83046875
2020/12/3 15:20	128	122.6	0.9578125		2019/12/4 4:50	128	105.8	0.8265625		2020/8/4 5:50	128	105.6	0.825
2020/12/3 15:30	128	123.1	0.96171875		2019/12/4 5:00	128	104.8	0.81875		2020/8/4 6:00	128	100.2	0.7828125
2020/12/3 15:40	128	122.6	0.9578125		2019/12/4 5:10	128	103.7	0.81015625		2020/8/4 6:10	128	84.8	0.6625
2020/12/3 15:50	128	123.3	0.96328125		2019/12/4 5:20	128	104.8	0.81875		2020/8/4 6:20	128	106.7	0.83359375
2020/12/3 16:00	128	123.3	0.96328125		2019/12/4 5:30	128	104.8	0.81875		2020/8/4 6:30	128	102.9	0.80390625
2020/12/3 16:10	128	123.9	0.96796875		2019/12/4 5:40	128	105.6	0.825		2020/8/4 6:40	128	102.1	0.79765625
2020/12/3 16:20	128	123.5	0.96484375		2019/12/4 5:50	128	105	0.8203125		2020/8/4 6:50	128	107.7	0.84140625
2020/12/3 16:30	128	123.5	0.96484375		2019/12/4 6:00	128	104.4	0.815625		2020/8/4 7:00	128	113.6	0.8875
2020/12/3 16:40	128	123.5	0.96484375		2019/12/4 6:10	128	104.8	0.81875		2020/8/4 7:10	128	115.3	0.90078125
2020/12/3 16:50	128	123.1	0.96171875		2019/12/4 6:20	128	104.4	0.815625		2020/8/4 7:20	128	120.8	0.94375
2020/12/3 17:00	128	123.5	0.96484375		2019/12/4 6:30	128	104.6	0.8171875		2020/8/4 7:30	128	119.7	0.93515625
2020/12/3 17:10	128	123.5	0.96484375		2019/12/4 6:40	128	104.4	0.815625		2020/8/4 7:40	128	120.3	0.93984375
2020/12/3 17:20	128	123.9	0.96796875		2019/12/4 6:50	128	105.2	0.821875		2020/8/4 7:50	128	111.3	0.86953125
2020/12/3 17:30	128	123.9	0.96796875		2019/12/4 7:00	128	104.4	0.815625		2020/8/4 8:00	128	111.9	0.87421875
2020/12/3 17:40	128	122.4	0.95625		2019/12/4 7:10	128	104.6	0.8171875		2020/8/4 8:10	128	111.5	0.87109375
2020/12/3 17:50	128	124.3	0.97109375		2019/12/4 7:20	128	104.4	0.815625		2020/8/4 8:20	128	111.9	0.87421875
2020/12/3 18:00	128	123.1	0.96171875		2019/12/4 7:30	128	104.6	0.8171875		2020/8/4 8:30	128	112.3	0.87734375
2020/12/3 18:10	128	123.1	0.96171875		2019/12/4 7:40	128	104.4	0.815625		2020/8/4 8:40	128	109.6	0.85625
2020/12/3 18:20	128	123.3	0.96328125		2019/12/4 7:50	128	104.6	0.8171875		2020/8/4 8:50	128	110.7	0.86484375
2020/12/3 18:30	128	123.5	0.96484375		2019/12/4 8:00	128	104.6	0.8171875		2020/8/4 9:00	128	111.1	0.86796875
2020/12/3 18:40	128	123.5	0.96484375		2019/12/4 8:10	128	104.6	0.8171875		2020/8/4 9:10	128	111.9	0.87421875
2020/12/3 18:50	128	123.7	0.96640625		2019/12/4 8:20	128	105.6	0.825		2020/8/4 9:20	128	112.3	0.87734375
2020/12/3 19:00	128	123.1	0.96171875		2019/12/4 8:30	128	104.8	0.81875		2020/8/4 9:30	128	112.3	0.87734375
2020/12/3 19:10	128	122.4	0.95625		2019/12/4 8:40	128	104.8	0.81875		2020/8/4 9:40	128	111.3	0.86953125
2020/12/3 19:20	128	123.1	0.96171875		2019/12/4 9:00	128	105.8	0.8265625		2020/8/4 9:50	128	110.9	0.86640625
2020/12/3 19:30	128	123.9	0.96796875		2019/12/4 9:10	128	104.6	0.8171875		2020/8/4 10:00	128	110.9	0.86640625
2020/12/3 19:40	128	123.1	0.96171875		2019/12/4 9:20	128	104.6	0.8171875		2020/8/4 10:10	128	110.9	0.86640625
2020/12/3 19:50	128	123.1	0.96171875		2019/12/4 9:40	128	104.6	0.8171875		2020/8/4 10:20	128	106.3	0.83046875
2020/12/3 20:00	128	123.1	0.96171875		2019/12/4 9:50	128	105.4	0.8234375		2020/8/4 10:30	128	110.3	0.86171875
2020/12/3 20:10	128	122.6	0.9578125		2019/12/4 10:00	128	104.2	0.8140625		2020/8/4 10:40	128	111.9	0.87421875
2020/12/3 20:20	128	124.3	0.97109375		2019/12/4 10:10	128	104.4	0.815625		2020/8/4 10:50	128	111.3	0.86953125
2020/12/3 20:30	128	124.5	0.97265625		2019/12/4 10:20	128	105.4	0.8234375		2020/8/4 11:00	128	111.3	0.86953125
2020/12/3 20:40	128	122.6	0.9578125		2019/12/4 10:30	128	104.8	0.81875		2020/8/4 11:10	128	111.7	0.87265625
2020/12/3 20:50	128	122.6	0.9578125		2019/12/4 10:40	128	104.8	0.81875		2020/8/4 11:20	128	110.9	0.86640625
2020/12/3 21:00	128	123.3	0.96328125		2019/12/4 10:50	128	104.8	0.81875		2020/8/4 11:30	128	108.6	0.8484375
2020/12/3 21:10	128	123.3	0.96328125		2019/12/4 11:00	128	104.8	0.81875		2020/8/4 11:40	128	100.8	0.7875
2020/12/3 21:20	128	123.3	0.96328125		2019/12/4 11:10	128	104.8	0.81875		2020/8/4 11:50	128	100.6	0.7859375
2020/12/3 21:40	128	122.8	0.959375		2019/12/4 11:20	128	104.8	0.81875		2020/8/4 12:00	128	100.2	0.7828125
2020/12/3 21:50	128	123.5	0.96484375		2019/12/4 11:30	128	104.4	0.815625		2020/8/4 12:10	128	116.1	0.90703125
2020/12/3 22:00	128	123.1	0.96171875		2019/12/4 11:40	128	105.2	0.821875		2020/8/4 12:20	128	107.1	0.83671875
2020/12/3 22:10	128	124.1	0.96953125		2019/12/4 11:50	128	105.2	0.821875		2020/8/4 12:30	128	107.9	0.84296875
2020/12/3 22:20	128	124.1	0.96953125		2019/12/4 12:00	128	105	0.8203125		2020/8/4 12:40	128	116.3	0.90859375
2020/12/3 22:30	128	123.9	0.96796875		2019/12/4 12:10	128	98.7	0.77109375		2020/8/4 12:50	128	115.5	0.90234375
2020/12/3 22:40	128	123.9	0.96796875		2019/12/4 12:20	128	98.7	0.77109375		2020/8/4 13:00	128	102.5	0.80078125
2020/12/3 23:00	128	124.7	0.97421875		2019/12/4 12:30	128	105.4	0.8234375		2020/8/4 13:10	128	85.9	0.67109375
2020/12/3 23:10	128	122.8	0.959375		2019/12/4 12:40	128	104.6	0.8171875		2020/8/4 13:20	128	87.8	0.6859375
2020/12/3 23:20	128	123.9	0.96796875		2019/12/4 12:50	128	105.4	0.8234375		2020/8/4 13:30	128	97.4	0.7609375
2020/12/3 23:30	128	123.9	0.96796875		2019/12/4 13:00	128	104.8	0.81875		2020/8/4 13:40	128	99.1	0.77421875
2020/12/3 23:40	128	123.9	0.96796875		2019/12/4 13:10	128	104.8	0.81875		2020/8/4 13:50	128	84.4	0.659375
2020/12/3 23:50	128	122.6	0.9578125		2019/12/4 13:20	128	104.8	0.81875		2020/8/4 14:00	128	65.9	0.51484375
2020/12/4 0:00	128	123.7	0.96640625		2019/12/4 13:30	128	105.6	0.825		2020/8/4 14:20	128	41.4	0.3234375
2020/12/4 0:10	128	124.3	0.97109375		2019/12/4 13:40	128	105.2	0.821875		2020/8/4 14:30	128	44.5	0.34765625
2020/12/4 0:20	128	123.5	0.96484375		2019/12/4 13:50	128	105	0.8203125		2020/8/4 14:40	128	48.9	0.38203125
2020/12/4 0:30	128	123.5	0.96484375		2019/12/4 14:00	128	105	0.8203125		2020/8/4 14:50	128	58.2	0.4546875
2020/12/4 0:40	128	123.5	0.96484375		2019/12/4 14:10	128	104.2	0.8140625		2020/8/4 15:00	128	55	0.4296875
2020/12/4 0:50	128	123.5	0.96484375		2019/12/4 14:20	128	104.4	0.815625		2020/8/4 15:10	128	49.8	0.3890625
2020/12/4 1:00	128	123.9	0.96796875		2019/12/4 14:30	128	104.2	0.8140625		2020/8/4 15:20	128	32.1	0.25078125
2020/12/4 1:10	128	124.3	0.97109375		2019/12/4 14:50	128	105.2	0.821875		2020/8/4 15:40	128	14.3	0.11171875
2020/12/4 1:20	128	124.7	0.97421875		2019/12/4 15:00	128	105.2	0.821875		2020/8/4 15:50	128	10.9	0.08515625
2020/12/4 1:30	128	123.5	0.96484375		2019/12/4 15:10	128	104.6	0.8171875		2020/8/4 16:00	128	12	0.09375
2020/12/4 1:40	128	123.5	0.96484375		2019/12/4 15:20	128	104.2	0.8140625		2020/8/4 16:10	128	17.4	0.1359375
2020/12/4 1:50	128	123.5	0.96484375		2019/12/4 15:30	128	105.2	0.821875		2020/8/4 16:20	128	19.5	0.15234375
2020/12/4 2:00	128	123.5	0.96484375		2019/12/4 15:50	128	105	0.8203125		2020/8/4 16:30	128	21.4	0.1671875
2020/12/4 2:10	128	123.9	0.96796875		2019/12/4 16:00	128	105	0.8203125		2020/8/4 16:40	128	24.4	0.190625
2020/12/4 2:20	128	123.9	0.96796875		2019/12/4 16:10	128	105	0.8203125		2020/8/4 16:50	128	33.6	0.2625
2020/12/4 2:30	128	122.8	0.959375		2019/12/4 16:20	128	105	0.8203125		2020/8/4 17:00	128	37.6	0.29375
2020/12/4 2:40	128	123.1	0.96171875		2019/12/4 16:30	128	105.4	0.8234375		2020/8/4 17:10	128	30.2	0.2359375
2020/12/4 2:50	128	123.5	0.96484375		2019/12/4 16:40	128	104.6	0.8171875		2020/8/4 17:20	128	34	0.265625
2020/12/4 3:00	128	123.1	0.96171875		2019/12/4 16:50	128	104.6	0.8171875		2020/8/4 17:30	128	30.9	0.24140625
2020/12/4 3:10	128	123.1	0.96171875		2019/12/4 17:00	128	104.2	0.8140625		2020/8/4 17:40	128	30.9	0.24140625
2020/12/4 3:20	128	123.9	0.96796875		2019/12/4 17:10	128	105	0.8203125		2020/8/4 17:50	128	46	0.359375
2020/12/4 3:30	128	122.6	0.9578125		2019/12/4 17:20	128	104.8	0.81875		2020/8/4 18:00	128	57.3	0.44765625
2020/12/4 3:40	128	123.3	0.96328125		2019/12/4 17:30	128	104.8	0.81875		2020/8/4 18:10	128	51.7	0.40390625
2020/12/4 3:50	128	123.5	0.96484375		2019/12/4 17:40	128	104.6	0.8171875		2020/8/4 18:20	128	46.4	0.3625
2020/12/4 4:00	128	123.5	0.96484375		2019/12/4 17:50	128	105.4	0.8234375		2020/8/4 18:30	128	37	0.2890625
2020/12/4 4:10	128	123.5	0.96484375		2019/12/4 18:00	128	104.6	0.8171875		2020/8/4 18:40	128	39.9	0.31171875
2020/12/4 4:20	128	123.5	0.96484375		2019/12/4 18:10	128	105	0.8203125		2020/8/4 18:50	128	35.9	0.28046875
2020/12/4 4:30	128	123.5	0.96484375		2019/12/4 18:20	128	105	0.8203125		2020/8/4 19:00	128	31.5	0.24609375
2020/12/4 4:40	128	123.5	0.96484375		2019/12/4 18:30	128	104.6	0.8171875		2020/8/4 19:10	128	25.6	0.2
2020/12/4 4:50	128	122.8	0.959375		2019/12/4 18:40	128	104.8	0.81875		2020/8/4 19:20	128	18.7	0.14609375
2020/12/4 5:00	128	122.8	0.959375		2019/12/4 18:50	128	105	0.8203125		2020/8/4 19:30	128	24.1	0.18828125
2020/12/4 5:10	128	123.1	0.96171875		2019/12/4 19:00	128	105	0.8203125		2020/8/4 19:40	128	23.9	0.18671875
2020/12/4 5:20	128	124.3	0.97109375		2019/12/4 19:10	128	105	0.8203125		2020/8/4 19:50	128	20.6	0.1609375
2020/12/4 5:30	128	123.3	0.96328125		2019/12/4 19:20	128	105	0.8203125		2020/8/4 20:00	128	14.5	0.11328125
2020/12/4 5:40	128	123.3	0.96328125		2019/12/4 19:30	128	104.4	0.815625		2020/8/4 20:10	128	16	0.125
2020/12/4 5:50	128	123.3	0.96328125		2019/12/4 19:40	128	104.2	0.8140625		2020/8/4 20:20	128	16.8	0.13125
2020/12/4 6:00	128	123.1	0.96171875		2019/12/4 19:50	128	104.6	0.8171875		2020/8/4 20:30	128	16.6	0.1296875
2020/12/4 6:10	128	118.2	0.9234375		2019/12/4 20:00	128	105.4	0.8234375		2020/8/4 20:40	128	14.9	0.11640625
2020/12/4 6:20	128	112.6	0.8796875		2019/12/4 20:10	128	104.2	0.8140625		2020/8/4 20:50	128	12.2	0.0953125
2020/12/4 6:30	128	116.8	0.9125		2019/12/4 20:20	128	105	0.8203125		2020/8/4 21:00	128	14.7	0.11484375
2020/12/4 6:40	128	116.8	0.9125		2019/12/4 20:30	128	105.4	0.8234375		2020/8/4 21:10	128	12.2	0.0953125
2020/12/4 6:50	128	116.8	0.9125		2019/12/4 20:40	128	105.4	0.8234375		2020/8/4 21:20	128	9.7	0.07578125
2020/12/4 7:00	128	123.1	0.96171875		2019/12/4 20:50	128	104.6	0.8171875		2020/8/4 21:30	128	14.5	0.11328125
2020/12/4 7:10	128	124.1	0.96953125		2019/12/4 21:00	128	104.4	0.815625		2020/8/4 21:40	128	8.6	0.0671875
2020/12/4 7:20	128	123.9	0.96796875		2019/12/4 21:10	128	104.4	0.815625		2020/8/4 21:50	128	10.5	0.08203125
2020/12/4 7:30	128	123.9	0.96796875		2019/12/4 21:20	128	104.4	0.815625		2020/8/4 22:00	128	13	0.1015625
2020/12/4 7:40	128	123.3	0.96328125		2019/12/4 21:30	128	105.4	0.8234375		2020/8/4 22:10	128	24.8	0.19375
2020/12/4 7:50	128	123.3	0.96328125		2019/12/4 21:40	128	104.6	0.8171875		2020/8/4 22:30	128	51.2	0.4
2020/12/4 8:00	128	123.1	0.96171875		2019/12/4 21:50	128	105.2	0.821875		2020/8/4 22:40	128	37.4	0.2921875
2020/12/4 8:10	128	124.3	0.97109375		2019/12/4 22:00	128	104.2	0.8140625		2020/8/4 22:50	128	38.8	0.303125
2020/12/4 8:20	128	123.9	0.96796875		2019/12/4 22:10	128	104.8	0.81875		2020/8/4 23:00	128	41.4	0.3234375
2020/12/4 8:30	128	122.8	0.959375		2019/12/4 22:30	128	105.6	0.825		2020/8/4 23:10	128	40.9	0.31953125
2020/12/4 8:40	128	123.9	0.96796875		2019/12/4 22:40	128	105.4	0.8234375		2020/8/4 23:20	128	38.6	0.3015625
2020/12/4 8:50	128	123.7	0.96640625		2019/12/4 22:50	128	106.3	0.83046875		2020/8/4 23:30	128	30.2	0.2359375
2020/12/4 9:00	128	122.6	0.9578125		2019/12/4 23:00	128	105.4	0.8234375		2020/8/4 23:40	128	29	0.2265625
2020/12/4 9:10	128	122.6	0.9578125		2019/12/4 23:10	128	105	0.8203125		2020/8/4 23:50	128	22	0.171875
2020/12/4 9:20	128	123.9	0.96796875		2019/12/4 23:20	128	105.4	0.8234375		2020/8/5 0:00	128	15.5	0.12109375
2020/12/4 9:30	128	122.6	0.9578125		2019/12/4 23:30	128	105.6	0.825		2020/8/5 0:10	128	9.7	0.07578125
2020/12/4 9:40	128	123.7	0.96640625		2019/12/4 23:40	128	103.9	0.81171875		2020/8/5 0:20	128	9.4	0.0734375
2020/12/4 9:50	128	122.8	0.959375		2019/12/4 23:50	128	105	0.8203125		2020/8/5 0:30	128	5.5	0.04296875
2020/12/4 10:00	128	122.8	0.959375		2019/12/5 0:00	128	105	0.8203125		2020/8/5 0:40	128	1.7	0.01328125
2020/12/4 10:10	128	123.1	0.96171875		2019/12/5 0:10	128	104.8	0.81875		2020/8/5 0:50	128	0.4	0.003125
2020/12/4 10:20	128	124.3	0.97109375		2019/12/5 0:20	128	105.6	0.825		2020/8/5 1:00	128	0	0
2020/12/4 10:30	128	123.5	0.96484375		2019/12/5 0:30	128	105.8	0.8265625		2020/8/5 1:10	128	0	0
2020/12/4 10:50	128	124.3	0.97109375		2019/12/5 0:40	128	104.2	0.8140625		2020/8/5 1:20	128	0	0
2020/12/4 11:00	128	124.1	0.96953125		2019/12/5 0:50	128	104.2	0.8140625		2020/8/5 1:30	128	0	0
2020/12/4 11:10	128	123.1	0.96171875		2019/12/5 1:00	128	104.8	0.81875		2020/8/5 1:40	128	0	0
2020/12/4 11:20	128	123.1	0.96171875		2019/12/5 1:20	128	105.4	0.8234375		2020/8/5 1:50	128	0	0
2020/12/4 11:30	128	123.3	0.96328125		2019/12/5 1:30	128	105	0.8203125		2020/8/5 2:00	128	0	0
2020/12/4 11:40	128	123.3	0.96328125		2019/12/5 1:40	128	105	0.8203125		2020/8/5 2:10	128	0	0
2020/12/4 11:50	128	123.3	0.96328125		2019/12/5 2:00	128	104.6	0.8171875		2020/8/5 2:20	128	0	0
2020/12/4 12:00	128	123.3	0.96328125		2019/12/5 2:10	128	105.4	0.8234375		2020/8/5 2:30	128	0	0
2020/12/4 12:10	128	123.3	0.96328125		2019/12/5 2:20	128	104.6	0.8171875		2020/8/5 2:40	128	0	0
2020/12/4 12:20	128	123.3	0.96328125		2019/12/5 2:30	128	105.4	0.8234375		2020/8/5 2:50	128	2.1	0.01640625
2020/12/4 12:30	128	123.3	0.96328125		2019/12/5 2:40	128	105.4	0.8234375		2020/8/5 3:00	128	3.1	0.02421875
2020/12/4 12:40	128	123.1	0.96171875		2019/12/5 2:50	128	105.4	0.8234375		2020/8/5 3:10	128	1.7	0.01328125
2020/12/4 12:50	128	124.3	0.97109375		2019/12/5 3:00	128	104.6	0.8171875		2020/8/5 3:20	128	0.6	0.0046875
2020/12/4 13:00	128	123.5	0.96484375		2019/12/5 3:10	128	105.2	0.821875		2020/8/5 3:30	128	0.6	0.0046875
2020/12/4 13:10	128	123.5	0.96484375		2019/12/5 3:20	128	105.6	0.825		2020/8/5 3:40	128	0.6	0.0046875
2020/12/4 13:20	128	123.5	0.96484375		2019/12/5 3:30	128	105.2	0.821875		2020/8/5 3:50	128	0	0
2020/12/4 13:30	128	123.5	0.96484375		2019/12/5 3:40	128	105	0.8203125		2020/8/5 4:00	128	0	0
2020/12/4 13:40	128	123.5	0.96484375		2019/12/5 3:50	128	105	0.8203125		2020/8/5 4:10	128	0	0
2020/12/4 13:50	128	123.5	0.96484375		2019/12/5 4:00	128	104.6	0.8171875		2020/8/5 4:20	128	0	0
2020/12/4 14:00	128	123.5	0.96484375		2019/12/5 4:10	128	105.6	0.825		2020/8/5 4:30	128	0	0
2020/12/4 14:10	128	123.5	0.96484375		2019/12/5 4:20	128	104.8	0.81875		2020/8/5 4:40	128	0	0
2020/12/4 14:20	128	123.5	0.96484375		2019/12/5 4:30	128	105.6	0.825		2020/8/5 4:50	128	0	0
2020/12/4 14:30	128	123.5	0.96484375		2019/12/5 4:40	128	104.8	0.81875		2020/8/5 5:00	128	0	0
2020/12/4 14:40	128	123.5	0.96484375		2019/12/5 4:50	128	104.4	0.815625		2020/8/5 5:10	128	0	0
2020/12/4 14:50	128	122.8	0.959375		2019/12/5 5:00	128	106	0.828125		2020/8/5 5:20	128	0	0
2020/12/4 15:00	128	122.8	0.959375		2019/12/5 5:10	128	104.8	0.81875		2020/8/5 5:30	128	0	0
2020/12/4 15:10	128	123.9	0.96796875		2019/12/5 5:20	128	104.6	0.8171875		2020/8/5 5:40	128	0	0
2020/12/4 15:20	128	123.3	0.96328125		2019/12/5 5:30	128	105.2	0.821875		2020/8/5 5:50	128	0	0
2020/12/4 15:30	128	123.3	0.96328125		2019/12/5 5:40	128	106	0.828125		2020/8/5 6:00	128	0	0
2020/12/4 15:40	128	123.3	0.96328125		2019/12/5 5:50	128	105.4	0.8234375		2020/8/5 6:10	128	0	0
2020/12/4 15:50	128	123.3	0.96328125		2019/12/5 6:00	128	105.8	0.8265625		2020/8/5 6:20	128	0	0
2020/12/4 16:00	128	123.3	0.96328125		2019/12/5 6:10	128	105	0.8203125		2020/8/5 6:30	128	0	0
2020/12/4 16:10	128	124.1	0.96953125		2019/12/5 6:20	128	105	0.8203125		2020/8/5 6:40	128	0	0
2020/12/4 16:20	128	123.3	0.96328125		2019/12/5 6:30	128	105.2	0.821875		2020/8/5 6:50	128	0	0
2020/12/4 16:30	128	123.3	0.96328125		2019/12/5 6:40	128	105.2	0.821875		2020/8/5 7:00	128	0	0
2020/12/4 16:40	128	123.5	0.96484375		2019/12/5 6:50	128	104.8	0.81875		2020/8/5 7:10	128	0	0
2020/12/4 16:50	128	123.1	0.96171875		2019/12/5 7:00	128	104.8	0.81875		2020/8/5 7:20	128	0	0
2020/12/4 17:00	128	124.1	0.96953125		2019/12/5 7:10	128	104.8	0.81875		2020/8/5 7:30	128	0	0
2020/12/4 17:10	128	124.1	0.96953125		2019/12/5 7:20	128	104.8	0.81875		2020/8/5 7:40	128	0	0
2020/12/4 17:20	128	124.1	0.96953125		2019/12/5 7:30	128	104.8	0.81875		2020/8/5 7:50	128	0	0
2020/12/4 17:30	128	123.1	0.96171875		2019/12/5 7:40	128	104.8	0.81875		2020/8/5 8:00	128	0	0
2020/12/4 17:40	128	122.8	0.959375		2019/12/5 7:50	128	104.8	0.81875		2020/8/5 8:10	128	0	0
2020/12/4 17:50	128	117	0.9140625		2019/12/5 8:00	128	105.6	0.825		2020/8/5 8:20	128	0	0
2020/12/4 18:00	128	117.2	0.915625		2019/12/5 8:10	128	104.8	0.81875		2020/8/5 8:30	128	0	0
2020/12/4 18:10	128	122.8	0.959375		2019/12/5 8:20	128	104.8	0.81875		2020/8/5 8:40	128	0	0
2020/12/4 18:20	128	122.8	0.959375		2019/12/5 8:30	128	105.8	0.8265625		2020/8/5 8:50	128	0	0
2020/12/4 18:30	128	123.1	0.96171875		2019/12/5 8:40	128	104.6	0.8171875		2020/8/5 9:00	128	0	0
2020/12/4 18:40	128	124.1	0.96953125		2019/12/5 8:50	128	105	0.8203125		2020/8/5 9:10	128	0	0
2020/12/4 18:50	128	123.3	0.96328125		2019/12/5 9:00	128	105	0.8203125		2020/8/5 9:20	128	0	0
2020/12/4 19:00	128	123.1	0.96171875		2019/12/5 9:10	128	105	0.8203125		2020/8/5 9:30	128	0	0
2020/12/4 19:10	128	123.3	0.96328125		2019/12/5 9:20	128	105	0.8203125		2020/8/5 9:40	128	0	0
2020/12/4 19:20	128	123.3	0.96328125		2019/12/5 9:30	128	103.7	0.81015625		2020/8/5 9:50	128	0	0
2020/12/4 19:30	128	123.1	0.96171875		2019/12/5 9:40	128	104.6	0.8171875		2020/8/5 10:00	128	0	0
2020/12/4 19:40	128	124.1	0.96953125		2019/12/5 9:50	128	103.5	0.80859375		2020/8/5 10:10	128	0	0
2020/12/4 19:50	128	122.8	0.959375		2019/12/5 10:00	128	105.2	0.821875		2020/8/5 10:20	128	0	0
2020/12/4 20:00	128	122.6	0.9578125		2019/12/5 10:10	128	105.2	0.821875		2020/8/5 10:30	128	0	0
2020/12/4 20:10	128	123.5	0.96484375		2019/12/5 10:20	128	105.2	0.821875		2020/8/5 10:40	128	0	0
2020/12/4 20:20	128	123.7	0.96640625		2019/12/5 10:30	128	105.8	0.8265625		2020/8/5 10:50	128	0	0
2020/12/4 20:30	128	123.7	0.96640625		2019/12/5 10:40	128	104.8	0.81875		2020/8/5 11:00	128	0	0
2020/12/4 20:40	128	123.5	0.96484375		2019/12/5 10:50	128	104.8	0.81875		2020/8/5 11:10	128	0	0
2020/12/4 20:50	128	124.3	0.97109375		2019/12/5 11:00	128	105.4	0.8234375		2020/8/5 11:20	128	0	0
2020/12/4 21:00	128	123.3	0.96328125		2019/12/5 11:10	128	104.6	0.8171875		2020/8/5 11:30	128	0	0
2020/12/4 21:10	128	123.9	0.96796875		2019/12/5 11:20	128	104.6	0.8171875		2020/8/5 11:40	128	0	0
2020/12/4 21:20	128	123.9	0.96796875		2019/12/5 11:30	128	105.4	0.8234375		2020/8/5 11:50	128	0.8	0.00625
2020/12/4 21:30	128	123.7	0.96640625		2019/12/5 11:40	128	104.8	0.81875		2020/8/5 12:00	128	3.1	0.02421875
2020/12/4 21:40	128	123.3	0.96328125		2019/12/5 11:50	128	104.4	0.815625		2020/8/5 12:10	128	3.1	0.02421875
2020/12/4 21:50	128	122.4	0.95625		2019/12/5 12:00	128	104.8	0.81875		2020/8/5 12:20	128	3.1	0.02421875
2020/12/4 22:00	128	123.3	0.96328125		2019/12/5 12:10	128	104.8	0.81875		2020/8/5 12:30	128	4.4	0.034375
2020/12/4 22:10	128	124.3	0.97109375		2019/12/5 12:20	128	105	0.8203125		2020/8/5 12:40	128	5.3	0.04140625
2020/12/4 22:30	128	124.3	0.97109375		2019/12/5 12:30	128	104.2	0.8140625		2020/8/5 12:50	128	4.4	0.034375
2020/12/4 22:40	128	123.7	0.96640625		2019/12/5 12:40	128	103.9	0.81171875		2020/8/5 13:00	128	4.4	0.034375
2020/12/4 22:50	128	123.5	0.96484375		2019/12/5 13:00	128	104.6	0.8171875		2020/8/5 13:10	128	4.4	0.034375
2020/12/4 23:00	128	123.5	0.96484375		2019/12/5 13:10	128	105.4	0.8234375		2020/8/5 13:20	128	4.4	0.034375
2020/12/4 23:10	128	123.5	0.96484375		2019/12/5 13:20	128	105.8	0.8265625		2020/8/5 13:30	128	5	0.0390625
2020/12/4 23:20	128	123.5	0.96484375		2019/12/5 13:30	128	104.6	0.8171875		2020/8/5 13:40	128	6.1	0.04765625
2020/12/4 23:30	128	124.5	0.97265625		2019/12/5 13:40	128	104.6	0.8171875		2020/8/5 13:50	128	8.2	0.0640625
2020/12/4 23:40	128	124.5	0.97265625		2019/12/5 13:50	128	105.4	0.8234375		2020/8/5 14:00	128	10.9	0.08515625
2020/12/4 23:50	128	123.9	0.96796875		2019/12/5 14:00	128	104.4	0.815625		2020/8/5 14:10	128	14.9	0.11640625
2020/12/5 0:00	128	124.7	0.97421875		2019/12/5 14:20	128	105.8	0.8265625		2020/8/5 14:20	128	18.5	0.14453125
2020/12/5 0:10	128	123.5	0.96484375		2019/12/5 14:30	128	105	0.8203125		2020/8/5 14:30	128	18.3	0.14296875
2020/12/5 0:20	128	123.5	0.96484375		2019/12/5 14:40	128	105	0.8203125		2020/8/5 14:40	128	14.7	0.11484375
2020/12/5 0:30	128	123.5	0.96484375		2019/12/5 14:50	128	103.9	0.81171875		2020/8/5 14:50	128	13.2	0.103125
2020/12/5 0:40	128	123.5	0.96484375		2019/12/5 15:00	128	105.2	0.821875		2020/8/5 15:00	128	18.1	0.14140625
2020/12/5 0:50	128	123.5	0.96484375		2019/12/5 15:10	128	104.4	0.815625		2020/8/5 15:10	128	17	0.1328125
2020/12/5 1:00	128	123.1	0.96171875		2019/12/5 15:20	128	105.2	0.821875		2020/8/5 15:20	128	13.2	0.103125
2020/12/5 1:10	128	122.8	0.959375		2019/12/5 15:30	128	105.2	0.821875		2020/8/5 15:30	128	13.2	0.103125
2020/12/5 1:20	128	123.3	0.96328125		2019/12/5 15:40	128	104.4	0.815625		2020/8/5 15:40	128	12.4	0.096875
2020/12/5 1:30	128	124.5	0.97265625		2019/12/5 15:50	128	104.4	0.815625		2020/8/5 15:50	128	15.7	0.12265625
2020/12/5 1:40	128	122.6	0.9578125		2019/12/5 16:00	128	104.6	0.8171875		2020/8/5 16:00	128	13.6	0.10625
2020/12/5 1:50	128	123.7	0.96640625		2019/12/5 16:10	128	105.4	0.8234375		2020/8/5 16:10	128	10.3	0.08046875
2020/12/5 2:00	128	123.7	0.96640625		2019/12/5 16:20	128	105.2	0.821875		2020/8/5 16:20	128	9.9	0.07734375
2020/12/5 2:10	128	123.7	0.96640625		2019/12/5 16:30	128	105	0.8203125		2020/8/5 16:30	128	12.6	0.0984375
2020/12/5 2:20	128	123.7	0.96640625		2019/12/5 16:40	128	103.7	0.81015625		2020/8/5 16:40	128	14.5	0.11328125
2020/12/5 2:30	128	122.6	0.9578125		2019/12/5 16:50	128	105	0.8203125		2020/8/5 16:50	128	12	0.09375
2020/12/5 2:40	128	123.1	0.96171875		2019/12/5 17:00	128	103.7	0.81015625		2020/8/5 17:00	128	7.1	0.05546875
2020/12/5 2:50	128	124.5	0.97265625		2019/12/5 17:10	128	104.8	0.81875		2020/8/5 17:10	128	5.3	0.04140625
2020/12/5 3:00	128	123.7	0.96640625		2019/12/5 17:20	128	104.8	0.81875		2020/8/5 17:20	128	5.3	0.04140625
2020/12/5 3:10	128	122.8	0.959375		2019/12/5 17:30	128	104.8	0.81875		2020/8/5 17:30	128	2.1	0.01640625
2020/12/5 3:20	128	123.9	0.96796875		2019/12/5 17:40	128	104.6	0.8171875		2020/8/5 17:40	128	0.8	0.00625
2020/12/5 3:30	128	122.6	0.9578125		2019/12/5 17:50	128	105.2	0.821875		2020/8/5 17:50	128	0.8	0.00625
2020/12/5 3:40	128	123.9	0.96796875		2019/12/5 18:00	128	105.2	0.821875		2020/8/5 18:00	128	1.9	0.01484375
2020/12/5 4:00	128	123.3	0.96328125		2019/12/5 18:10	128	105.2	0.821875		2020/8/5 18:10	128	3.8	0.0296875
2020/12/5 4:10	128	123.5	0.96484375		2019/12/5 18:20	128	104.4	0.815625		2020/8/5 18:20	128	6.3	0.04921875
2020/12/5 4:20	128	123.5	0.96484375		2019/12/5 18:30	128	105.6	0.825		2020/8/5 18:30	128	7.1	0.05546875
2020/12/5 4:30	128	123.5	0.96484375		2019/12/5 18:40	128	104.6	0.8171875		2020/8/5 18:40	128	4.8	0.0375
2020/12/5 4:40	128	124.3	0.97109375		2019/12/5 18:50	128	105.4	0.8234375		2020/8/5 18:50	128	4.8	0.0375
2020/12/5 4:50	128	123.5	0.96484375		2019/12/5 19:00	128	104.6	0.8171875		2020/8/5 19:00	128	2.9	0.02265625
2020/12/5 5:00	128	123.5	0.96484375		2019/12/5 19:10	128	104.8	0.81875		2020/8/5 19:10	128	1.7	0.01328125
2020/12/5 5:10	128	124.3	0.97109375		2019/12/5 19:20	128	104.8	0.81875		2020/8/5 19:20	128	2.5	0.01953125
2020/12/5 5:20	128	123.3	0.96328125		2019/12/5 19:30	128	105	0.8203125		2020/8/5 19:30	128	3.8	0.0296875
2020/12/5 5:30	128	123.5	0.96484375		2019/12/5 19:40	128	105	0.8203125		2020/8/5 19:40	128	5.3	0.04140625
2020/12/5 5:40	128	123.5	0.96484375		2019/12/5 19:50	128	105.2	0.821875		2020/8/5 19:50	128	5.3	0.04140625
2020/12/5 5:50	128	123.5	0.96484375		2019/12/5 20:00	128	105.2	0.821875		2020/8/5 20:00	128	5.3	0.04140625
2020/12/5 6:00	128	123.3	0.96328125		2019/12/5 20:20	128	105.8	0.8265625		2020/8/5 20:10	128	5.3	0.04140625
2020/12/5 6:10	128	123.9	0.96796875		2019/12/5 20:30	128	105.4	0.8234375		2020/8/5 20:20	128	1.9	0.01484375
2020/12/5 6:20	128	123.9	0.96796875		2019/12/5 20:40	128	104.6	0.8171875		2020/8/5 20:30	128	3.8	0.0296875
2020/12/5 6:30	128	123.5	0.96484375		2019/12/5 20:50	128	104.2	0.8140625		2020/8/5 20:40	128	3.8	0.0296875
2020/12/5 6:40	128	117.2	0.915625		2019/12/5 21:00	128	105	0.8203125		2020/8/5 20:50	128	3.8	0.0296875
2020/12/5 6:50	128	123.7	0.96640625		2019/12/5 21:10	128	105	0.8203125		2020/8/5 21:00	128	3.8	0.0296875
2020/12/5 7:00	128	123.5	0.96484375		2019/12/5 21:20	128	105.4	0.8234375		2020/8/5 21:10	128	3.8	0.0296875
2020/12/5 7:10	128	123.3	0.96328125		2019/12/5 21:30	128	105.4	0.8234375		2020/8/5 21:20	128	0.4	0.003125
2020/12/5 7:20	128	123.9	0.96796875		2019/12/5 21:40	128	104.6	0.8171875		2020/8/5 21:30	128	0	0
2020/12/5 7:30	128	124.5	0.97265625		2019/12/5 22:00	128	104.6	0.8171875		2020/8/5 21:40	128	0	0
2020/12/5 7:40	128	123.9	0.96796875		2019/12/5 22:20	128	104.4	0.815625		2020/8/5 22:00	128	0	0
2020/12/5 7:50	128	122.8	0.959375		2019/12/5 22:30	128	104.6	0.8171875		2020/8/5 22:20	128	0	0
2020/12/5 8:00	128	123.1	0.96171875		2019/12/5 22:40	128	104.6	0.8171875		2020/8/5 22:30	128	0	0
2020/12/5 8:10	128	123.7	0.96640625		2019/12/5 22:50	128	104.2	0.8140625		2020/8/5 22:40	128	0	0
2020/12/5 8:20	128	122.6	0.9578125		2019/12/5 23:00	128	105.4	0.8234375		2020/8/5 22:50	128	0	0
2020/12/5 8:30	128	123.9	0.96796875		2019/12/5 23:10	128	104.4	0.815625		2020/8/5 23:00	128	0	0
2020/12/5 8:40	128	123.9	0.96796875		2019/12/5 23:20	128	104.4	0.815625		2020/8/5 23:10	128	0	0
2020/12/5 8:50	128	123.9	0.96796875		2019/12/5 23:30	128	105.4	0.8234375		2020/8/5 23:20	128	0	0
2020/12/5 9:00	128	117.2	0.915625		2019/12/5 23:40	128	105.4	0.8234375		2020/8/5 23:30	128	0	0
2020/12/5 9:10	128	122.8	0.959375		2019/12/5 23:50	128	103.9	0.81171875		2020/8/5 23:40	128	0	0
2020/12/5 9:20	128	123.3	0.96328125		2019/12/6 0:00	128	105.4	0.8234375		2020/8/5 23:50	128	0	0
2020/12/5 9:30	128	123.3	0.96328125		2019/12/6 0:10	128	104.8	0.81875		2020/8/6 0:00	128	0	0
2020/12/5 9:40	128	123.3	0.96328125		2019/12/6 0:20	128	104.8	0.81875		2020/8/6 0:10	128	0	0
2020/12/5 9:50	128	123.3	0.96328125		2019/12/6 0:30	128	104.8	0.81875		2020/8/6 0:20	128	0	0
2020/12/5 10:00	128	123.3	0.96328125		2019/12/6 0:40	128	104.8	0.81875		2020/8/6 0:30	128	0	0
2020/12/5 10:10	128	123.3	0.96328125		2019/12/6 0:50	128	104.8	0.81875		2020/8/6 0:40	128	0	0
2020/12/5 10:20	128	123.3	0.96328125		2019/12/6 1:10	128	105.2	0.821875		2020/8/6 0:50	128	0	0
2020/12/5 10:30	128	106.7	0.83359375		2019/12/6 1:20	128	105.2	0.821875		2020/8/6 1:00	128	0	0
2020/12/5 10:40	128	123.5	0.96484375		2019/12/6 1:30	128	105.2	0.821875		2020/8/6 1:10	128	0	0
2020/12/5 10:50	128	123.5	0.96484375		2019/12/6 1:40	128	105.4	0.8234375		2020/8/6 1:20	128	0	0
2020/12/5 11:00	128	123.5	0.96484375		2019/12/6 2:00	128	105	0.8203125		2020/8/6 1:30	128	0	0
2020/12/5 11:10	128	123.5	0.96484375		2019/12/6 2:10	128	105.2	0.821875		2020/8/6 1:40	128	0	0
2020/12/5 11:20	128	123.3	0.96328125		2019/12/6 2:20	128	105	0.8203125		2020/8/6 1:50	128	0	0
2020/12/5 11:30	128	123.3	0.96328125		2019/12/6 2:30	128	105	0.8203125		2020/8/6 2:00	128	0	0
2020/12/5 11:40	128	123.3	0.96328125		2019/12/6 2:40	128	105	0.8203125		2020/8/6 2:10	128	0	0
2020/12/5 11:50	128	124.1	0.96953125		2019/12/6 2:50	128	105	0.8203125		2020/8/6 2:20	128	0	0
2020/12/5 12:00	128	118	0.921875		2019/12/6 3:00	128	105	0.8203125		2020/8/6 2:30	128	0	0
2020/12/5 12:10	128	123.7	0.96640625		2019/12/6 3:10	128	105	0.8203125		2020/8/6 2:40	128	0	0
2020/12/5 12:20	128	120.8	0.94375		2019/12/6 3:20	128	105	0.8203125		2020/8/6 2:50	128	0	0
2020/12/5 12:30	128	122.8	0.959375		2019/12/6 3:30	128	105.6	0.825		2020/8/6 3:00	128	0	0
2020/12/5 12:40	128	124.1	0.96953125		2019/12/6 3:40	128	105.8	0.8265625		2020/8/6 3:10	128	0	0
2020/12/5 12:50	128	123.1	0.96171875		2019/12/6 3:50	128	105	0.8203125		2020/8/6 3:20	128	0	0
2020/12/5 13:00	128	123.1	0.96171875		2019/12/6 4:00	128	105	0.8203125		2020/8/6 3:30	128	0	0
2020/12/5 13:10	128	124.1	0.96953125		2019/12/6 4:10	128	105	0.8203125		2020/8/6 3:40	128	0	0
2020/12/5 13:20	128	124.1	0.96953125		2019/12/6 4:20	128	105.2	0.821875		2020/8/6 3:50	128	0	0
2020/12/5 13:30	128	123.1	0.96171875		2019/12/6 4:30	128	105.2	0.821875		2020/8/6 4:00	128	0	0
2020/12/5 13:40	128	123.1	0.96171875		2019/12/6 4:40	128	105.2	0.821875		2020/8/6 4:10	128	0	0
2020/12/5 13:50	128	116.5	0.91015625		2019/12/6 4:50	128	105.4	0.8234375		2020/8/6 4:20	128	0	0
2020/12/5 14:00	128	123.3	0.96328125		2019/12/6 5:00	128	105.2	0.821875		2020/8/6 4:30	128	0	0
2020/12/5 14:10	128	123.3	0.96328125		2019/12/6 5:10	128	104.4	0.815625		2020/8/6 4:40	128	0	0
2020/12/5 14:20	128	124.3	0.97109375		2019/12/6 5:20	128	104.8	0.81875		2020/8/6 4:50	128	0	0
2020/12/5 14:30	128	123.5	0.96484375		2019/12/6 5:30	128	104.8	0.81875		2020/8/6 5:00	128	0	0
2020/12/5 14:40	128	124.5	0.97265625		2019/12/6 5:40	128	105.6	0.825		2020/8/6 5:10	128	0	0
2020/12/5 14:50	128	124.3	0.97109375		2019/12/6 5:50	128	104.4	0.815625		2020/8/6 5:20	128	0	0
2020/12/5 15:00	128	123.1	0.96171875		2019/12/6 6:00	128	104.2	0.8140625		2020/8/6 5:30	128	0	0
2020/12/5 15:10	128	124.1	0.96953125		2019/12/6 6:10	128	104.4	0.815625		2020/8/6 5:40	128	0	0
2020/12/5 15:20	128	124.1	0.96953125		2019/12/6 6:20	128	105.2	0.821875		2020/8/6 5:50	128	0	0
2020/12/5 15:30	128	123.1	0.96171875		2019/12/6 6:30	128	105.2	0.821875		2020/8/6 6:00	128	0	0
2020/12/5 15:40	128	123.1	0.96171875		2019/12/6 6:40	128	105.2	0.821875		2020/8/6 6:10	128	0	0
2020/12/5 15:50	128	123.1	0.96171875		2019/12/6 6:50	128	105.2	0.821875		2020/8/6 6:20	128	0	0
2020/12/5 16:00	128	123.5	0.96484375		2019/12/6 7:00	128	105.4	0.8234375		2020/8/6 6:30	128	0	0
2020/12/5 16:10	128	124.1	0.96953125		2019/12/6 7:10	128	104.6	0.8171875		2020/8/6 6:40	128	0	0
2020/12/5 16:20	128	123.1	0.96171875		2019/12/6 7:20	128	104.8	0.81875		2020/8/6 6:50	128	0	0
2020/12/5 16:30	128	124.1	0.96953125		2019/12/6 7:30	128	104.8	0.81875		2020/8/6 7:00	128	0	0
2020/12/5 16:40	128	124.1	0.96953125		2019/12/6 7:40	128	104.8	0.81875		2020/8/6 7:10	128	0	0
2020/12/5 16:50	128	123.9	0.96796875		2019/12/6 7:50	128	104.8	0.81875		2020/8/6 7:20	128	0	0
2020/12/5 17:00	128	123.9	0.96796875		2019/12/6 8:00	128	104.6	0.8171875		2020/8/6 7:30	128	0	0
2020/12/5 17:10	128	123.9	0.96796875		2019/12/6 8:10	128	104.4	0.815625		2020/8/6 7:40	128	0	0
2020/12/5 17:20	128	124.1	0.96953125		2019/12/6 8:20	128	104.8	0.81875		2020/8/6 7:50	128	0	0
2020/12/5 17:30	128	124.1	0.96953125		2019/12/6 8:30	128	105.8	0.8265625		2020/8/6 8:00	128	0	0
2020/12/5 17:40	128	123.9	0.96796875		2019/12/6 8:40	128	104.8	0.81875		2020/8/6 8:10	128	0	0
2020/12/5 17:50	128	122.8	0.959375		2019/12/6 8:50	128	105.6	0.825		2020/8/6 8:20	128	0	0
2020/12/5 18:00	128	123.9	0.96796875		2019/12/6 9:00	128	104.8	0.81875		2020/8/6 8:30	128	2.7	0.02109375
2020/12/5 18:10	128	124.3	0.97109375		2019/12/6 9:10	128	104.8	0.81875		2020/8/6 8:40	128	3.8	0.0296875
2020/12/5 18:20	128	124.5	0.97265625		2019/12/6 9:20	128	104.8	0.81875		2020/8/6 8:50	128	2.9	0.02265625
2020/12/5 18:30	128	123.5	0.96484375		2019/12/6 9:30	128	104.6	0.8171875		2020/8/6 9:00	128	1.7	0.01328125
2020/12/5 18:40	128	123.5	0.96484375		2019/12/6 9:40	128	105.4	0.8234375		2020/8/6 9:10	128	2.5	0.01953125
2020/12/5 18:50	128	123.5	0.96484375		2019/12/6 9:50	128	105.4	0.8234375		2020/8/6 9:20	128	2.5	0.01953125
2020/12/5 19:00	128	123.5	0.96484375		2019/12/6 10:00	128	105.2	0.821875		2020/8/6 9:30	128	2.5	0.01953125
2020/12/5 19:10	128	123.5	0.96484375		2019/12/6 10:10	128	105.2	0.821875		2020/8/6 9:40	128	3.8	0.0296875
2020/12/5 19:20	128	123.5	0.96484375		2019/12/6 10:20	128	104.6	0.8171875		2020/8/6 9:50	128	5.9	0.04609375
2020/12/5 19:30	128	123.5	0.96484375		2019/12/6 10:30	128	105.2	0.821875		2020/8/6 10:00	128	7.6	0.059375
2020/12/5 19:40	128	123.5	0.96484375		2019/12/6 10:40	128	104.6	0.8171875		2020/8/6 10:10	128	9.7	0.07578125
2020/12/5 19:50	128	124.1	0.96953125		2019/12/6 10:50	128	104.4	0.815625		2020/8/6 10:20	128	12.8	0.1
2020/12/5 20:00	128	123.1	0.96171875		2019/12/6 11:00	128	104.4	0.815625		2020/8/6 10:30	128	15.3	0.11953125
2020/12/5 20:10	128	123.1	0.96171875		2019/12/6 11:10	128	104.8	0.81875		2020/8/6 10:50	128	17	0.1328125
2020/12/5 20:20	128	123.1	0.96171875		2019/12/6 11:20	128	104.8	0.81875		2020/8/6 11:00	128	23.9	0.18671875
2020/12/5 20:30	128	123.1	0.96171875		2019/12/6 11:30	128	104.8	0.81875		2020/8/6 11:10	128	27.1	0.21171875
2020/12/5 20:40	128	123.1	0.96171875		2019/12/6 11:40	128	104.8	0.81875		2020/8/6 11:20	128	27.7	0.21640625
2020/12/5 20:50	128	123.1	0.96171875		2019/12/6 11:50	128	104.8	0.81875		2020/8/6 11:30	128	29.6	0.23125
2020/12/5 21:00	128	122.6	0.9578125		2019/12/6 12:00	128	104.8	0.81875		2020/8/6 11:40	128	34.6	0.2703125
2020/12/5 21:10	128	123.3	0.96328125		2019/12/6 12:10	128	104.8	0.81875		2020/8/6 11:50	128	40.3	0.31484375
2020/12/5 21:20	128	123.5	0.96484375		2019/12/6 12:20	128	104.8	0.81875		2020/8/6 12:00	128	47.7	0.37265625
2020/12/5 21:30	128	123.5	0.96484375		2019/12/6 12:30	128	104.8	0.81875		2020/8/6 12:10	128	52.5	0.41015625
2020/12/5 21:40	128	124.1	0.96953125		2019/12/6 12:40	128	104.8	0.81875		2020/8/6 12:20	128	58.4	0.45625
2020/12/5 21:50	128	123.1	0.96171875		2019/12/6 12:50	128	105	0.8203125		2020/8/6 12:30	128	59.4	0.4640625
2020/12/5 22:00	128	123.3	0.96328125		2019/12/6 13:00	128	105.2	0.821875		2020/8/6 12:40	128	61.1	0.47734375
2020/12/5 22:10	128	123.3	0.96328125		2019/12/6 13:10	128	104.4	0.815625		2020/8/6 12:50	128	63.4	0.4953125
2020/12/5 22:20	128	122.8	0.959375		2019/12/6 13:20	128	104.4	0.815625		2020/8/6 13:00	128	75.4	0.5890625
2020/12/5 22:30	128	123.7	0.96640625		2019/12/6 13:30	128	105.4	0.8234375		2020/8/6 13:10	128	78.3	0.61171875
2020/12/5 22:40	128	123.9	0.96796875		2019/12/6 13:40	128	104.6	0.8171875		2020/8/6 13:20	128	72.4	0.565625
2020/12/5 22:50	128	123.9	0.96796875		2019/12/6 13:50	128	104.4	0.815625		2020/8/6 13:30	128	79	0.6171875
2020/12/5 23:00	128	122.8	0.959375		2019/12/6 14:00	128	104.8	0.81875		2020/8/6 13:40	128	80.8	0.63125
2020/12/5 23:10	128	123.9	0.96796875		2019/12/6 14:10	128	104.8	0.81875		2020/8/6 13:50	128	74.3	0.58046875
2020/12/5 23:20	128	124.1	0.96953125		2019/12/6 14:20	128	105.6	0.825		2020/8/6 14:00	128	79	0.6171875
2020/12/5 23:30	128	123.7	0.96640625		2019/12/6 14:30	128	104.8	0.81875		2020/8/6 14:10	128	76.9	0.60078125
2020/12/5 23:40	128	123.7	0.96640625		2019/12/6 14:40	128	104.8	0.81875		2020/8/6 14:20	128	68.3	0.53359375
2020/12/5 23:50	128	117	0.9140625		2019/12/6 14:50	128	104.8	0.81875		2020/8/6 14:30	128	65.1	0.50859375
2020/12/6 0:00	128	123.7	0.96640625		2019/12/6 15:00	128	104.8	0.81875		2020/8/6 14:40	128	66.6	0.5203125
2020/12/6 0:10	128	123.7	0.96640625		2019/12/6 15:10	128	105.4	0.8234375		2020/8/6 14:50	128	67	0.5234375
2020/12/6 0:20	128	122.8	0.959375		2019/12/6 15:20	128	105	0.8203125		2020/8/6 15:00	128	65.3	0.51015625
2020/12/6 0:30	128	123.9	0.96796875		2019/12/6 15:30	128	104.2	0.8140625		2020/8/6 15:10	128	72.2	0.5640625
2020/12/6 0:40	128	124.1	0.96953125		2019/12/6 15:40	128	104.6	0.8171875		2020/8/6 15:20	128	57.1	0.44609375
2020/12/6 0:50	128	123.3	0.96328125		2019/12/6 15:50	128	105.4	0.8234375		2020/8/6 15:30	128	48.3	0.37734375
2020/12/6 1:00	128	123.1	0.96171875		2019/12/6 16:00	128	105.2	0.821875		2020/8/6 15:40	128	54.2	0.4234375
2020/12/6 1:10	128	123.1	0.96171875		2019/12/6 16:10	128	105	0.8203125		2020/8/6 15:50	128	57.3	0.44765625
2020/12/6 1:20	128	123.1	0.96171875		2019/12/6 16:20	128	105	0.8203125		2020/8/6 16:00	128	57.8	0.4515625
2020/12/6 1:30	128	123.5	0.96484375		2019/12/6 16:30	128	105.2	0.821875		2020/8/6 16:10	128	54	0.421875
2020/12/6 1:40	128	123.5	0.96484375		2019/12/6 16:40	128	104.4	0.815625		2020/8/6 16:20	128	52.5	0.41015625
2020/12/6 1:50	128	123.5	0.96484375		2019/12/6 16:50	128	105.4	0.8234375		2020/8/6 16:30	128	54	0.421875
2020/12/6 2:00	128	123.5	0.96484375		2019/12/6 17:00	128	98.9	0.77265625		2020/8/6 16:40	128	57.5	0.44921875
2020/12/6 2:10	128	123.5	0.96484375		2019/12/6 17:10	128	103.5	0.80859375		2020/8/6 16:50	128	45.4	0.3546875
2020/12/6 2:20	128	123.9	0.96796875		2019/12/6 17:20	128	104.8	0.81875		2020/8/6 17:00	128	52.7	0.41171875
2020/12/6 2:30	128	122.8	0.959375		2019/12/6 17:30	128	104.8	0.81875		2020/8/6 17:10	128	43.5	0.33984375
2020/12/6 2:40	128	123.9	0.96796875		2019/12/6 17:40	128	104.8	0.81875		2020/8/6 17:20	128	34.9	0.27265625
2020/12/6 2:50	128	122.8	0.959375		2019/12/6 17:50	128	104.8	0.81875		2020/8/6 17:30	128	34.4	0.26875
2020/12/6 3:00	128	123.9	0.96796875		2019/12/6 18:00	128	104.2	0.8140625		2020/8/6 17:40	128	35.9	0.28046875
2020/12/6 3:10	128	123.9	0.96796875		2019/12/6 18:10	128	105	0.8203125		2020/8/6 17:50	128	32.1	0.25078125
2020/12/6 3:20	128	123.9	0.96796875		2019/12/6 18:20	128	105.2	0.821875		2020/8/6 18:00	128	25.2	0.196875
2020/12/6 3:30	128	123.9	0.96796875		2019/12/6 18:30	128	105.2	0.821875		2020/8/6 18:10	128	17.2	0.134375
2020/12/6 3:40	128	122.8	0.959375		2019/12/6 18:40	128	104.6	0.8171875		2020/8/6 18:20	128	16	0.125
2020/12/6 3:50	128	123.1	0.96171875		2019/12/6 18:50	128	104.6	0.8171875		2020/8/6 18:30	128	11.3	0.08828125
2020/12/6 4:10	128	124.1	0.96953125		2019/12/6 19:00	128	105	0.8203125		2020/8/6 18:40	128	12.6	0.0984375
2020/12/6 4:30	128	123.3	0.96328125		2019/12/6 19:10	128	105	0.8203125		2020/8/6 18:50	128	5	0.0390625
2020/12/6 4:40	128	123.3	0.96328125		2019/12/6 19:20	128	105	0.8203125		2020/8/6 19:00	128	2.9	0.02265625
2020/12/6 4:50	128	123.3	0.96328125		2019/12/6 19:30	128	104.2	0.8140625		2020/8/6 19:10	128	4.8	0.0375
2020/12/6 5:00	128	122.6	0.9578125		2019/12/6 19:40	128	105	0.8203125		2020/8/6 19:20	128	3.8	0.0296875
2020/12/6 5:10	128	123.7	0.96640625		2019/12/6 19:50	128	104.2	0.8140625		2020/8/6 19:30	128	2.9	0.02265625
2020/12/6 5:20	128	122.6	0.9578125		2019/12/6 20:00	128	105	0.8203125		2020/8/6 19:40	128	1.7	0.01328125
2020/12/6 5:30	128	123.1	0.96171875		2019/12/6 20:10	128	104.6	0.8171875		2020/8/6 19:50	128	2.5	0.01953125
2020/12/6 5:40	128	123.5	0.96484375		2019/12/6 20:20	128	105.8	0.8265625		2020/8/6 20:00	128	3.8	0.0296875
2020/12/6 5:50	128	122.8	0.959375		2019/12/6 20:30	128	104.8	0.81875		2020/8/6 20:10	128	6.3	0.04921875
2020/12/6 6:00	128	124.1	0.96953125		2019/12/6 20:40	128	104.8	0.81875		2020/8/6 20:20	128	6.3	0.04921875
2020/12/6 6:10	128	123.1	0.96171875		2019/12/6 20:50	128	105.2	0.821875		2020/8/6 20:30	128	1	0.0078125
2020/12/6 6:20	128	123.7	0.96640625		2019/12/6 21:00	128	105	0.8203125		2020/8/6 20:40	128	0	0
2020/12/6 6:30	128	123.9	0.96796875		2019/12/6 21:10	128	105	0.8203125		2020/8/6 20:50	128	0	0
2020/12/6 6:40	128	123.5	0.96484375		2019/12/6 21:20	128	105.4	0.8234375		2020/8/6 21:00	128	0	0
2020/12/6 6:50	128	123.3	0.96328125		2019/12/6 21:30	128	106	0.828125		2020/8/6 21:10	128	0	0
2020/12/6 7:00	128	123.3	0.96328125		2019/12/6 21:40	128	104.4	0.815625		2020/8/6 21:20	128	0	0
2020/12/6 7:10	128	123.1	0.96171875		2019/12/6 22:00	128	105.2	0.821875		2020/8/6 21:30	128	0	0
2020/12/6 7:20	128	123.1	0.96171875		2019/12/6 22:10	128	105.2	0.821875		2020/8/6 21:40	128	0	0
2020/12/6 7:30	128	122	0.953125		2019/12/6 22:30	128	105.6	0.825		2020/8/6 21:50	128	0	0
2020/12/6 7:40	128	124.1	0.96953125		2019/12/6 22:40	128	105.2	0.821875		2020/8/6 22:00	128	0	0
2020/12/6 7:50	128	122.8	0.959375		2019/12/6 22:50	128	103.9	0.81171875		2020/8/6 22:20	128	0	0
2020/12/6 8:00	128	122.8	0.959375		2019/12/6 23:00	128	104.2	0.8140625		2020/8/6 22:30	128	0	0
2020/12/6 8:10	128	123.1	0.96171875		2019/12/6 23:10	128	105	0.8203125		2020/8/6 22:40	128	0	0
2020/12/6 8:20	128	122.6	0.9578125		2019/12/6 23:20	128	103.1	0.80546875		2020/8/6 22:50	128	0	0
2020/12/6 8:30	128	123.7	0.96640625		2019/12/6 23:30	128	102.9	0.80390625		2020/8/6 23:00	128	0	0
2020/12/6 8:40	128	123.7	0.96640625		2019/12/6 23:40	128	102.5	0.80078125		2020/8/6 23:10	128	0	0
2020/12/6 8:50	128	123.7	0.96640625		2019/12/6 23:50	128	104.2	0.8140625		2020/8/6 23:20	128	0	0
2020/12/6 9:00	128	122.6	0.9578125		2019/12/7 0:00	128	105.4	0.8234375		2020/8/6 23:30	128	0.4	0.003125
2020/12/6 9:10	128	124.1	0.96953125		2019/12/7 0:10	128	105.2	0.821875		2020/8/6 23:40	128	0.4	0.003125
2020/12/6 9:20	128	123.5	0.96484375		2019/12/7 0:20	128	104.4	0.815625		2020/8/6 23:50	128	2.7	0.02109375
2020/12/6 9:30	128	124.7	0.97421875		2019/12/7 0:30	128	105.4	0.8234375		2020/8/7 0:00	128	2.7	0.02109375
2020/12/6 9:40	128	123.7	0.96640625		2019/12/7 0:40	128	104.4	0.815625		2020/8/7 0:10	128	2.7	0.02109375
2020/12/6 9:50	128	123.9	0.96796875		2019/12/7 0:50	128	104.4	0.815625		2020/8/7 0:20	128	3.8	0.0296875
2020/12/6 10:00	128	123.9	0.96796875		2019/12/7 1:00	128	105.2	0.821875		2020/8/7 0:30	128	6.3	0.04921875
2020/12/6 10:10	128	123.9	0.96796875		2019/12/7 1:20	128	105.2	0.821875		2020/8/7 0:40	128	4.2	0.0328125
2020/12/6 10:20	128	123.9	0.96796875		2019/12/7 1:30	128	105	0.8203125		2020/8/7 0:50	128	8	0.0625
2020/12/6 10:30	128	123.9	0.96796875		2019/12/7 1:40	128	104.8	0.81875		2020/8/7 1:00	128	13.6	0.10625
2020/12/6 10:40	128	123.9	0.96796875		2019/12/7 1:50	128	104.8	0.81875		2020/8/7 1:10	128	13.6	0.10625
2020/12/6 10:50	128	123.9	0.96796875		2019/12/7 2:00	128	104.8	0.81875		2020/8/7 1:20	128	11.3	0.08828125
2020/12/6 11:00	128	122.8	0.959375		2019/12/7 2:10	128	104.8	0.81875		2020/8/7 1:30	128	8.8	0.06875
2020/12/6 11:10	128	123.3	0.96328125		2019/12/7 2:20	128	105.4	0.8234375		2020/8/7 1:40	128	8	0.0625
2020/12/6 11:20	128	123.3	0.96328125		2019/12/7 2:30	128	105.4	0.8234375		2020/8/7 1:50	128	6.3	0.04921875
2020/12/6 11:30	128	123.3	0.96328125		2019/12/7 2:40	128	104.6	0.8171875		2020/8/7 2:00	128	4.4	0.034375
2020/12/6 11:40	128	123.3	0.96328125		2019/12/7 2:50	128	105.6	0.825		2020/8/7 2:10	128	5.3	0.04140625
2020/12/6 11:50	128	123.5	0.96484375		2019/12/7 3:00	128	104.8	0.81875		2020/8/7 2:20	128	6.3	0.04921875
2020/12/6 12:00	128	123.5	0.96484375		2019/12/7 3:10	128	104.8	0.81875		2020/8/7 2:30	128	4.2	0.0328125
2020/12/6 12:10	128	123.5	0.96484375		2019/12/7 3:20	128	104.8	0.81875		2020/8/7 2:40	128	4.2	0.0328125
2020/12/6 12:20	128	123.5	0.96484375		2019/12/7 3:30	128	105.8	0.8265625		2020/8/7 2:50	128	1.7	0.01328125
2020/12/6 12:30	128	123.5	0.96484375		2019/12/7 3:40	128	105.4	0.8234375		2020/8/7 3:00	128	0.6	0.0046875
2020/12/6 12:40	128	123.5	0.96484375		2019/12/7 3:50	128	104.6	0.8171875		2020/8/7 3:10	128	0	0
2020/12/6 12:50	128	124.3	0.97109375		2019/12/7 4:00	128	105.4	0.8234375		2020/8/7 3:20	128	0	0
2020/12/6 13:00	128	123.7	0.96640625		2019/12/7 4:10	128	104.4	0.815625		2020/8/7 3:30	128	0	0
2020/12/6 13:10	128	123.7	0.96640625		2019/12/7 4:20	128	104.4	0.815625		2020/8/7 3:40	128	0	0
2020/12/6 13:20	128	123.7	0.96640625		2019/12/7 4:30	128	104.4	0.815625		2020/8/7 3:50	128	0	0
2020/12/6 13:30	128	122.6	0.9578125		2019/12/7 4:40	128	104.4	0.815625		2020/8/7 4:00	128	0	0
2020/12/6 13:40	128	123.7	0.96640625		2019/12/7 4:50	128	104.6	0.8171875		2020/8/7 4:10	128	0	0
2020/12/6 13:50	128	123.7	0.96640625		2019/12/7 5:00	128	104.4	0.815625		2020/8/7 4:20	128	0	0
2020/12/6 14:00	128	123.9	0.96796875		2019/12/7 5:10	128	105.4	0.8234375		2020/8/7 4:30	128	0	0
2020/12/6 14:10	128	123.9	0.96796875		2019/12/7 5:20	128	104.4	0.815625		2020/8/7 4:40	128	0	0
2020/12/6 14:20	128	123.9	0.96796875		2019/12/7 5:30	128	104.8	0.81875		2020/8/7 4:50	128	0	0
2020/12/6 14:30	128	123.9	0.96796875		2019/12/7 5:40	128	105	0.8203125		2020/8/7 5:00	128	0	0
2020/12/6 14:40	128	123.9	0.96796875		2019/12/7 5:50	128	105	0.8203125		2020/8/7 5:10	128	0	0
2020/12/6 14:50	128	122.8	0.959375		2019/12/7 6:00	128	105.4	0.8234375		2020/8/7 5:20	128	0	0
2020/12/6 15:00	128	123.7	0.96640625		2019/12/7 6:10	128	104.6	0.8171875		2020/8/7 5:30	128	0	0
2020/12/6 15:10	128	123.7	0.96640625		2019/12/7 6:20	128	105.6	0.825		2020/8/7 5:40	128	0	0
2020/12/6 15:20	128	123.7	0.96640625		2019/12/7 6:30	128	104.8	0.81875		2020/8/7 5:50	128	0	0
2020/12/6 15:30	128	123.9	0.96796875		2019/12/7 6:40	128	104.8	0.81875		2020/8/7 6:00	128	0	0
2020/12/6 15:40	128	123.9	0.96796875		2019/12/7 6:50	128	105.8	0.8265625		2020/8/7 6:10	128	0	0
2020/12/6 15:50	128	122.6	0.9578125		2019/12/7 7:00	128	104.8	0.81875		2020/8/7 6:20	128	0	0
2020/12/6 16:00	128	123.9	0.96796875		2019/12/7 7:10	128	105.2	0.821875		2020/8/7 6:30	128	0	0
2020/12/6 16:10	128	123.1	0.96171875		2019/12/7 7:20	128	105.4	0.8234375		2020/8/7 6:40	128	0	0
2020/12/6 16:20	128	122.8	0.959375		2019/12/7 7:30	128	104.6	0.8171875		2020/8/7 6:50	128	0	0
2020/12/6 16:30	128	123.9	0.96796875		2019/12/7 7:40	128	104.6	0.8171875		2020/8/7 7:00	128	0	0
2020/12/6 16:40	128	123.9	0.96796875		2019/12/7 7:50	128	104.6	0.8171875		2020/8/7 7:10	128	0	0
2020/12/6 16:50	128	123.9	0.96796875		2019/12/7 8:00	128	104.4	0.815625		2020/8/7 7:20	128	0	0
2020/12/6 17:00	128	117.6	0.91875		2019/12/7 8:10	128	105.2	0.821875		2020/8/7 7:30	128	0	0
2020/12/6 17:10	128	117.8	0.9203125		2019/12/7 8:20	128	105.2	0.821875		2020/8/7 7:40	128	0	0
2020/12/6 17:20	128	117.2	0.915625		2019/12/7 8:30	128	104.6	0.8171875		2020/8/7 7:50	128	0	0
2020/12/6 17:30	128	117.2	0.915625		2019/12/7 8:40	128	105.4	0.8234375		2020/8/7 8:00	128	0	0
2020/12/6 17:40	128	117	0.9140625		2019/12/7 8:50	128	105.6	0.825		2020/8/7 8:10	128	0	0
2020/12/6 17:50	128	117.6	0.91875		2019/12/7 9:00	128	104.6	0.8171875		2020/8/7 8:20	128	0	0
2020/12/6 18:00	128	122.8	0.959375		2019/12/7 9:10	128	105	0.8203125		2020/8/7 8:30	128	0	0
2020/12/6 18:10	128	123.9	0.96796875		2019/12/7 9:20	128	105	0.8203125		2020/8/7 8:40	128	0	0
2020/12/6 18:20	128	123.9	0.96796875		2019/12/7 9:30	128	104.8	0.81875		2020/8/7 8:50	128	0	0
2020/12/6 18:30	128	122.6	0.9578125		2019/12/7 9:40	128	104.8	0.81875		2020/8/7 9:00	128	0	0
2020/12/6 18:40	128	122.8	0.959375		2019/12/7 9:50	128	104.8	0.81875		2020/8/7 9:10	128	0	0
2020/12/6 18:50	128	110.9	0.86640625		2019/12/7 10:00	128	105	0.8203125		2020/8/7 9:20	128	0	0
2020/12/6 19:00	128	117.2	0.915625		2019/12/7 10:10	128	105	0.8203125		2020/8/7 9:30	128	0	0
2020/12/6 19:10	128	123.9	0.96796875		2019/12/7 10:20	128	105	0.8203125		2020/8/7 9:50	128	0.8	0.00625
2020/12/6 19:20	128	123.9	0.96796875		2019/12/7 10:30	128	105.2	0.821875		2020/8/7 10:00	128	0.8	0.00625
2020/12/6 19:30	128	122.8	0.959375		2019/12/7 10:40	128	105.2	0.821875		2020/8/7 10:10	128	0	0
2020/12/6 19:40	128	123.1	0.96171875		2019/12/7 10:50	128	104.4	0.815625		2020/8/7 10:20	128	0	0
2020/12/6 19:50	128	123.1	0.96171875		2019/12/7 11:00	128	105.4	0.8234375		2020/8/7 10:30	128	0	0
2020/12/6 20:00	128	123.1	0.96171875		2019/12/7 11:10	128	104.8	0.81875		2020/8/7 10:40	128	0	0
2020/12/6 20:10	128	121.8	0.9515625		2019/12/7 11:20	128	105.6	0.825		2020/8/7 11:00	128	0	0
2020/12/6 20:20	128	122.6	0.9578125		2019/12/7 11:30	128	105	0.8203125		2020/8/7 11:20	128	0	0
2020/12/6 20:30	128	122.6	0.9578125		2019/12/7 11:40	128	105	0.8203125		2020/8/7 11:30	128	0.4	0.003125
2020/12/6 20:40	128	114.7	0.89609375		2019/12/7 11:50	128	105.6	0.825		2020/8/7 11:40	128	0.4	0.003125
2020/12/6 20:50	128	116.8	0.9125		2019/12/7 12:00	128	105.2	0.821875		2020/8/7 11:50	128	1.3	0.01015625
2020/12/6 21:00	128	122.2	0.9546875		2019/12/7 12:10	128	105.4	0.8234375		2020/8/7 12:00	128	0.2	0.0015625
2020/12/6 21:10	128	121.4	0.9484375		2019/12/7 12:20	128	105	0.8203125		2020/8/7 12:10	128	0.2	0.0015625
2020/12/6 21:20	128	122.4	0.95625		2019/12/7 12:30	128	103.9	0.81171875		2020/8/7 12:20	128	1.3	0.01015625
2020/12/6 21:30	128	122.4	0.95625		2019/12/7 12:40	128	105	0.8203125		2020/8/7 12:30	128	1.3	0.01015625
2020/12/6 21:40	128	122.2	0.9546875		2019/12/7 12:50	128	103.9	0.81171875		2020/8/7 12:40	128	1.5	0.01171875
2020/12/6 21:50	128	117.8	0.9203125		2019/12/7 13:00	128	104.6	0.8171875		2020/8/7 12:50	128	2.5	0.01953125
2020/12/6 22:00	128	118.4	0.925		2019/12/7 13:10	128	104.6	0.8171875		2020/8/7 13:00	128	2.5	0.01953125
2020/12/6 22:10	128	120.5	0.94140625		2019/12/7 13:20	128	105.2	0.821875		2020/8/7 13:10	128	1.7	0.01328125
2020/12/6 22:20	128	122	0.953125		2019/12/7 13:30	128	104.4	0.815625		2020/8/7 13:20	128	1.7	0.01328125
2020/12/6 22:30	128	122.6	0.9578125		2019/12/7 13:40	128	104.6	0.8171875		2020/8/7 13:30	128	1.7	0.01328125
2020/12/6 22:40	128	119.3	0.93203125		2019/12/7 13:50	128	104.6	0.8171875		2020/8/7 13:40	128	0.4	0.003125
2020/12/6 22:50	128	118.9	0.92890625		2019/12/7 14:00	128	104.6	0.8171875		2020/8/7 13:50	128	1.3	0.01015625
2020/12/6 23:00	128	121.4	0.9484375		2019/12/7 14:10	128	105.2	0.821875		2020/8/7 14:00	128	1.3	0.01015625
2020/12/6 23:10	128	115.1	0.89921875		2019/12/7 14:20	128	105.2	0.821875		2020/8/7 14:10	128	1.3	0.01015625
2020/12/6 23:20	128	105.8	0.8265625		2019/12/7 14:30	128	105.2	0.821875		2020/8/7 14:20	128	0.4	0.003125
2020/12/6 23:30	128	100	0.78125		2019/12/7 14:40	128	105.2	0.821875		2020/8/7 14:30	128	0.4	0.003125
2020/12/6 23:40	128	93.2	0.728125		2019/12/7 14:50	128	105.2	0.821875		2020/8/7 14:40	128	0.4	0.003125
2020/12/6 23:50	128	103.5	0.80859375		2019/12/7 15:00	128	104.2	0.8140625		2020/8/7 14:50	128	0.4	0.003125
2020/12/7 0:00	128	108.4	0.846875		2019/12/7 15:10	128	105.2	0.821875		2020/8/7 15:00	128	0.4	0.003125
2020/12/7 0:10	128	109.6	0.85625		2019/12/7 15:20	128	104.4	0.815625		2020/8/7 15:10	128	1.5	0.01171875
2020/12/7 0:20	128	104.2	0.8140625		2019/12/7 15:30	128	104.6	0.8171875		2020/8/7 15:20	128	1.5	0.01171875
2020/12/7 0:30	128	106.7	0.83359375		2019/12/7 15:40	128	105	0.8203125		2020/8/7 15:30	128	2.3	0.01796875
2020/12/7 0:40	128	117	0.9140625		2019/12/7 15:50	128	105	0.8203125		2020/8/7 15:50	128	1.5	0.01171875
2020/12/7 0:50	128	119.5	0.93359375		2019/12/7 16:00	128	106.3	0.83046875		2020/8/7 16:00	128	1.3	0.01015625
2020/12/7 1:00	128	122.4	0.95625		2019/12/7 16:10	128	105.8	0.8265625		2020/8/7 16:10	128	1.3	0.01015625
2020/12/7 1:10	128	123.5	0.96484375		2019/12/7 16:20	128	104.6	0.8171875		2020/8/7 16:20	128	1.3	0.01015625
2020/12/7 1:20	128	123.5	0.96484375		2019/12/7 16:30	128	105.8	0.8265625		2020/8/7 16:30	128	2.5	0.01953125
2020/12/7 1:30	128	123.5	0.96484375		2019/12/7 16:40	128	104.8	0.81875		2020/8/7 16:40	128	2.5	0.01953125
2020/12/7 1:40	128	123.5	0.96484375		2019/12/7 16:50	128	105.4	0.8234375		2020/8/7 16:50	128	1.5	0.01171875
2020/12/7 1:50	128	123.5	0.96484375		2019/12/7 17:00	128	105.2	0.821875		2020/8/7 17:00	128	1.5	0.01171875
2020/12/7 2:00	128	123.5	0.96484375		2019/12/7 17:10	128	105	0.8203125		2020/8/7 17:10	128	1.5	0.01171875
2020/12/7 2:10	128	123.5	0.96484375		2019/12/7 17:20	128	104.2	0.8140625		2020/8/7 17:20	128	0.4	0.003125
2020/12/7 2:20	128	122.2	0.9546875		2019/12/7 17:30	128	105	0.8203125		2020/8/7 17:30	128	0.4	0.003125
2020/12/7 2:30	128	121.6	0.95		2019/12/7 17:40	128	105	0.8203125		2020/8/7 17:40	128	0.4	0.003125
2020/12/7 2:40	128	115.5	0.90234375		2019/12/7 17:50	128	105	0.8203125		2020/8/7 17:50	128	0.4	0.003125
2020/12/7 2:50	128	119.5	0.93359375		2019/12/7 18:00	128	105.4	0.8234375		2020/8/7 18:00	128	1.3	0.01015625
2020/12/7 3:00	128	120.5	0.94140625		2019/12/7 18:10	128	105	0.8203125		2020/8/7 18:10	128	2.3	0.01796875
2020/12/7 3:10	128	120.8	0.94375		2019/12/7 18:20	128	105	0.8203125		2020/8/7 18:20	128	3.4	0.0265625
2020/12/7 3:20	128	122	0.953125		2019/12/7 18:30	128	105	0.8203125		2020/8/7 18:30	128	4.4	0.034375
2020/12/7 3:30	128	118.9	0.92890625		2019/12/7 18:40	128	105	0.8203125		2020/8/7 18:40	128	3.4	0.0265625
2020/12/7 3:40	128	119.3	0.93203125		2019/12/7 18:50	128	105	0.8203125		2020/8/7 18:50	128	2.3	0.01796875
2020/12/7 3:50	128	121.4	0.9484375		2019/12/7 19:00	128	104.8	0.81875		2020/8/7 19:00	128	2.3	0.01796875
2020/12/7 4:00	128	122.4	0.95625		2019/12/7 19:10	128	104.8	0.81875		2020/8/7 19:10	128	2.7	0.02109375
2020/12/7 4:10	128	120.1	0.93828125		2019/12/7 19:20	128	105.4	0.8234375		2020/8/7 19:20	128	1.9	0.01484375
2020/12/7 4:20	128	120.5	0.94140625		2019/12/7 19:30	128	104.6	0.8171875		2020/8/7 19:30	128	1	0.0078125
2020/12/7 4:30	128	123.1	0.96171875		2019/12/7 19:40	128	104.6	0.8171875		2020/8/7 19:40	128	0	0
2020/12/7 4:40	128	124.1	0.96953125		2019/12/7 19:50	128	105	0.8203125		2020/8/7 19:50	128	0	0
2020/12/7 4:50	128	123.7	0.96640625		2019/12/7 20:00	128	105	0.8203125		2020/8/7 20:00	128	0	0
2020/12/7 5:00	128	123.7	0.96640625		2019/12/7 20:10	128	105	0.8203125		2020/8/7 20:10	128	0	0
2020/12/7 5:10	128	123.9	0.96796875		2019/12/7 20:20	128	105	0.8203125		2020/8/7 20:20	128	0	0
2020/12/7 5:20	128	123.9	0.96796875		2019/12/7 20:30	128	105	0.8203125		2020/8/7 20:30	128	0	0
2020/12/7 5:30	128	122.8	0.959375		2019/12/7 20:40	128	105	0.8203125		2020/8/7 20:40	128	0	0
2020/12/7 5:40	128	123.9	0.96796875		2019/12/7 20:50	128	105	0.8203125		2020/8/7 20:50	128	0	0
2020/12/7 5:50	128	124.1	0.96953125		2019/12/7 21:00	128	105	0.8203125		2020/8/7 21:00	128	0	0
2020/12/7 6:00	128	123.1	0.96171875		2019/12/7 21:10	128	105	0.8203125		2020/8/7 21:10	128	0	0
2020/12/7 6:10	128	123.5	0.96484375		2019/12/7 21:20	128	105	0.8203125		2020/8/7 21:20	128	0	0
2020/12/7 6:20	128	123.5	0.96484375		2019/12/7 21:30	128	105.4	0.8234375		2020/8/7 21:30	128	0	0
2020/12/7 6:30	128	123.5	0.96484375		2019/12/7 21:40	128	104.8	0.81875		2020/8/7 21:40	128	0	0
2020/12/7 6:40	128	123.5	0.96484375		2019/12/7 21:50	128	104.8	0.81875		2020/8/7 21:50	128	0	0
2020/12/7 6:50	128	123.5	0.96484375		2019/12/7 22:00	128	104.8	0.81875		2020/8/7 22:00	128	0	0
2020/12/7 7:00	128	123.5	0.96484375		2019/12/7 22:10	128	104.4	0.815625		2020/8/7 22:10	128	0	0
2020/12/7 7:10	128	123.5	0.96484375		2019/12/7 22:20	128	105.2	0.821875		2020/8/7 22:20	128	0	0
2020/12/7 7:20	128	123.5	0.96484375		2019/12/7 22:30	128	104.4	0.815625		2020/8/7 22:30	128	0	0
2020/12/7 7:30	128	123.5	0.96484375		2019/12/7 22:40	128	105.4	0.8234375		2020/8/7 22:40	128	0	0
2020/12/7 7:40	128	123.5	0.96484375		2019/12/7 22:50	128	104.6	0.8171875		2020/8/7 22:50	128	0	0
2020/12/7 7:50	128	123.3	0.96328125		2019/12/7 23:00	128	105.2	0.821875		2020/8/7 23:00	128	0	0
2020/12/7 8:00	128	123.3	0.96328125		2019/12/7 23:10	128	105.6	0.825		2020/8/7 23:10	128	0	0
2020/12/7 8:10	128	123.3	0.96328125		2019/12/7 23:20	128	104.8	0.81875		2020/8/7 23:20	128	0	0
2020/12/7 8:20	128	123.3	0.96328125		2019/12/7 23:30	128	104.6	0.8171875		2020/8/7 23:30	128	0	0
2020/12/7 8:30	128	123.3	0.96328125		2019/12/7 23:40	128	104.6	0.8171875		2020/8/7 23:40	128	0	0
2020/12/7 8:40	128	123.3	0.96328125		2019/12/7 23:50	128	105.4	0.8234375		2020/8/7 23:50	128	0	0
2020/12/7 8:50	128	123.3	0.96328125		2019/12/8 0:00	128	104.6	0.8171875		2020/8/8 0:00	128	0	0
2020/12/7 9:00	128	123.3	0.96328125		2019/12/8 0:10	128	104.6	0.8171875		2020/8/8 0:10	128	0	0
2020/12/7 9:10	128	123.3	0.96328125		2019/12/8 0:20	128	105.4	0.8234375		2020/8/8 0:20	128	0	0
2020/12/7 9:20	128	123.3	0.96328125		2019/12/8 0:30	128	104.8	0.81875		2020/8/8 0:30	128	0	0
2020/12/7 9:30	128	123.3	0.96328125		2019/12/8 0:40	128	104.8	0.81875		2020/8/8 0:40	128	0	0
2020/12/7 9:40	128	123.3	0.96328125		2019/12/8 0:50	128	104.8	0.81875		2020/8/8 0:50	128	0	0
2020/12/7 9:50	128	123.5	0.96484375		2019/12/8 1:10	128	104.8	0.81875		2020/8/8 1:00	128	0	0
2020/12/7 10:00	128	123.1	0.96171875		2019/12/8 1:20	128	106	0.828125		2020/8/8 1:10	128	0	0
2020/12/7 10:10	128	123.1	0.96171875		2019/12/8 1:40	128	105.6	0.825		2020/8/8 1:20	128	0	0
2020/12/7 10:20	128	123.1	0.96171875		2019/12/8 1:50	128	105.6	0.825		2020/8/8 1:30	128	0	0
2020/12/7 10:30	128	123.1	0.96171875		2019/12/8 2:00	128	104.8	0.81875		2020/8/8 1:40	128	0	0
2020/12/7 10:40	128	123.1	0.96171875		2019/12/8 2:10	128	103.3	0.80703125		2020/8/8 1:50	128	0	0
2020/12/7 10:50	128	123.1	0.96171875		2019/12/8 2:20	128	104.8	0.81875		2020/8/8 2:00	128	0	0
2020/12/7 11:00	128	123.1	0.96171875		2019/12/8 2:30	128	104.8	0.81875		2020/8/8 2:10	128	0	0
2020/12/7 11:10	128	123.1	0.96171875		2019/12/8 2:40	128	104.8	0.81875		2020/8/8 2:20	128	0	0
2020/12/7 11:20	128	123.1	0.96171875		2019/12/8 2:50	128	104.8	0.81875		2020/8/8 2:30	128	0	0
2020/12/7 11:30	128	123.1	0.96171875		2019/12/8 3:00	128	106	0.828125		2020/8/8 2:40	128	0	0
2020/12/7 11:40	128	123.1	0.96171875		2019/12/8 3:10	128	104.8	0.81875		2020/8/8 2:50	128	0	0
2020/12/7 11:50	128	123.5	0.96484375		2019/12/8 3:20	128	104.8	0.81875		2020/8/8 3:00	128	0	0
2020/12/7 12:00	128	123.5	0.96484375		2019/12/8 3:30	128	103.7	0.81015625		2020/8/8 3:10	128	0	0
2020/12/7 12:10	128	123.5	0.96484375		2019/12/8 3:40	128	104.4	0.815625		2020/8/8 3:20	128	0	0
2020/12/7 12:20	128	123.5	0.96484375		2019/12/8 3:50	128	102.9	0.80390625		2020/8/8 3:30	128	0	0
2020/12/7 12:30	128	123.5	0.96484375		2019/12/8 4:00	128	104.8	0.81875		2020/8/8 3:40	128	0	0
2020/12/7 12:40	128	123.5	0.96484375		2019/12/8 4:10	128	104.8	0.81875		2020/8/8 3:50	128	0	0
2020/12/7 12:50	128	123.1	0.96171875		2019/12/8 4:20	128	104.8	0.81875		2020/8/8 4:00	128	0	0
2020/12/7 13:00	128	123.5	0.96484375		2019/12/8 4:30	128	104.4	0.815625		2020/8/8 4:10	128	0	0
2020/12/7 13:10	128	123.5	0.96484375		2019/12/8 4:40	128	102.9	0.80390625		2020/8/8 4:20	128	0	0
2020/12/7 13:20	128	123.5	0.96484375		2019/12/8 4:50	128	97	0.7578125		2020/8/8 4:30	128	0	0
2020/12/7 13:30	128	122.8	0.959375		2019/12/8 5:00	128	102.3	0.79921875		2020/8/8 4:40	128	0	0
2020/12/7 13:40	128	122.6	0.9578125		2019/12/8 5:10	128	102.3	0.79921875		2020/8/8 4:50	128	0	0
2020/12/7 13:50	128	123.9	0.96796875		2019/12/8 5:20	128	103.3	0.80703125		2020/8/8 5:00	128	0	0
2020/12/7 14:00	128	123.9	0.96796875		2019/12/8 5:30	128	103.7	0.81015625		2020/8/8 5:10	128	0	0
2020/12/7 14:10	128	123.9	0.96796875		2019/12/8 5:40	128	103.7	0.81015625		2020/8/8 5:20	128	0	0
2020/12/7 14:20	128	123.9	0.96796875		2019/12/8 5:50	128	103.9	0.81171875		2020/8/8 5:30	128	0	0
2020/12/7 14:30	128	122.8	0.959375		2019/12/8 6:00	128	103.1	0.80546875		2020/8/8 5:40	128	0	0
2020/12/7 14:40	128	123.1	0.96171875		2019/12/8 6:10	128	102.7	0.80234375		2020/8/8 5:50	128	0	0
2020/12/7 14:50	128	123.7	0.96640625		2019/12/8 6:20	128	105.4	0.8234375		2020/8/8 6:00	128	0	0
2020/12/7 15:00	128	124.1	0.96953125		2019/12/8 6:30	128	104.6	0.8171875		2020/8/8 6:10	128	0	0
2020/12/7 15:10	128	122.6	0.9578125		2019/12/8 6:40	128	104.6	0.8171875		2020/8/8 6:20	128	0	0
2020/12/7 15:20	128	122.4	0.95625		2019/12/8 6:50	128	105.4	0.8234375		2020/8/8 6:30	128	0	0
2020/12/7 15:30	128	123.5	0.96484375		2019/12/8 7:00	128	104.6	0.8171875		2020/8/8 6:40	128	0	0
2020/12/7 15:40	128	123.5	0.96484375		2019/12/8 7:10	128	104.6	0.8171875		2020/8/8 6:50	128	0	0
2020/12/7 15:50	128	124.3	0.97109375		2019/12/8 7:20	128	104.6	0.8171875		2020/8/8 7:00	128	0	0
2020/12/7 16:00	128	124.5	0.97265625		2019/12/8 7:30	128	103.3	0.80703125		2020/8/8 7:10	128	0	0
2020/12/7 16:10	128	122.2	0.9546875		2019/12/8 7:40	128	105.4	0.8234375		2020/8/8 7:20	128	0	0
2020/12/7 16:20	128	123.1	0.96171875		2019/12/8 7:50	128	105	0.8203125		2020/8/8 7:30	128	0	0
2020/12/7 16:30	128	124.1	0.96953125		2019/12/8 8:00	128	105	0.8203125		2020/8/8 7:40	128	0	0
2020/12/7 16:40	128	123.5	0.96484375		2019/12/8 8:10	128	105	0.8203125		2020/8/8 7:50	128	0	0
2020/12/7 16:50	128	123.5	0.96484375		2019/12/8 8:20	128	105	0.8203125		2020/8/8 8:00	128	0	0
2020/12/7 17:00	128	123.5	0.96484375		2019/12/8 8:30	128	105	0.8203125		2020/8/8 8:10	128	0	0
2020/12/7 17:10	128	122.8	0.959375		2019/12/8 8:40	128	103.1	0.80546875		2020/8/8 8:20	128	0	0
2020/12/7 17:20	128	123.9	0.96796875		2019/12/8 8:50	128	104.2	0.8140625		2020/8/8 8:30	128	0	0
2020/12/7 17:30	128	123.9	0.96796875		2019/12/8 9:00	128	105.4	0.8234375		2020/8/8 8:40	128	0	0
2020/12/7 17:40	128	123.9	0.96796875		2019/12/8 9:10	128	103.7	0.81015625		2020/8/8 8:50	128	0	0
2020/12/7 17:50	128	123.9	0.96796875		2019/12/8 9:20	128	105	0.8203125		2020/8/8 9:00	128	0	0
2020/12/7 18:00	128	118.4	0.925		2019/12/8 9:30	128	105	0.8203125		2020/8/8 9:10	128	0	0
2020/12/7 18:10	128	117.8	0.9203125		2019/12/8 9:40	128	104.2	0.8140625		2020/8/8 9:20	128	0	0
2020/12/7 18:20	128	117.6	0.91875		2019/12/8 9:50	128	105.6	0.825		2020/8/8 9:30	128	0	0
2020/12/7 18:30	128	122.6	0.9578125		2019/12/8 10:00	128	104.8	0.81875		2020/8/8 9:40	128	0	0
2020/12/7 18:40	128	123.5	0.96484375		2019/12/8 10:10	128	104.8	0.81875		2020/8/8 10:00	128	0	0
2020/12/7 18:50	128	123.5	0.96484375		2019/12/8 10:20	128	104.8	0.81875		2020/8/8 10:10	128	0	0
2020/12/7 19:00	128	123.5	0.96484375		2019/12/8 10:30	128	104.8	0.81875		2020/8/8 10:20	128	0.2	0.0015625
2020/12/7 19:10	128	123.5	0.96484375		2019/12/8 10:40	128	104.8	0.81875		2020/8/8 10:30	128	0.2	0.0015625
2020/12/7 19:20	128	123.5	0.96484375		2019/12/8 10:50	128	104.8	0.81875		2020/8/8 10:40	128	0.2	0.0015625
2020/12/7 19:30	128	123.5	0.96484375		2019/12/8 11:00	128	104.8	0.81875		2020/8/8 10:50	128	0	0
2020/12/7 19:40	128	123.5	0.96484375		2019/12/8 11:10	128	104.8	0.81875		2020/8/8 11:00	128	0	0
2020/12/7 19:50	128	123.5	0.96484375		2019/12/8 11:20	128	104.8	0.81875		2020/8/8 11:10	128	0	0
2020/12/7 20:00	128	123.5	0.96484375		2019/12/8 11:30	128	104.8	0.81875		2020/8/8 11:20	128	0	0
2020/12/7 20:10	128	122.8	0.959375		2019/12/8 11:40	128	104.8	0.81875		2020/8/8 11:30	128	0.2	0.0015625
2020/12/7 20:20	128	123.9	0.96796875		2019/12/8 11:50	128	104.8	0.81875		2020/8/8 11:40	128	0.2	0.0015625
2020/12/7 20:30	128	123.9	0.96796875		2019/12/8 12:00	128	104.6	0.8171875		2020/8/8 11:50	128	1.3	0.01015625
2020/12/7 20:40	128	121.8	0.9515625		2019/12/8 12:10	128	104.4	0.815625		2020/8/8 12:00	128	2.5	0.01953125
2020/12/7 20:50	128	122.8	0.959375		2019/12/8 12:20	128	104.2	0.8140625		2020/8/8 12:10	128	1.7	0.01328125
2020/12/7 21:00	128	123.9	0.96796875		2019/12/8 12:30	128	105	0.8203125		2020/8/8 12:20	128	1.7	0.01328125
2020/12/7 21:10	128	123.9	0.96796875		2019/12/8 12:40	128	105	0.8203125		2020/8/8 12:30	128	2.5	0.01953125
2020/12/7 21:20	128	122.8	0.959375		2019/12/8 12:50	128	103.9	0.81171875		2020/8/8 12:40	128	2.5	0.01953125
2020/12/7 21:30	128	122.6	0.9578125		2019/12/8 13:00	128	105	0.8203125		2020/8/8 12:50	128	2.5	0.01953125
2020/12/7 21:40	128	123.9	0.96796875		2019/12/8 13:10	128	105	0.8203125		2020/8/8 13:00	128	2.5	0.01953125
2020/12/7 21:50	128	122.8	0.959375		2019/12/8 13:20	128	105	0.8203125		2020/8/8 13:10	128	5	0.0390625
2020/12/7 22:00	128	122.8	0.959375		2019/12/8 13:30	128	105	0.8203125		2020/8/8 13:20	128	6.1	0.04765625
2020/12/7 22:10	128	123.9	0.96796875		2019/12/8 13:40	128	105	0.8203125		2020/8/8 13:30	128	6.1	0.04765625
2020/12/7 22:30	128	124.3	0.97109375		2019/12/8 13:50	128	104.2	0.8140625		2020/8/8 13:40	128	5	0.0390625
2020/12/7 22:40	128	123.1	0.96171875		2019/12/8 14:00	128	104.6	0.8171875		2020/8/8 13:50	128	3.8	0.0296875
2020/12/7 22:50	128	123.1	0.96171875		2019/12/8 14:10	128	105.2	0.821875		2020/8/8 14:00	128	3.8	0.0296875
2020/12/7 23:00	128	124.1	0.96953125		2019/12/8 14:20	128	105.2	0.821875		2020/8/8 14:10	128	6.9	0.05390625
2020/12/7 23:10	128	124.1	0.96953125		2019/12/8 14:30	128	104.2	0.8140625		2020/8/8 14:20	128	9.2	0.071875
2020/12/7 23:20	128	123.1	0.96171875		2019/12/8 14:40	128	104.6	0.8171875		2020/8/8 14:30	128	9.2	0.071875
2020/12/7 23:30	128	123.5	0.96484375		2019/12/8 14:50	128	104.6	0.8171875		2020/8/8 14:40	128	5.7	0.04453125
2020/12/7 23:40	128	123.5	0.96484375		2019/12/8 15:00	128	104.6	0.8171875		2020/8/8 14:50	128	6.5	0.05078125
2020/12/7 23:50	128	123.5	0.96484375		2019/12/8 15:10	128	105.4	0.8234375		2020/8/8 15:00	128	4	0.03125
2020/12/8 0:00	128	123.5	0.96484375		2019/12/8 15:20	128	104.6	0.8171875		2020/8/8 15:10	128	6.5	0.05078125
2020/12/8 0:10	128	122.8	0.959375		2019/12/8 15:30	128	105	0.8203125		2020/8/8 15:20	128	4.6	0.0359375
2020/12/8 0:20	128	123.9	0.96796875		2019/12/8 15:40	128	105	0.8203125		2020/8/8 15:30	128	7.8	0.0609375
2020/12/8 0:30	128	123.9	0.96796875		2019/12/8 15:50	128	105	0.8203125		2020/8/8 15:40	128	6.5	0.05078125
2020/12/8 0:40	128	123.1	0.96171875		2019/12/8 16:00	128	105	0.8203125		2020/8/8 15:50	128	5.5	0.04296875
2020/12/8 0:50	128	123.1	0.96171875		2019/12/8 16:10	128	105.2	0.821875		2020/8/8 16:00	128	5	0.0390625
2020/12/8 1:00	128	123.1	0.96171875		2019/12/8 16:20	128	105.2	0.821875		2020/8/8 16:10	128	5	0.0390625
2020/12/8 1:10	128	122.8	0.959375		2019/12/8 16:30	128	105.2	0.821875		2020/8/8 16:20	128	3.1	0.02421875
2020/12/8 1:20	128	124.1	0.96953125		2019/12/8 16:40	128	104.2	0.8140625		2020/8/8 16:30	128	2.1	0.01640625
2020/12/8 1:30	128	123.9	0.96796875		2019/12/8 16:50	128	105.2	0.821875		2020/8/8 16:40	128	2.1	0.01640625
2020/12/8 1:40	128	122.8	0.959375		2019/12/8 17:00	128	105	0.8203125		2020/8/8 16:50	128	0	0
2020/12/8 1:50	128	123.9	0.96796875		2019/12/8 17:10	128	104.2	0.8140625		2020/8/8 17:00	128	0	0
2020/12/8 2:00	128	123.1	0.96171875		2019/12/8 17:20	128	104.2	0.8140625		2020/8/8 17:10	128	0	0
2020/12/8 2:10	128	123.9	0.96796875		2019/12/8 17:30	128	105	0.8203125		2020/8/8 17:20	128	0	0
2020/12/8 2:20	128	123.1	0.96171875		2019/12/8 17:40	128	105	0.8203125		2020/8/8 17:30	128	0	0
2020/12/8 2:30	128	124.1	0.96953125		2019/12/8 17:50	128	105	0.8203125		2020/8/8 17:40	128	0	0
2020/12/8 2:40	128	123.9	0.96796875		2019/12/8 18:00	128	105	0.8203125		2020/8/8 18:00	128	0	0
2020/12/8 2:50	128	123.5	0.96484375		2019/12/8 18:10	128	105	0.8203125		2020/8/8 18:10	128	0	0
2020/12/8 3:00	128	123.5	0.96484375		2019/12/8 18:20	128	104.2	0.8140625		2020/8/8 18:20	128	0	0
2020/12/8 3:10	128	123.5	0.96484375		2019/12/8 18:30	128	105.2	0.821875		2020/8/8 18:30	128	0	0
2020/12/8 3:20	128	123.5	0.96484375		2019/12/8 18:40	128	105.2	0.821875		2020/8/8 18:40	128	0	0
2020/12/8 3:30	128	123.5	0.96484375		2019/12/8 18:50	128	104.4	0.815625		2020/8/8 18:50	128	0	0
2020/12/8 3:40	128	123.5	0.96484375		2019/12/8 19:00	128	105.8	0.8265625		2020/8/8 19:00	128	0	0
2020/12/8 3:50	128	124.3	0.97109375		2019/12/8 19:10	128	104.8	0.81875		2020/8/8 19:10	128	0	0
2020/12/8 4:00	128	124.3	0.97109375		2019/12/8 19:20	128	104.8	0.81875		2020/8/8 19:20	128	0	0
2020/12/8 4:10	128	124.9	0.97578125		2019/12/8 19:30	128	104.2	0.8140625		2020/8/8 19:30	128	0	0
2020/12/8 4:20	128	124.1	0.96953125		2019/12/8 19:40	128	102.1	0.79765625		2020/8/8 19:40	128	0	0
2020/12/8 4:30	128	124.3	0.97109375		2019/12/8 19:50	128	99.1	0.77421875		2020/8/8 19:50	128	0	0
2020/12/8 4:40	128	123.9	0.96796875		2019/12/8 20:00	128	98.7	0.77109375		2020/8/8 20:00	128	0	0
2020/12/8 4:50	128	123.9	0.96796875		2019/12/8 20:10	128	102.1	0.79765625		2020/8/8 20:10	128	0	0
2020/12/8 5:00	128	123.9	0.96796875		2019/12/8 20:20	128	93.4	0.7296875		2020/8/8 20:20	128	0	0
2020/12/8 5:10	128	123.5	0.96484375		2019/12/8 20:30	128	95.8	0.7484375		2020/8/8 20:30	128	0	0
2020/12/8 5:20	128	123.1	0.96171875		2019/12/8 20:40	128	95.3	0.74453125		2020/8/8 20:40	128	0	0
2020/12/8 5:30	128	123.5	0.96484375		2019/12/8 20:50	128	92.4	0.721875		2020/8/8 20:50	128	0	0
2020/12/8 5:40	128	123.5	0.96484375		2019/12/8 21:00	128	94.5	0.73828125		2020/8/8 21:00	128	0	0
2020/12/8 5:50	128	123.5	0.96484375		2019/12/8 21:10	128	92.6	0.7234375		2020/8/8 21:10	128	0	0
2020/12/8 6:00	128	123.5	0.96484375		2019/12/8 21:20	128	99.5	0.77734375		2020/8/8 21:20	128	0	0
2020/12/8 6:10	128	123.5	0.96484375		2019/12/8 21:30	128	100.4	0.784375		2020/8/8 21:30	128	0	0
2020/12/8 6:20	128	123.1	0.96171875		2019/12/8 21:40	128	103.3	0.80703125		2020/8/8 21:40	128	0	0
2020/12/8 6:30	128	123.5	0.96484375		2019/12/8 21:50	128	103.3	0.80703125		2020/8/8 21:50	128	0	0
2020/12/8 6:40	128	123.5	0.96484375		2019/12/8 22:00	128	103.7	0.81015625		2020/8/8 22:00	128	0	0
2020/12/8 6:50	128	123.5	0.96484375		2019/12/8 22:10	128	105	0.8203125		2020/8/8 22:10	128	0	0
2020/12/8 7:00	128	123.5	0.96484375		2019/12/8 22:20	128	104.2	0.8140625		2020/8/8 22:20	128	0	0
2020/12/8 7:10	128	124.1	0.96953125		2019/12/8 22:30	128	105.4	0.8234375		2020/8/8 22:30	128	0	0
2020/12/8 7:20	128	123.3	0.96328125		2019/12/8 22:40	128	105.6	0.825		2020/8/8 22:40	128	0	0
2020/12/8 7:30	128	123.3	0.96328125		2019/12/8 22:50	128	104.8	0.81875		2020/8/8 22:50	128	0	0
2020/12/8 7:40	128	123.1	0.96171875		2019/12/8 23:00	128	103.7	0.81015625		2020/8/8 23:00	128	0	0
2020/12/8 7:50	128	123.1	0.96171875		2019/12/8 23:10	128	104.8	0.81875		2020/8/8 23:10	128	0	0
2020/12/8 8:00	128	123.1	0.96171875		2019/12/8 23:20	128	104.8	0.81875		2020/8/8 23:20	128	0	0
2020/12/8 8:10	128	122.8	0.959375		2019/12/8 23:30	128	100.6	0.7859375		2020/8/8 23:30	128	0	0
2020/12/8 8:20	128	123.9	0.96796875		2019/12/8 23:40	128	88	0.6875		2020/8/8 23:40	128	0	0
2020/12/8 8:30	128	123.7	0.96640625		2019/12/8 23:50	128	84.4	0.659375		2020/8/8 23:50	128	0	0
2020/12/8 8:40	128	123.7	0.96640625		2019/12/9 0:00	128	90.3	0.70546875		2020/8/9 0:00	128	0	0
2020/12/8 8:50	128	123.7	0.96640625		2019/12/9 0:10	128	85.5	0.66796875		2020/8/9 0:10	128	0	0
2020/12/8 9:00	128	123.7	0.96640625		2019/12/9 0:20	128	64	0.5		2020/8/9 0:20	128	0	0
2020/12/8 9:10	128	123.7	0.96640625		2019/12/9 0:30	128	72.4	0.565625		2020/8/9 0:30	128	0	0
2020/12/8 9:20	128	123.7	0.96640625		2019/12/9 0:40	128	65.3	0.51015625		2020/8/9 0:40	128	0	0
2020/12/8 9:30	128	123.7	0.96640625		2019/12/9 0:50	128	62.8	0.490625		2020/8/9 0:50	128	0	0
2020/12/8 9:40	128	123.7	0.96640625		2019/12/9 1:00	128	50.8	0.396875		2020/8/9 1:00	128	0	0
2020/12/8 9:50	128	123.7	0.96640625		2019/12/9 1:10	128	61.3	0.47890625		2020/8/9 1:10	128	0	0
2020/12/8 10:00	128	123.7	0.96640625		2019/12/9 1:20	128	60.5	0.47265625		2020/8/9 1:20	128	0	0
2020/12/8 10:10	128	123.7	0.96640625		2019/12/9 1:40	128	81.5	0.63671875		2020/8/9 1:30	128	1.3	0.01015625
2020/12/8 10:20	128	123.7	0.96640625		2019/12/9 1:50	128	85.5	0.66796875		2020/8/9 1:40	128	1.3	0.01015625
2020/12/8 10:30	128	123.7	0.96640625		2019/12/9 2:00	128	85	0.6640625		2020/8/9 1:50	128	3.4	0.0265625
2020/12/8 10:40	128	123.7	0.96640625		2019/12/9 2:10	128	70.1	0.54765625		2020/8/9 2:00	128	3.4	0.0265625
2020/12/8 10:50	128	123.7	0.96640625		2019/12/9 2:20	128	61.5	0.48046875		2020/8/9 2:10	128	5.5	0.04296875
2020/12/8 11:00	128	123.7	0.96640625		2019/12/9 2:30	128	62.2	0.4859375		2020/8/9 2:20	128	1.9	0.01484375
2020/12/8 11:10	128	123.7	0.96640625		2019/12/9 2:40	128	64.3	0.50234375		2020/8/9 2:30	128	1	0.0078125
2020/12/8 11:20	128	123.5	0.96484375		2019/12/9 2:50	128	64.9	0.50703125		2020/8/9 2:40	128	1	0.0078125
2020/12/8 11:30	128	123.5	0.96484375		2019/12/9 3:00	128	53.1	0.41484375		2020/8/9 2:50	128	1	0.0078125
2020/12/8 11:40	128	123.5	0.96484375		2019/12/9 3:10	128	44.9	0.35078125		2020/8/9 3:00	128	0	0
2020/12/8 11:50	128	123.5	0.96484375		2019/12/9 3:20	128	45.6	0.35625		2020/8/9 3:10	128	0	0
2020/12/8 12:00	128	123.5	0.96484375		2019/12/9 3:30	128	43	0.3359375		2020/8/9 3:20	128	0	0
2020/12/8 12:10	128	123.5	0.96484375		2019/12/9 3:40	128	45.4	0.3546875		2020/8/9 3:30	128	0	0
2020/12/8 12:30	128	123.5	0.96484375		2019/12/9 3:50	128	45.4	0.3546875		2020/8/9 3:40	128	0	0
2020/12/8 12:40	128	123.5	0.96484375		2019/12/9 4:00	128	31.3	0.24453125		2020/8/9 3:50	128	0	0
2020/12/8 12:50	128	123.5	0.96484375		2019/12/9 4:10	128	29	0.2265625		2020/8/9 4:00	128	0	0
2020/12/8 13:00	128	123.5	0.96484375		2019/12/9 4:20	128	22	0.171875		2020/8/9 4:10	128	0	0
2020/12/8 13:10	128	123.5	0.96484375		2019/12/9 4:30	128	19.1	0.14921875		2020/8/9 4:20	128	0	0
2020/12/8 13:20	128	123.7	0.96640625		2019/12/9 4:40	128	19.7	0.15390625		2020/8/9 4:30	128	0	0
2020/12/8 13:30	128	123.7	0.96640625		2019/12/9 4:50	128	26.5	0.20703125		2020/8/9 4:40	128	0	0
2020/12/8 13:40	128	123.7	0.96640625		2019/12/9 5:00	128	24.4	0.190625		2020/8/9 4:50	128	0	0
2020/12/8 13:50	128	123.7	0.96640625		2019/12/9 5:10	128	24.8	0.19375		2020/8/9 5:00	128	0	0
2020/12/8 14:00	128	123.7	0.96640625		2019/12/9 5:20	128	21.8	0.1703125		2020/8/9 5:10	128	0	0
2020/12/8 14:10	128	123.7	0.96640625		2019/12/9 5:30	128	19.3	0.15078125		2020/8/9 5:20	128	0	0
2020/12/8 14:20	128	123.7	0.96640625		2019/12/9 5:40	128	15.7	0.12265625		2020/8/9 5:30	128	0	0
2020/12/8 14:30	128	122.6	0.9578125		2019/12/9 5:50	128	11.1	0.08671875		2020/8/9 5:40	128	0	0
2020/12/8 14:40	128	122.6	0.9578125		2019/12/9 6:00	128	15.1	0.11796875		2020/8/9 5:50	128	0	0
2020/12/8 14:50	128	123.7	0.96640625		2019/12/9 6:10	128	23.1	0.18046875		2020/8/9 6:00	128	0	0
2020/12/8 15:00	128	122.6	0.9578125		2019/12/9 6:20	128	36.3	0.28359375		2020/8/9 6:10	128	0	0
2020/12/8 15:10	128	123.7	0.96640625		2019/12/9 6:30	128	49.1	0.38359375		2020/8/9 6:20	128	0	0
2020/12/8 15:20	128	123.9	0.96796875		2019/12/9 6:40	128	66.4	0.51875		2020/8/9 6:30	128	0	0
2020/12/8 15:30	128	123.7	0.96640625		2019/12/9 6:50	128	68	0.53125		2020/8/9 6:40	128	0	0
2020/12/8 15:40	128	123.7	0.96640625		2019/12/9 7:00	128	72.2	0.5640625		2020/8/9 6:50	128	0	0
2020/12/8 15:50	128	123.7	0.96640625		2019/12/9 7:10	128	71.6	0.559375		2020/8/9 7:00	128	0	0
2020/12/8 16:00	128	124.1	0.96953125		2019/12/9 7:20	128	78.8	0.615625		2020/8/9 7:10	128	0	0
2020/12/8 16:10	128	123.3	0.96328125		2019/12/9 7:30	128	83.2	0.65		2020/8/9 7:20	128	0	0
2020/12/8 16:20	128	123.3	0.96328125		2019/12/9 7:40	128	79.8	0.6234375		2020/8/9 7:30	128	0	0
2020/12/8 16:30	128	124.3	0.97109375		2019/12/9 7:50	128	60.5	0.47265625		2020/8/9 7:40	128	0	0
2020/12/8 16:40	128	123.1	0.96171875		2019/12/9 8:00	128	45.6	0.35625		2020/8/9 7:50	128	0	0
2020/12/8 16:50	128	123.5	0.96484375		2019/12/9 8:10	128	42.4	0.33125		2020/8/9 8:00	128	0	0
2020/12/8 17:00	128	123.7	0.96640625		2019/12/9 8:20	128	44.5	0.34765625		2020/8/9 8:10	128	0	0
2020/12/8 17:10	128	123.7	0.96640625		2019/12/9 8:30	128	52.1	0.40703125		2020/8/9 8:20	128	0	0
2020/12/8 17:20	128	123.9	0.96796875		2019/12/9 8:40	128	54.4	0.425		2020/8/9 8:30	128	0	0
2020/12/8 17:30	128	123.9	0.96796875		2019/12/9 8:50	128	58	0.453125		2020/8/9 8:40	128	0	0
2020/12/8 17:40	128	123.5	0.96484375		2019/12/9 9:00	128	53.8	0.4203125		2020/8/9 8:50	128	0	0
2020/12/8 17:50	128	123.9	0.96796875		2019/12/9 9:10	128	46.2	0.3609375		2020/8/9 9:00	128	0	0
2020/12/8 18:00	128	124.1	0.96953125		2019/12/9 9:20	128	36.1	0.28203125		2020/8/9 9:10	128	0	0
2020/12/8 18:10	128	123.9	0.96796875		2019/12/9 9:30	128	34.6	0.2703125		2020/8/9 9:20	128	0	0
2020/12/8 18:20	128	124.3	0.97109375		2019/12/9 9:40	128	23.5	0.18359375		2020/8/9 9:30	128	1.3	0.01015625
2020/12/8 18:30	128	123.3	0.96328125		2019/12/9 9:50	128	13.9	0.10859375		2020/8/9 9:40	128	3.6	0.028125
2020/12/8 18:40	128	124.3	0.97109375		2019/12/9 10:00	128	8.2	0.0640625		2020/8/9 9:50	128	4.6	0.0359375
2020/12/8 18:50	128	123.1	0.96171875		2019/12/9 10:10	128	4.8	0.0375		2020/8/9 10:00	128	4.6	0.0359375
2020/12/8 19:00	128	123.1	0.96171875		2019/12/9 10:20	128	4.8	0.0375		2020/8/9 10:10	128	6.1	0.04765625
2020/12/8 19:10	128	123.1	0.96171875		2019/12/9 10:30	128	5	0.0390625		2020/8/9 10:20	128	6.9	0.05390625
2020/12/8 19:20	128	123.1	0.96171875		2019/12/9 10:40	128	8.8	0.06875		2020/8/9 10:30	128	6.9	0.05390625
2020/12/8 19:30	128	123.1	0.96171875		2019/12/9 10:50	128	11.1	0.08671875		2020/8/9 10:40	128	6.7	0.05234375
2020/12/8 19:40	128	123.5	0.96484375		2019/12/9 11:00	128	10.7	0.08359375		2020/8/9 10:50	128	8.8	0.06875
2020/12/8 19:50	128	123.5	0.96484375		2019/12/9 11:10	128	4	0.03125		2020/8/9 11:00	128	10.9	0.08515625
2020/12/8 20:00	128	123.5	0.96484375		2019/12/9 11:20	128	1.7	0.01328125		2020/8/9 11:10	128	9.4	0.0734375
2020/12/8 20:10	128	123.5	0.96484375		2019/12/9 11:30	128	1.9	0.01484375		2020/8/9 11:20	128	9.4	0.0734375
2020/12/8 20:20	128	123.5	0.96484375		2019/12/9 11:40	128	0.8	0.00625		2020/8/9 11:30	128	10.5	0.08203125
2020/12/8 20:30	128	123.1	0.96171875		2019/12/9 11:50	128	0.8	0.00625		2020/8/9 11:40	128	8.8	0.06875
2020/12/8 20:40	128	123.1	0.96171875		2019/12/9 12:00	128	0.8	0.00625		2020/8/9 11:50	128	9.7	0.07578125
2020/12/8 20:50	128	123.5	0.96484375		2019/12/9 12:10	128	0.8	0.00625		2020/8/9 12:00	128	8.8	0.06875
2020/12/8 21:00	128	123.5	0.96484375		2019/12/9 12:20	128	9.7	0.07578125		2020/8/9 12:10	128	9.7	0.07578125
2020/12/8 21:10	128	123.5	0.96484375		2019/12/9 12:30	128	27.3	0.21328125		2020/8/9 12:20	128	12	0.09375
2020/12/8 21:20	128	123.5	0.96484375		2019/12/9 12:40	128	25.2	0.196875		2020/8/9 12:30	128	13.4	0.1046875
2020/12/8 21:30	128	123.1	0.96171875		2019/12/9 12:50	128	20.2	0.1578125		2020/8/9 12:40	128	15.7	0.12265625
2020/12/8 21:40	128	123.1	0.96171875		2019/12/9 13:00	128	8.4	0.065625		2020/8/9 12:50	128	18.7	0.14609375
2020/12/8 21:50	128	124.1	0.96953125		2019/12/9 13:10	128	11.5	0.08984375		2020/8/9 13:00	128	17.2	0.134375
2020/12/8 22:00	128	123.1	0.96171875		2019/12/9 13:20	128	11.3	0.08828125		2020/8/9 13:10	128	21.8	0.1703125
2020/12/8 22:10	128	123.1	0.96171875		2019/12/9 13:30	128	15.7	0.12265625		2020/8/9 13:20	128	28.6	0.2234375
2020/12/8 22:30	128	123.1	0.96171875		2019/12/9 13:40	128	12.6	0.0984375		2020/8/9 13:30	128	28.6	0.2234375
2020/12/8 22:40	128	123.5	0.96484375		2019/12/9 13:50	128	21.8	0.1703125		2020/8/9 13:40	128	30	0.234375
2020/12/8 22:50	128	124.3	0.97109375		2019/12/9 14:00	128	22.7	0.17734375		2020/8/9 13:50	128	27.3	0.21328125
2020/12/8 23:00	128	123.5	0.96484375		2019/12/9 14:10	128	19.9	0.15546875		2020/8/9 14:00	128	28.8	0.225
2020/12/8 23:10	128	123.5	0.96484375		2019/12/9 14:20	128	25.6	0.2		2020/8/9 14:10	128	28.3	0.22109375
2020/12/8 23:20	128	124.3	0.97109375		2019/12/9 14:30	128	26.7	0.20859375		2020/8/9 14:20	128	30.2	0.2359375
2020/12/8 23:30	128	123.9	0.96796875		2019/12/9 14:40	128	33.4	0.2609375		2020/8/9 14:30	128	32.3	0.25234375
2020/12/8 23:40	128	123.9	0.96796875		2019/12/9 14:50	128	35.1	0.27421875		2020/8/9 14:40	128	30.2	0.2359375
2020/12/8 23:50	128	123.9	0.96796875		2019/12/9 15:00	128	39.9	0.31171875		2020/8/9 14:50	128	32.1	0.25078125
2020/12/9 0:00	128	123.3	0.96328125		2019/12/9 15:10	128	48.3	0.37734375		2020/8/9 15:00	128	33.6	0.2625
2020/12/9 0:10	128	123.3	0.96328125		2019/12/9 15:20	128	40.7	0.31796875		2020/8/9 15:10	128	31.9	0.24921875
2020/12/9 0:20	128	123.5	0.96484375		2019/12/9 15:30	128	29.6	0.23125		2020/8/9 15:20	128	29.6	0.23125
2020/12/9 0:30	128	123.5	0.96484375		2019/12/9 15:40	128	28.3	0.22109375		2020/8/9 15:30	128	28.8	0.225
2020/12/9 0:40	128	123.5	0.96484375		2019/12/9 15:50	128	29.6	0.23125		2020/8/9 15:40	128	29.6	0.23125
2020/12/9 0:50	128	123.5	0.96484375		2019/12/9 16:00	128	26.5	0.20703125		2020/8/9 15:50	128	28.8	0.225
2020/12/9 1:00	128	123.5	0.96484375		2019/12/9 16:10	128	25.2	0.196875		2020/8/9 16:00	128	28.3	0.22109375
2020/12/9 1:10	128	123.5	0.96484375		2019/12/9 16:20	128	28.3	0.22109375		2020/8/9 16:10	128	24.6	0.1921875
2020/12/9 1:20	128	123.5	0.96484375		2019/12/9 16:30	128	44.5	0.34765625		2020/8/9 16:20	128	23.9	0.18671875
2020/12/9 1:30	128	123.1	0.96171875		2019/12/9 16:40	128	45.6	0.35625		2020/8/9 16:30	128	22.3	0.17421875
2020/12/9 1:40	128	123.9	0.96796875		2019/12/9 16:50	128	46.6	0.3640625		2020/8/9 16:40	128	18.5	0.14453125
2020/12/9 1:50	128	123.9	0.96796875		2019/12/9 17:00	128	47.9	0.37421875		2020/8/9 16:50	128	18.1	0.14140625
2020/12/9 2:00	128	123.9	0.96796875		2019/12/9 17:10	128	33.4	0.2609375		2020/8/9 17:00	128	16.8	0.13125
2020/12/9 2:10	128	123.9	0.96796875		2019/12/9 17:20	128	23.3	0.18203125		2020/8/9 17:10	128	17.9	0.13984375
2020/12/9 2:20	128	122.6	0.9578125		2019/12/9 17:30	128	21	0.1640625		2020/8/9 17:20	128	16.8	0.13125
2020/12/9 2:30	128	123.7	0.96640625		2019/12/9 17:40	128	14.5	0.11328125		2020/8/9 17:30	128	17	0.1328125
2020/12/9 2:40	128	123.7	0.96640625		2019/12/9 17:50	128	14.7	0.11484375		2020/8/9 17:40	128	14.7	0.11484375
2020/12/9 2:50	128	123.7	0.96640625		2019/12/9 18:00	128	14.9	0.11640625		2020/8/9 17:50	128	11.8	0.0921875
2020/12/9 3:00	128	124.3	0.97109375		2019/12/9 18:10	128	14.9	0.11640625		2020/8/9 18:00	128	8	0.0625
2020/12/9 3:10	128	124.1	0.96953125		2019/12/9 18:20	128	19.3	0.15078125		2020/8/9 18:10	128	7.8	0.0609375
2020/12/9 3:20	128	124.1	0.96953125		2019/12/9 18:30	128	20.4	0.159375		2020/8/9 18:20	128	9.2	0.071875
2020/12/9 3:30	128	124.1	0.96953125		2019/12/9 18:40	128	26.5	0.20703125		2020/8/9 18:30	128	10.1	0.07890625
2020/12/9 3:40	128	124.1	0.96953125		2019/12/9 18:50	128	22.5	0.17578125		2020/8/9 18:40	128	7.6	0.059375
2020/12/9 4:00	128	123.5	0.96484375		2019/12/9 19:00	128	19.3	0.15078125		2020/8/9 18:50	128	10.3	0.08046875
2020/12/9 4:10	128	123.1	0.96171875		2019/12/9 19:10	128	21.2	0.165625		2020/8/9 19:00	128	9.4	0.0734375
2020/12/9 4:20	128	123.1	0.96171875		2019/12/9 19:20	128	19.7	0.15390625		2020/8/9 19:10	128	8.4	0.065625
2020/12/9 4:30	128	123.5	0.96484375		2019/12/9 19:30	128	19.3	0.15078125		2020/8/9 19:20	128	5.9	0.04609375
2020/12/9 4:40	128	123.5	0.96484375		2019/12/9 19:40	128	21	0.1640625		2020/8/9 19:30	128	5.7	0.04453125
2020/12/9 4:50	128	123.5	0.96484375		2019/12/9 19:50	128	14.7	0.11484375		2020/8/9 19:40	128	3.6	0.028125
2020/12/9 5:00	128	123.5	0.96484375		2019/12/9 20:00	128	8.4	0.065625		2020/8/9 19:50	128	3.6	0.028125
2020/12/9 5:10	128	124.1	0.96953125		2019/12/9 20:10	128	7.3	0.05703125		2020/8/9 20:00	128	3.6	0.028125
2020/12/9 5:20	128	124.7	0.97421875		2019/12/9 20:20	128	3.1	0.02421875		2020/8/9 20:10	128	3.6	0.028125
2020/12/9 5:30	128	124.1	0.96953125		2019/12/9 20:30	128	0.8	0.00625		2020/8/9 20:20	128	4.6	0.0359375
2020/12/9 5:40	128	123.1	0.96171875		2019/12/9 20:40	128	0.8	0.00625		2020/8/9 20:30	128	5.5	0.04296875
2020/12/9 5:50	128	123.9	0.96796875		2019/12/9 20:50	128	0	0		2020/8/9 20:40	128	7.8	0.0609375
2020/12/9 6:00	128	123.3	0.96328125		2019/12/9 21:00	128	0	0		2020/8/9 20:50	128	6.9	0.05390625
2020/12/9 6:10	128	123.5	0.96484375		2019/12/9 21:10	128	0	0		2020/8/9 21:00	128	10.1	0.07890625
2020/12/9 6:20	128	123.5	0.96484375		2019/12/9 21:20	128	0	0		2020/8/9 21:10	128	13.4	0.1046875
2020/12/9 6:30	128	123.5	0.96484375		2019/12/9 21:30	128	0	0		2020/8/9 21:20	128	13.4	0.1046875
2020/12/9 6:40	128	123.5	0.96484375		2019/12/9 21:40	128	0	0		2020/8/9 21:30	128	14.9	0.11640625
2020/12/9 6:50	128	123.9	0.96796875		2019/12/9 21:50	128	0	0		2020/8/9 21:40	128	12.6	0.0984375
2020/12/9 7:00	128	123.9	0.96796875		2019/12/9 22:00	128	0	0		2020/8/9 21:50	128	14.3	0.11171875
2020/12/9 7:10	128	123.7	0.96640625		2019/12/9 22:10	128	0	0		2020/8/9 22:00	128	13.2	0.103125
2020/12/9 7:20	128	123.7	0.96640625		2019/12/9 22:20	128	0	0		2020/8/9 22:10	128	12.4	0.096875
2020/12/9 7:30	128	123.7	0.96640625		2019/12/9 22:30	128	0	0		2020/8/9 22:20	128	12.4	0.096875
2020/12/9 7:40	128	123.7	0.96640625		2019/12/9 22:40	128	0	0		2020/8/9 22:30	128	14.5	0.11328125
2020/12/9 7:50	128	123.7	0.96640625		2019/12/9 22:50	128	0	0		2020/8/9 22:40	128	13.2	0.103125
2020/12/9 8:00	128	123.7	0.96640625		2019/12/9 23:00	128	0	0		2020/8/9 22:50	128	12.4	0.096875
2020/12/9 8:10	128	123.7	0.96640625		2019/12/9 23:10	128	0	0		2020/8/9 23:00	128	10.3	0.08046875
2020/12/9 8:20	128	123.7	0.96640625		2019/12/9 23:20	128	0	0		2020/8/9 23:10	128	11.8	0.0921875
2020/12/9 8:30	128	123.7	0.96640625		2019/12/9 23:30	128	0	0		2020/8/9 23:20	128	11.8	0.0921875
2020/12/9 8:40	128	122.6	0.9578125		2019/12/9 23:40	128	0	0		2020/8/9 23:30	128	15.3	0.11953125
2020/12/9 8:50	128	124.1	0.96953125		2019/12/9 23:50	128	0	0		2020/8/9 23:40	128	20.2	0.1578125
2020/12/9 9:00	128	123.3	0.96328125		2019/12/10 0:00	128	0	0		2020/8/9 23:50	128	24.4	0.190625
2020/12/9 9:10	128	123.3	0.96328125		2019/12/10 0:10	128	0	0		2020/8/10 0:00	128	28.1	0.21953125
2020/12/9 9:20	128	123.3	0.96328125		2019/12/10 0:20	128	0	0		2020/8/10 0:10	128	29	0.2265625
2020/12/9 9:30	128	123.5	0.96484375		2019/12/10 0:30	128	0	0		2020/8/10 0:20	128	25.2	0.196875
2020/12/9 9:40	128	123.1	0.96171875		2019/12/10 0:40	128	0	0		2020/8/10 0:30	128	30.4	0.2375
2020/12/9 9:50	128	123.1	0.96171875		2019/12/10 0:50	128	0	0		2020/8/10 0:40	128	37	0.2890625
2020/12/9 10:00	128	123.5	0.96484375		2019/12/10 1:00	128	0	0		2020/8/10 0:50	128	38.4	0.3
2020/12/9 10:10	128	123.3	0.96328125		2019/12/10 1:10	128	0.6	0.0046875		2020/8/10 1:00	128	39.9	0.31171875
2020/12/9 10:20	128	123.3	0.96328125		2019/12/10 1:20	128	0.6	0.0046875		2020/8/10 1:10	128	44.7	0.34921875
2020/12/9 10:30	128	123.3	0.96328125		2019/12/10 1:30	128	0.6	0.0046875		2020/8/10 1:20	128	47.5	0.37109375
2020/12/9 10:40	128	123.3	0.96328125		2019/12/10 1:40	128	0.6	0.0046875		2020/8/10 1:30	128	44.9	0.35078125
2020/12/9 10:50	128	123.3	0.96328125		2019/12/10 1:50	128	0.6	0.0046875		2020/8/10 1:40	128	51.4	0.4015625
2020/12/9 11:00	128	118.9	0.92890625		2019/12/10 2:00	128	0	0		2020/8/10 1:50	128	47	0.3671875
2020/12/9 11:10	128	108.8	0.85		2019/12/10 2:10	128	0	0		2020/8/10 2:00	128	42.8	0.334375
2020/12/9 11:20	128	86.3	0.67421875		2019/12/10 2:20	128	0	0		2020/8/10 2:10	128	44.5	0.34765625
2020/12/9 11:30	128	97.6	0.7625		2019/12/10 2:30	128	0	0		2020/8/10 2:20	128	43.7	0.34140625
2020/12/9 11:40	128	106.7	0.83359375		2019/12/10 2:40	128	0	0		2020/8/10 2:30	128	33	0.2578125
2020/12/9 11:50	128	119.1	0.93046875		2019/12/10 2:50	128	0	0		2020/8/10 2:40	128	31.9	0.24921875
2020/12/9 12:00	128	122.8	0.959375		2019/12/10 3:00	128	0	0		2020/8/10 2:50	128	37.4	0.2921875
2020/12/9 12:10	128	123.9	0.96796875		2019/12/10 3:10	128	0	0		2020/8/10 3:00	128	44.7	0.34921875
2020/12/9 12:20	128	123.9	0.96796875		2019/12/10 3:20	128	0	0		2020/8/10 3:10	128	45.1	0.35234375
2020/12/9 12:30	128	123.9	0.96796875		2019/12/10 3:30	128	1.3	0.01015625		2020/8/10 3:20	128	42.8	0.334375
2020/12/9 12:40	128	123.9	0.96796875		2019/12/10 3:40	128	2.3	0.01796875		2020/8/10 3:30	128	40.7	0.31796875
2020/12/9 12:50	128	123.9	0.96796875		2019/12/10 3:50	128	3.4	0.0265625		2020/8/10 3:40	128	35.7	0.27890625
2020/12/9 13:00	128	123.9	0.96796875		2019/12/10 4:00	128	2.3	0.01796875		2020/8/10 3:50	128	31.9	0.24921875
2020/12/9 13:10	128	123.9	0.96796875		2019/12/10 4:10	128	2.3	0.01796875		2020/8/10 4:00	128	27.1	0.21171875
2020/12/9 13:20	128	121.8	0.9515625		2019/12/10 4:20	128	2.3	0.01796875		2020/8/10 4:10	128	20.2	0.1578125
2020/12/9 13:30	128	118.9	0.92890625		2019/12/10 4:30	128	2.3	0.01796875		2020/8/10 4:20	128	16.8	0.13125
2020/12/9 13:40	128	116.1	0.90703125		2019/12/10 4:40	128	2.3	0.01796875		2020/8/10 4:40	128	12.8	0.1
2020/12/9 13:50	128	114.7	0.89609375		2019/12/10 4:50	128	2.3	0.01796875		2020/8/10 4:50	128	10.5	0.08203125
2020/12/9 14:00	128	119.3	0.93203125		2019/12/10 5:00	128	2.3	0.01796875		2020/8/10 5:00	128	8.4	0.065625
2020/12/9 14:10	128	117.6	0.91875		2019/12/10 5:10	128	2.3	0.01796875		2020/8/10 5:10	128	8	0.0625
2020/12/9 14:20	128	116.8	0.9125		2019/12/10 5:20	128	1.5	0.01171875		2020/8/10 5:20	128	6.9	0.05390625
2020/12/9 14:30	128	117.4	0.9171875		2019/12/10 5:30	128	1.5	0.01171875		2020/8/10 5:30	128	5.7	0.04453125
2020/12/9 14:40	128	117.8	0.9203125		2019/12/10 5:40	128	1.5	0.01171875		2020/8/10 5:40	128	4.6	0.0359375
2020/12/9 14:50	128	120.1	0.93828125		2019/12/10 5:50	128	0.4	0.003125		2020/8/10 5:50	128	4.8	0.0375
2020/12/9 15:00	128	111.7	0.87265625		2019/12/10 6:00	128	0.4	0.003125		2020/8/10 6:00	128	6.3	0.04921875
2020/12/9 15:10	128	113	0.8828125		2019/12/10 6:10	128	0	0		2020/8/10 6:10	128	4.2	0.0328125
2020/12/9 15:20	128	112.6	0.8796875		2019/12/10 6:20	128	0	0		2020/8/10 6:20	128	1.7	0.01328125
2020/12/9 15:30	128	113.2	0.884375		2019/12/10 6:30	128	0	0		2020/8/10 6:30	128	0	0
2020/12/9 15:40	128	115.7	0.90390625		2019/12/10 6:40	128	0	0		2020/8/10 6:40	128	0	0
2020/12/9 15:50	128	107.1	0.83671875		2019/12/10 6:50	128	0	0		2020/8/10 6:50	128	0	0
2020/12/9 16:00	128	89.3	0.69765625		2019/12/10 7:00	128	0	0		2020/8/10 7:00	128	0	0
2020/12/9 16:10	128	80.2	0.6265625		2019/12/10 7:10	128	0	0		2020/8/10 7:10	128	0	0
2020/12/9 16:20	128	67.6	0.528125		2019/12/10 7:20	128	0	0		2020/8/10 7:20	128	0	0
2020/12/9 16:30	128	65.1	0.50859375		2019/12/10 7:30	128	0	0		2020/8/10 7:30	128	0	0
2020/12/9 16:40	128	56.7	0.44296875		2019/12/10 7:40	128	0	0		2020/8/10 7:40	128	0	0
2020/12/9 16:50	128	52.1	0.40703125		2019/12/10 7:50	128	0	0		2020/8/10 7:50	128	0.8	0.00625
2020/12/9 17:00	128	32.3	0.25234375		2019/12/10 8:00	128	0	0		2020/8/10 8:00	128	2.1	0.01640625
2020/12/9 17:10	128	39.1	0.30546875		2019/12/10 8:10	128	0	0		2020/8/10 8:10	128	3.4	0.0265625
2020/12/9 17:20	128	50	0.390625		2019/12/10 8:20	128	0	0		2020/8/10 8:23	128	4.4	0.034375
2020/12/9 17:30	128	59.6	0.465625		2019/12/10 8:30	128	0	0		2020/8/10 8:30	128	3.4	0.0265625
2020/12/9 17:40	128	76.9	0.60078125		2019/12/10 8:40	128	0	0		2020/8/10 8:40	128	2.1	0.01640625
2020/12/9 17:50	128	99.5	0.77734375		2019/12/10 8:50	128	0	0		2020/8/10 8:50	128	2.1	0.01640625
2020/12/9 18:00	128	112.1	0.87578125		2019/12/10 9:00	128	0	0		2020/8/10 9:00	128	3.4	0.0265625
2020/12/9 18:10	128	113	0.8828125		2019/12/10 9:10	128	0	0		2020/8/10 9:10	128	4.4	0.034375
2020/12/9 18:20	128	114.4	0.89375		2019/12/10 9:20	128	0	0		2020/8/10 9:20	128	5.5	0.04296875
2020/12/9 18:30	128	118.6	0.9265625		2019/12/10 9:30	128	0	0		2020/8/10 9:30	128	3.6	0.028125
2020/12/9 18:40	128	117.6	0.91875		2019/12/10 9:40	128	0	0		2020/8/10 9:40	128	2.5	0.01953125
2020/12/9 18:50	128	101.2	0.790625		2019/12/10 9:50	128	0	0		2020/8/10 9:50	128	2.5	0.01953125
2020/12/9 19:00	128	89.5	0.69921875		2019/12/10 10:00	128	0	0		2020/8/10 10:00	128	3.8	0.0296875
2020/12/9 19:10	128	86.7	0.67734375		2019/12/10 10:10	128	0	0		2020/8/10 10:10	128	3.8	0.0296875
2020/12/9 19:20	128	79.6	0.621875		2019/12/10 10:20	128	0	0		2020/8/10 10:20	128	2.9	0.02265625
2020/12/9 19:30	128	89.7	0.70078125		2019/12/10 10:30	128	0	0		2020/8/10 10:30	128	3.8	0.0296875
2020/12/9 19:40	128	90.3	0.70546875		2019/12/10 10:40	128	0	0		2020/8/10 10:40	128	5.5	0.04296875
2020/12/9 19:50	128	98.3	0.76796875		2019/12/10 10:50	128	0	0		2020/8/10 10:50	128	4.4	0.034375
2020/12/9 20:00	128	98.7	0.77109375		2019/12/10 11:00	128	0	0		2020/8/10 11:00	128	2.1	0.01640625
2020/12/9 20:10	128	110	0.859375		2019/12/10 11:10	128	0	0		2020/8/10 11:10	128	0.8	0.00625
2020/12/9 20:20	128	88.2	0.6890625		2019/12/10 11:20	128	0	0		2020/8/10 11:20	128	0.8	0.00625
2020/12/9 20:30	128	56.3	0.43984375		2019/12/10 11:30	128	0	0		2020/8/10 11:30	128	2.7	0.02109375
2020/12/9 20:40	128	56.3	0.43984375		2019/12/10 11:40	128	0	0		2020/8/10 11:40	128	3.8	0.0296875
2020/12/9 20:50	128	52.7	0.41171875		2019/12/10 11:50	128	0	0		2020/8/10 11:50	128	5	0.0390625
2020/12/9 21:00	128	37.2	0.290625		2019/12/10 12:00	128	0	0		2020/8/10 12:00	128	5.7	0.04453125
2020/12/9 21:10	128	27.3	0.21328125		2019/12/10 12:10	128	0	0		2020/8/10 12:10	128	6.5	0.05078125
2020/12/9 21:20	128	16.6	0.1296875		2019/12/10 12:20	128	0	0		2020/8/10 12:20	128	6.1	0.04765625
2020/12/9 21:30	128	19.9	0.15546875		2019/12/10 12:30	128	0	0		2020/8/10 12:30	128	3.8	0.0296875
2020/12/9 21:40	128	28.6	0.2234375		2019/12/10 12:40	128	0	0		2020/8/10 12:40	128	2.5	0.01953125
2020/12/9 22:00	128	39.5	0.30859375		2019/12/10 12:50	128	0	0		2020/8/10 12:50	128	3.6	0.028125
2020/12/9 22:20	128	43.3	0.33828125		2019/12/10 13:00	128	0	0		2020/8/10 13:00	128	0	0
2020/12/9 22:30	128	34.4	0.26875		2019/12/10 13:10	128	0	0		2020/8/10 13:10	128	0	0
2020/12/9 22:40	128	38.4	0.3		2019/12/10 13:20	128	0	0		2020/8/10 13:20	128	0	0
2020/12/9 22:50	128	47	0.3671875		2019/12/10 13:30	128	0	0		2020/8/10 13:30	128	0	0
2020/12/9 23:00	128	49.1	0.38359375		2019/12/10 13:40	128	0	0		2020/8/10 13:40	128	0	0
2020/12/9 23:10	128	51.2	0.4		2019/12/10 13:50	128	0	0		2020/8/10 13:50	128	0	0
2020/12/9 23:20	128	53.8	0.4203125		2019/12/10 14:00	128	0	0		2020/8/10 14:00	128	0	0
2020/12/9 23:30	128	42	0.328125		2019/12/10 14:10	128	0	0		2020/8/10 14:20	128	0.6	0.0046875
2020/12/9 23:40	128	32.1	0.25078125		2019/12/10 14:20	128	0	0		2020/8/10 14:40	128	0	0
2020/12/9 23:50	128	39.1	0.30546875		2019/12/10 14:30	128	0.4	0.003125		2020/8/10 14:50	128	0	0
2020/12/10 0:00	128	26.7	0.20859375		2019/12/10 14:40	128	0.4	0.003125		2020/8/10 15:00	128	0	0
2020/12/10 0:10	128	20.4	0.159375		2019/12/10 14:50	128	7.1	0.05546875		2020/8/10 15:10	128	0	0
2020/12/10 0:20	128	19.9	0.15546875		2019/12/10 15:00	128	8.4	0.065625		2020/8/10 15:20	128	0	0
2020/12/10 0:30	128	24.1	0.18828125		2019/12/10 15:10	128	10.1	0.07890625		2020/8/10 15:30	128	0.6	0.0046875
2020/12/10 0:40	128	28.1	0.21953125		2019/12/10 15:20	128	13.2	0.103125		2020/8/10 15:40	128	0.6	0.0046875
2020/12/10 0:50	128	18.9	0.14765625		2019/12/10 15:30	128	18.3	0.14296875		2020/8/10 15:50	128	0.6	0.0046875
2020/12/10 1:00	128	21.6	0.16875		2019/12/10 15:40	128	18.5	0.14453125		2020/8/10 16:00	128	0	0
2020/12/10 1:10	128	20.6	0.1609375		2019/12/10 15:50	128	19.5	0.15234375		2020/8/10 16:10	128	0	0
2020/12/10 1:20	128	23.9	0.18671875		2019/12/10 16:00	128	26	0.203125		2020/8/10 16:20	128	0	0
2020/12/10 1:30	128	25.2	0.196875		2019/12/10 16:10	128	24.8	0.19375		2020/8/10 16:30	128	0	0
2020/12/10 1:40	128	36.3	0.28359375		2019/12/10 16:20	128	20.2	0.1578125		2020/8/10 16:40	128	0	0
2020/12/10 1:50	128	41.6	0.325		2019/12/10 16:30	128	17.6	0.1375		2020/8/10 16:50	128	0	0
2020/12/10 2:00	128	49.8	0.3890625		2019/12/10 16:40	128	16.2	0.1265625		2020/8/10 17:00	128	0	0
2020/12/10 2:10	128	55	0.4296875		2019/12/10 16:50	128	16.2	0.1265625		2020/8/10 17:10	128	0	0
2020/12/10 2:20	128	62.8	0.490625		2019/12/10 17:00	128	13.2	0.103125		2020/8/10 17:20	128	0	0
2020/12/10 2:30	128	72.2	0.5640625		2019/12/10 17:10	128	8.8	0.06875		2020/8/10 17:30	128	0	0
2020/12/10 2:40	128	83.6	0.653125		2019/12/10 17:20	128	6.7	0.05234375		2020/8/10 17:40	128	0	0
2020/12/10 2:50	128	98.3	0.76796875		2019/12/10 17:30	128	6.7	0.05234375		2020/8/10 17:50	128	0	0
2020/12/10 3:00	128	110.9	0.86640625		2019/12/10 17:40	128	7.1	0.05546875		2020/8/10 18:00	128	0	0
2020/12/10 3:10	128	109.6	0.85625		2019/12/10 17:50	128	10.1	0.07890625		2020/8/10 18:10	128	10.5	0.08203125
2020/12/10 3:20	128	109.2	0.853125		2019/12/10 18:00	128	9.2	0.071875		2020/8/10 18:20	128	13.4	0.1046875
2020/12/10 3:30	128	110.3	0.86171875		2019/12/10 18:10	128	9	0.0703125		2020/8/10 18:30	128	16.8	0.13125
2020/12/10 3:40	128	107.9	0.84296875		2019/12/10 18:20	128	11.1	0.08671875		2020/8/10 18:40	128	10.7	0.08359375
2020/12/10 3:50	128	110	0.859375		2019/12/10 18:30	128	13.4	0.1046875		2020/8/10 18:50	128	7.6	0.059375
2020/12/10 4:00	128	99.3	0.77578125		2019/12/10 18:40	128	11.1	0.08671875		2020/8/10 19:00	128	9.7	0.07578125
2020/12/10 4:10	128	100.4	0.784375		2019/12/10 18:50	128	7.8	0.0609375		2020/8/10 19:10	128	3.6	0.028125
2020/12/10 4:20	128	96.8	0.75625		2019/12/10 19:00	128	6.9	0.05390625		2020/8/10 19:20	128	1.7	0.01328125
2020/12/10 4:30	128	101.6	0.79375		2019/12/10 19:10	128	5.5	0.04296875		2020/8/10 19:30	128	0.4	0.003125
2020/12/10 4:40	128	106.7	0.83359375		2019/12/10 19:20	128	4.6	0.0359375		2020/8/10 19:40	128	0	0
2020/12/10 4:50	128	113.4	0.8859375		2019/12/10 19:30	128	4.6	0.0359375		2020/8/10 19:50	128	0	0
2020/12/10 5:00	128	114	0.890625		2019/12/10 19:40	128	6.5	0.05078125		2020/8/10 20:00	128	0.4	0.003125
2020/12/10 5:10	128	119.1	0.93046875		2019/12/10 19:50	128	4.2	0.0328125		2020/8/10 20:10	128	1.3	0.01015625
2020/12/10 5:20	128	121.6	0.95		2019/12/10 20:00	128	5.7	0.04453125		2020/8/10 20:20	128	1.3	0.01015625
2020/12/10 5:30	128	122.4	0.95625		2019/12/10 20:10	128	5.5	0.04296875		2020/8/10 20:30	128	1.3	0.01015625
2020/12/10 5:40	128	122.6	0.9578125		2019/12/10 20:20	128	5.5	0.04296875		2020/8/10 20:40	128	1.3	0.01015625
2020/12/10 5:50	128	123.5	0.96484375		2019/12/10 20:30	128	6.5	0.05078125		2020/8/10 20:50	128	0.2	0.0015625
2020/12/10 6:00	128	123.5	0.96484375		2019/12/10 20:40	128	6.5	0.05078125		2020/8/10 21:00	128	0.2	0.0015625
2020/12/10 6:10	128	122.2	0.9546875		2019/12/10 20:50	128	5.7	0.04453125		2020/8/10 21:10	128	0	0
2020/12/10 6:20	128	116.5	0.91015625		2019/12/10 21:00	128	3.1	0.02421875		2020/8/10 21:20	128	0	0
2020/12/10 6:30	128	113.4	0.8859375		2019/12/10 21:10	128	3.1	0.02421875		2020/8/10 21:30	128	0	0
2020/12/10 6:40	128	105.2	0.821875		2019/12/10 21:20	128	4.2	0.0328125		2020/8/10 21:40	128	0	0
2020/12/10 6:50	128	99.5	0.77734375		2019/12/10 21:30	128	4.2	0.0328125		2020/8/10 21:50	128	0	0
2020/12/10 7:00	128	102.5	0.80078125		2019/12/10 21:40	128	4.2	0.0328125		2020/8/10 22:00	128	0	0
2020/12/10 7:10	128	100.4	0.784375		2019/12/10 22:00	128	3.8	0.0296875		2020/8/10 22:10	128	0	0
2020/12/10 7:20	128	98.5	0.76953125		2019/12/10 22:10	128	5	0.0390625		2020/8/10 22:30	128	0	0
2020/12/10 7:30	128	96.8	0.75625		2019/12/10 22:20	128	6.3	0.04921875		2020/8/10 22:40	128	0	0
2020/12/10 7:40	128	105	0.8203125		2019/12/10 22:40	128	5.3	0.04140625		2020/8/10 22:50	128	0	0
2020/12/10 7:50	128	111.3	0.86953125		2019/12/10 22:50	128	5.3	0.04140625		2020/8/10 23:00	128	0	0
2020/12/10 8:00	128	107.1	0.83671875		2019/12/10 23:00	128	5.3	0.04140625		2020/8/10 23:10	128	0	0
2020/12/10 8:10	128	115.9	0.90546875		2019/12/10 23:10	128	5.3	0.04140625		2020/8/10 23:20	128	0	0
2020/12/10 8:20	128	119.1	0.93046875		2019/12/10 23:20	128	5	0.0390625		2020/8/10 23:30	128	0	0
2020/12/10 8:30	128	117.8	0.9203125		2019/12/10 23:30	128	3.6	0.028125		2020/8/10 23:40	128	0	0
2020/12/10 8:40	128	121.2	0.946875		2019/12/10 23:40	128	2.5	0.01953125		2020/8/10 23:50	128	0	0
2020/12/10 8:50	128	120.3	0.93984375		2019/12/10 23:50	128	2.5	0.01953125		2020/8/11 0:00	128	0	0
2020/12/10 9:00	128	115.1	0.89921875		2019/12/11 0:00	128	1.7	0.01328125		2020/8/11 0:10	128	0	0
2020/12/10 9:10	128	114	0.890625		2019/12/11 0:10	128	1.7	0.01328125		2020/8/11 0:20	128	0	0
2020/12/10 9:20	128	117.2	0.915625		2019/12/11 0:20	128	1.7	0.01328125		2020/8/11 0:30	128	0	0
2020/12/10 9:30	128	117.2	0.915625		2019/12/11 0:30	128	2.5	0.01953125		2020/8/11 0:40	128	0	0
2020/12/10 9:40	128	116.1	0.90703125		2019/12/11 0:40	128	2.5	0.01953125		2020/8/11 0:50	128	0	0
2020/12/10 9:50	128	116.8	0.9125		2019/12/11 0:50	128	2.5	0.01953125		2020/8/11 1:00	128	0	0
2020/12/10 10:00	128	115.7	0.90390625		2019/12/11 1:00	128	2.5	0.01953125		2020/8/11 1:10	128	0	0
2020/12/10 10:10	128	117.2	0.915625		2019/12/11 1:10	128	3.6	0.028125		2020/8/11 1:20	128	0	0
2020/12/10 10:20	128	118	0.921875		2019/12/11 1:20	128	4.8	0.0375		2020/8/11 1:30	128	0	0
2020/12/10 10:30	128	117.2	0.915625		2019/12/11 1:30	128	4.8	0.0375		2020/8/11 1:40	128	0	0
2020/12/10 10:40	128	117.2	0.915625		2019/12/11 1:40	128	4	0.03125		2020/8/11 1:50	128	0	0
2020/12/10 10:50	128	115.9	0.90546875		2019/12/11 1:50	128	4	0.03125		2020/8/11 2:00	128	0	0
2020/12/10 11:00	128	117	0.9140625		2019/12/11 2:00	128	4.8	0.0375		2020/8/11 2:10	128	0	0
2020/12/10 11:10	128	115.1	0.89921875		2019/12/11 2:10	128	3.8	0.0296875		2020/8/11 2:20	128	0	0
2020/12/10 11:20	128	116.3	0.90859375		2019/12/11 2:20	128	4.8	0.0375		2020/8/11 2:30	128	0	0
2020/12/10 11:30	128	116.3	0.90859375		2019/12/11 2:30	128	4	0.03125		2020/8/11 2:40	128	0	0
2020/12/10 11:40	128	117.6	0.91875		2019/12/11 2:40	128	4	0.03125		2020/8/11 2:50	128	0	0
2020/12/10 11:50	128	117.4	0.9171875		2019/12/11 2:50	128	5	0.0390625		2020/8/11 3:00	128	0	0
2020/12/10 12:00	128	117.4	0.9171875		2019/12/11 3:00	128	6.3	0.04921875		2020/8/11 3:10	128	0	0
2020/12/10 12:10	128	117.4	0.9171875		2019/12/11 3:10	128	8.4	0.065625		2020/8/11 3:20	128	0	0
2020/12/10 12:20	128	117.4	0.9171875		2019/12/11 3:20	128	9.2	0.071875		2020/8/11 3:30	128	0	0
2020/12/10 12:30	128	116.5	0.91015625		2019/12/11 3:30	128	8.4	0.065625		2020/8/11 3:40	128	0	0
2020/12/10 12:40	128	117.4	0.9171875		2019/12/11 3:40	128	9.2	0.071875		2020/8/11 3:50	128	0	0
2020/12/10 12:50	128	117.4	0.9171875		2019/12/11 3:50	128	10.1	0.07890625		2020/8/11 4:00	128	0.8	0.00625
2020/12/10 13:00	128	117.4	0.9171875		2019/12/11 4:00	128	8.4	0.065625		2020/8/11 4:10	128	0.8	0.00625
2020/12/10 13:10	128	117.4	0.9171875		2019/12/11 4:10	128	9.2	0.071875		2020/8/11 4:20	128	0.8	0.00625
2020/12/10 13:20	128	117.4	0.9171875		2019/12/11 4:20	128	9.2	0.071875		2020/8/11 4:30	128	0.8	0.00625
2020/12/10 13:30	128	116.5	0.91015625		2019/12/11 4:30	128	11.1	0.08671875		2020/8/11 4:40	128	0.8	0.00625
2020/12/10 13:40	128	116.8	0.9125		2019/12/11 4:40	128	11.1	0.08671875		2020/8/11 4:50	128	0.8	0.00625
2020/12/10 13:50	128	116.8	0.9125		2019/12/11 5:00	128	17	0.1328125		2020/8/11 5:00	128	0.8	0.00625
2020/12/10 14:00	128	117.6	0.91875		2019/12/11 5:10	128	17.6	0.1375		2020/8/11 5:10	128	0	0
2020/12/10 14:10	128	117.6	0.91875		2019/12/11 5:20	128	26.5	0.20703125		2020/8/11 5:20	128	0	0
2020/12/10 14:20	128	116.8	0.9125		2019/12/11 5:30	128	26.5	0.20703125		2020/8/11 5:30	128	3.1	0.02421875
2020/12/10 14:30	128	117.6	0.91875		2019/12/11 5:40	128	31.5	0.24609375		2020/8/11 5:40	128	5	0.0390625
2020/12/10 14:40	128	117.6	0.91875		2019/12/11 5:50	128	36.5	0.28515625		2020/8/11 5:50	128	1.9	0.01484375
2020/12/10 14:50	128	117.6	0.91875		2019/12/11 6:00	128	38.4	0.3		2020/8/11 6:00	128	0	0
2020/12/10 15:00	128	117.6	0.91875		2019/12/11 6:10	128	38.2	0.2984375		2020/8/11 6:10	128	0	0
2020/12/10 15:10	128	117.6	0.91875		2019/12/11 6:20	128	42.6	0.3328125		2020/8/11 6:20	128	0	0
2020/12/10 15:20	128	116.8	0.9125		2019/12/11 6:30	128	49.8	0.3890625		2020/8/11 6:30	128	0	0
2020/12/10 15:30	128	116.8	0.9125		2019/12/11 6:40	128	58.2	0.4546875		2020/8/11 6:40	128	0	0
2020/12/10 15:40	128	117.8	0.9203125		2019/12/11 6:50	128	58.8	0.459375		2020/8/11 6:50	128	0	0
2020/12/10 15:50	128	117.8	0.9203125		2019/12/11 7:00	128	58.4	0.45625		2020/8/11 7:00	128	0	0
2020/12/10 16:00	128	117	0.9140625		2019/12/11 7:10	128	65.1	0.50859375		2020/8/11 7:10	128	0	0
2020/12/10 16:10	128	117	0.9140625		2019/12/11 7:20	128	61.1	0.47734375		2020/8/11 7:20	128	0	0
2020/12/10 16:20	128	117	0.9140625		2019/12/11 7:30	128	65.5	0.51171875		2020/8/11 7:30	128	0	0
2020/12/10 16:30	128	117	0.9140625		2019/12/11 7:40	128	75.8	0.5921875		2020/8/11 7:40	128	0	0
2020/12/10 16:40	128	117	0.9140625		2019/12/11 7:50	128	75.4	0.5890625		2020/8/11 7:50	128	0	0
2020/12/10 16:50	128	117	0.9140625		2019/12/11 8:00	128	86.7	0.67734375		2020/8/11 8:00	128	0	0
2020/12/10 17:00	128	117.2	0.915625		2019/12/11 8:10	128	90.7	0.70859375		2020/8/11 8:10	128	0	0
2020/12/10 17:10	128	115.1	0.89921875		2019/12/11 8:20	128	96	0.75		2020/8/11 8:20	128	0	0
2020/12/10 17:20	128	114.7	0.89609375		2019/12/11 8:30	128	98.5	0.76953125		2020/8/11 8:30	128	0	0
2020/12/10 17:30	128	113	0.8828125		2019/12/11 8:40	128	100.2	0.7828125		2020/8/11 8:40	128	0	0
2020/12/10 17:40	128	116.8	0.9125		2019/12/11 8:50	128	101.2	0.790625		2020/8/11 8:50	128	0	0
2020/12/10 17:50	128	116.8	0.9125		2019/12/11 9:00	128	97	0.7578125		2020/8/11 9:00	128	0	0
2020/12/10 18:00	128	116.8	0.9125		2019/12/11 9:10	128	99.3	0.77578125		2020/8/11 9:10	128	0	0
2020/12/10 18:10	128	116.8	0.9125		2019/12/11 9:20	128	102.1	0.79765625		2020/8/11 9:20	128	0	0
2020/12/10 18:20	128	117.2	0.915625		2019/12/11 9:30	128	102.3	0.79921875		2020/8/11 9:30	128	0	0
2020/12/10 18:30	128	117.2	0.915625		2019/12/11 9:40	128	104.2	0.8140625		2020/8/11 9:40	128	0	0
2020/12/10 18:40	128	117.2	0.915625		2019/12/11 9:50	128	105.2	0.821875		2020/8/11 9:50	128	0	0
2020/12/10 18:50	128	117.2	0.915625		2019/12/11 10:00	128	105	0.8203125		2020/8/11 10:00	128	0	0
2020/12/10 19:00	128	118	0.921875		2019/12/11 10:10	128	104.2	0.8140625		2020/8/11 10:10	128	0	0
2020/12/10 19:10	128	117.6	0.91875		2019/12/11 10:20	128	104.4	0.815625		2020/8/11 10:20	128	0	0
2020/12/10 19:20	128	117.6	0.91875		2019/12/11 10:30	128	104.6	0.8171875		2020/8/11 10:30	128	0	0
2020/12/10 19:30	128	116.8	0.9125		2019/12/11 10:40	128	104.6	0.8171875		2020/8/11 10:40	128	0	0
2020/12/10 19:40	128	116.8	0.9125		2019/12/11 10:50	128	104.6	0.8171875		2020/8/11 10:50	128	0	0
2020/12/10 19:50	128	117.2	0.915625		2019/12/11 11:00	128	104.6	0.8171875		2020/8/11 11:00	128	0	0
2020/12/10 20:00	128	114.9	0.89765625		2019/12/11 11:10	128	104.8	0.81875		2020/8/11 11:10	128	0	0
2020/12/10 20:10	128	117	0.9140625		2019/12/11 11:20	128	104.8	0.81875		2020/8/11 11:20	128	0	0
2020/12/10 20:20	128	117	0.9140625		2019/12/11 11:30	128	104.8	0.81875		2020/8/11 11:30	128	0	0
2020/12/10 20:30	128	116.8	0.9125		2019/12/11 11:40	128	104.8	0.81875		2020/8/11 11:40	128	0	0
2020/12/10 20:40	128	116.3	0.90859375		2019/12/11 11:50	128	104.8	0.81875		2020/8/11 11:50	128	0	0
2020/12/10 20:50	128	116.3	0.90859375		2019/12/11 12:00	128	104.8	0.81875		2020/8/11 12:00	128	0	0
2020/12/10 21:00	128	115.1	0.89921875		2019/12/11 12:10	128	104.8	0.81875		2020/8/11 12:10	128	0	0
2020/12/10 21:10	128	114.4	0.89375		2019/12/11 12:20	128	104.8	0.81875		2020/8/11 12:20	128	0	0
2020/12/10 21:20	128	115.9	0.90546875		2019/12/11 12:30	128	104.8	0.81875		2020/8/11 12:30	128	0	0
2020/12/10 21:30	128	113.2	0.884375		2019/12/11 12:40	128	104.8	0.81875		2020/8/11 12:40	128	0	0
2020/12/10 21:40	128	114	0.890625		2019/12/11 12:50	128	104.8	0.81875		2020/8/11 12:50	128	0	0
2020/12/10 22:00	128	111.7	0.87265625		2019/12/11 13:00	128	104.8	0.81875		2020/8/11 13:00	128	0	0
2020/12/10 22:10	128	98.3	0.76796875		2019/12/11 13:10	128	104.8	0.81875		2020/8/11 13:10	128	0	0
2020/12/10 22:30	128	85.5	0.66796875		2019/12/11 13:20	128	104.8	0.81875		2020/8/11 13:20	128	0	0
2020/12/10 22:40	128	79.2	0.61875		2019/12/11 13:30	128	104.8	0.81875		2020/8/11 13:30	128	0	0
2020/12/10 22:50	128	91.8	0.7171875		2019/12/11 13:40	128	104.8	0.81875		2020/8/11 13:40	128	0	0
2020/12/10 23:00	128	105.8	0.8265625		2019/12/11 13:50	128	104.8	0.81875		2020/8/11 13:50	128	0	0
2020/12/10 23:10	128	110.7	0.86484375		2019/12/11 14:00	128	104.8	0.81875		2020/8/11 14:00	128	1.9	0.01484375
2020/12/10 23:20	128	115.5	0.90234375		2019/12/11 14:20	128	104.8	0.81875		2020/8/11 14:10	128	7.1	0.05546875
2020/12/10 23:30	128	115.7	0.90390625		2019/12/11 14:30	128	104.8	0.81875		2020/8/11 14:20	128	19.3	0.15078125
2020/12/10 23:40	128	116.5	0.91015625		2019/12/11 14:40	128	104.8	0.81875		2020/8/11 14:30	128	4.6	0.0359375
2020/12/10 23:50	128	115.7	0.90390625		2019/12/11 14:50	128	104.8	0.81875		2020/8/11 14:40	128	0	0
2020/12/11 0:00	128	112.1	0.87578125		2019/12/11 15:00	128	104.8	0.81875		2020/8/11 14:50	128	0	0
2020/12/11 0:10	128	105	0.8203125		2019/12/11 15:10	128	104.8	0.81875		2020/8/11 15:00	128	0	0
2020/12/11 0:20	128	80.8	0.63125		2019/12/11 15:20	128	104.8	0.81875		2020/8/11 15:10	128	10.9	0.08515625
2020/12/11 0:30	128	65.5	0.51171875		2019/12/11 15:30	128	104.8	0.81875		2020/8/11 15:20	128	28.3	0.22109375
2020/12/11 0:40	128	70.1	0.54765625		2019/12/11 15:40	128	104.8	0.81875		2020/8/11 15:30	128	44.7	0.34921875
2020/12/11 0:50	128	61.7	0.48203125		2019/12/11 15:50	128	104.8	0.81875		2020/8/11 15:40	128	49.1	0.38359375
2020/12/11 1:00	128	58.4	0.45625		2019/12/11 16:00	128	104.8	0.81875		2020/8/11 15:50	128	46.8	0.365625
2020/12/11 1:10	128	66.2	0.5171875		2019/12/11 16:10	128	104.8	0.81875		2020/8/11 16:00	128	59	0.4609375
2020/12/11 1:20	128	77.3	0.60390625		2019/12/11 16:20	128	104.6	0.8171875		2020/8/11 16:10	128	68.7	0.53671875
2020/12/11 1:30	128	86.3	0.67421875		2019/12/11 16:40	128	105.4	0.8234375		2020/8/11 16:20	128	96.2	0.7515625
2020/12/11 1:40	128	96.8	0.75625		2019/12/11 16:50	128	105.2	0.821875		2020/8/11 16:30	128	105.8	0.8265625
2020/12/11 1:50	128	110.9	0.86640625		2019/12/11 17:00	128	105.2	0.821875		2020/8/11 16:40	128	103.3	0.80703125
2020/12/11 2:00	128	114.4	0.89375		2019/12/11 17:20	128	105.2	0.821875		2020/8/11 16:50	128	97	0.7578125
2020/12/11 2:10	128	115.5	0.90234375		2019/12/11 17:30	128	105	0.8203125		2020/8/11 17:00	128	107.7	0.84140625
2020/12/11 2:20	128	117.6	0.91875		2019/12/11 17:40	128	104.6	0.8171875		2020/8/11 17:10	128	88.6	0.6921875
2020/12/11 2:30	128	117.6	0.91875		2019/12/11 17:50	128	104.6	0.8171875		2020/8/11 17:20	128	48.7	0.38046875
2020/12/11 2:40	128	117.6	0.91875		2019/12/11 18:00	128	104.2	0.8140625		2020/8/11 17:30	128	43.5	0.33984375
2020/12/11 2:50	128	116.8	0.9125		2019/12/11 18:10	128	103.9	0.81171875		2020/8/11 17:40	128	47.9	0.37421875
2020/12/11 3:00	128	117.6	0.91875		2019/12/11 18:20	128	103.5	0.80859375		2020/8/11 17:50	128	54	0.421875
2020/12/11 3:10	128	117.6	0.91875		2019/12/11 18:30	128	101.2	0.790625		2020/8/11 18:00	128	30.4	0.2375
2020/12/11 3:20	128	116.3	0.90859375		2019/12/11 18:40	128	102.3	0.79921875		2020/8/11 18:10	128	11.8	0.0921875
2020/12/11 3:30	128	116.8	0.9125		2019/12/11 18:50	128	103.5	0.80859375		2020/8/11 18:20	128	1.7	0.01328125
2020/12/11 3:40	128	114.9	0.89765625		2019/12/11 19:00	128	101.4	0.7921875		2020/8/11 18:30	128	0	0
2020/12/11 3:50	128	113.6	0.8875		2019/12/11 19:10	128	101.6	0.79375		2020/8/11 18:40	128	0	0
2020/12/11 4:10	128	109.8	0.8578125		2019/12/11 19:20	128	100.8	0.7875		2020/8/11 18:50	128	0	0
2020/12/11 4:20	128	107.1	0.83671875		2019/12/11 19:30	128	100.2	0.7828125		2020/8/11 19:00	128	0	0
2020/12/11 4:30	128	113.2	0.884375		2019/12/11 19:40	128	105	0.8203125		2020/8/11 19:10	128	0	0
2020/12/11 4:40	128	112.1	0.87578125		2019/12/11 20:00	128	105	0.8203125		2020/8/11 19:20	128	0	0
2020/12/11 4:50	128	112.8	0.88125		2019/12/11 20:10	128	105	0.8203125		2020/8/11 19:30	128	0	0
2020/12/11 5:00	128	113.6	0.8875		2019/12/11 20:20	128	105	0.8203125		2020/8/11 19:40	128	0	0
2020/12/11 5:10	128	115.9	0.90546875		2019/12/11 20:40	128	105	0.8203125		2020/8/11 19:50	128	0	0
2020/12/11 5:20	128	113.2	0.884375		2019/12/11 20:50	128	105	0.8203125		2020/8/11 20:00	128	2.5	0.01953125
2020/12/11 5:30	128	110.5	0.86328125		2019/12/11 21:10	128	105.2	0.821875		2020/8/11 20:10	128	5	0.0390625
2020/12/11 5:40	128	114.7	0.89609375		2019/12/11 21:20	128	105.2	0.821875		2020/8/11 20:20	128	6.9	0.05390625
2020/12/11 5:50	128	113.4	0.8859375		2019/12/11 21:30	128	105.2	0.821875		2020/8/11 20:30	128	12	0.09375
2020/12/11 6:00	128	110.5	0.86328125		2019/12/11 21:40	128	104.4	0.815625		2020/8/11 20:40	128	6.3	0.04921875
2020/12/11 6:10	128	110.5	0.86328125		2019/12/11 21:50	128	104.4	0.815625		2020/8/11 20:50	128	4.2	0.0328125
2020/12/11 6:20	128	112.6	0.8796875		2019/12/11 22:00	128	104.4	0.815625		2020/8/11 21:00	128	4.2	0.0328125
2020/12/11 6:30	128	116.1	0.90703125		2019/12/11 22:10	128	104.4	0.815625		2020/8/11 21:10	128	1.5	0.01171875
2020/12/11 6:40	128	117.2	0.915625		2019/12/11 22:20	128	105.2	0.821875		2020/8/11 21:20	128	0.4	0.003125
2020/12/11 6:50	128	117.2	0.915625		2019/12/11 22:30	128	104.2	0.8140625		2020/8/11 21:30	128	0.4	0.003125
2020/12/11 7:00	128	117.2	0.915625		2019/12/11 22:40	128	105.2	0.821875		2020/8/11 21:40	128	1.3	0.01015625
2020/12/11 7:10	128	117.2	0.915625		2019/12/11 22:50	128	105.2	0.821875		2020/8/11 22:00	128	0	0
2020/12/11 7:20	128	116.1	0.90703125		2019/12/11 23:00	128	105.2	0.821875		2020/8/11 22:10	128	0	0
2020/12/11 7:30	128	117.2	0.915625		2019/12/11 23:20	128	105.4	0.8234375		2020/8/11 22:20	128	0	0
2020/12/11 7:40	128	117.2	0.915625		2019/12/11 23:30	128	104.6	0.8171875		2020/8/11 22:30	128	0	0
2020/12/11 7:50	128	115.3	0.90078125		2019/12/11 23:40	128	105.4	0.8234375		2020/8/11 22:40	128	0	0
2020/12/11 8:00	128	108.1	0.84453125		2019/12/12 0:00	128	104.6	0.8171875		2020/8/11 22:50	128	0	0
2020/12/11 8:10	128	109.6	0.85625		2019/12/12 0:10	128	104.8	0.81875		2020/8/11 23:00	128	0	0
2020/12/11 8:20	128	111.7	0.87265625		2019/12/12 0:20	128	104.8	0.81875		2020/8/11 23:10	128	0	0
2020/12/11 8:30	128	110.9	0.86640625		2019/12/12 0:30	128	104.4	0.815625		2020/8/11 23:20	128	0	0
2020/12/11 8:40	128	115.3	0.90078125		2019/12/12 0:40	128	104.6	0.8171875		2020/8/11 23:30	128	0	0
2020/12/11 8:50	128	113.2	0.884375		2019/12/12 0:50	128	104.8	0.81875		2020/8/11 23:40	128	0	0
2020/12/11 9:00	128	111.5	0.87109375		2019/12/12 1:00	128	105	0.8203125		2020/8/11 23:50	128	0	0
2020/12/11 9:10	128	115.7	0.90390625		2019/12/12 1:10	128	105	0.8203125		2020/8/12 0:00	128	0	0
2020/12/11 9:20	128	115.9	0.90546875		2019/12/12 1:20	128	105	0.8203125		2020/8/12 0:10	128	0	0
2020/12/11 9:30	128	115.5	0.90234375		2019/12/12 1:30	128	104.2	0.8140625		2020/8/12 0:20	128	0	0
2020/12/11 9:40	128	113.8	0.8890625		2019/12/12 1:40	128	104.2	0.8140625		2020/8/12 0:30	128	0	0
2020/12/11 9:50	128	114.7	0.89609375		2019/12/12 1:50	128	104.8	0.81875		2020/8/12 0:40	128	0	0
2020/12/11 10:00	128	113.8	0.8890625		2019/12/12 2:00	128	104.8	0.81875		2020/8/12 0:50	128	0	0
2020/12/11 10:10	128	111.7	0.87265625		2019/12/12 2:10	128	104.8	0.81875		2020/8/12 1:00	128	0	0
2020/12/11 10:20	128	113.6	0.8875		2019/12/12 2:20	128	104.2	0.8140625		2020/8/12 1:10	128	0	0
2020/12/11 10:30	128	110	0.859375		2019/12/12 2:30	128	105.4	0.8234375		2020/8/12 1:20	128	0	0
2020/12/11 10:40	128	111.7	0.87265625		2019/12/12 2:40	128	105.4	0.8234375		2020/8/12 1:30	128	0	0
2020/12/11 10:50	128	114	0.890625		2019/12/12 2:50	128	105.4	0.8234375		2020/8/12 1:40	128	0	0
2020/12/11 11:00	128	114.9	0.89765625		2019/12/12 3:00	128	105.6	0.825		2020/8/12 1:50	128	0	0
2020/12/11 11:10	128	112.1	0.87578125		2019/12/12 3:10	128	105.6	0.825		2020/8/12 2:00	128	0	0
2020/12/11 11:20	128	105.4	0.8234375		2019/12/12 3:30	128	105	0.8203125		2020/8/12 2:10	128	0	0
2020/12/11 11:30	128	91.8	0.7171875		2019/12/12 3:40	128	104.6	0.8171875		2020/8/12 2:20	128	0	0
2020/12/11 11:40	128	80.4	0.628125		2019/12/12 3:50	128	105.4	0.8234375		2020/8/12 2:30	128	0	0
2020/12/11 11:50	128	83.4	0.6515625		2019/12/12 4:00	128	105.2	0.821875		2020/8/12 2:40	128	0	0
2020/12/11 12:00	128	87.1	0.68046875		2019/12/12 4:20	128	105	0.8203125		2020/8/12 2:50	128	0	0
2020/12/11 12:10	128	85	0.6640625		2019/12/12 4:30	128	104.2	0.8140625		2020/8/12 3:00	128	0	0
2020/12/11 12:20	128	99.1	0.77421875		2019/12/12 4:40	128	105.2	0.821875		2020/8/12 3:10	128	0	0
2020/12/11 12:30	128	105.8	0.8265625		2019/12/12 4:50	128	105.2	0.821875		2020/8/12 3:20	128	0	0
2020/12/11 12:40	128	113.8	0.8890625		2019/12/12 5:00	128	104.8	0.81875		2020/8/12 3:30	128	0	0
2020/12/11 12:50	128	113	0.8828125		2019/12/12 5:10	128	104.8	0.81875		2020/8/12 3:40	128	0	0
2020/12/11 13:00	128	112.1	0.87578125		2019/12/12 5:20	128	104.8	0.81875		2020/8/12 3:50	128	0	0
2020/12/11 13:10	128	101	0.7890625		2019/12/12 5:30	128	104.6	0.8171875		2020/8/12 4:00	128	0	0
2020/12/11 13:20	128	70.3	0.54921875		2019/12/12 5:40	128	105.4	0.8234375		2020/8/12 4:10	128	0	0
2020/12/11 13:30	128	58	0.453125		2019/12/12 5:50	128	104.6	0.8171875		2020/8/12 4:20	128	0	0
2020/12/11 13:40	128	57.5	0.44921875		2019/12/12 6:00	128	104.6	0.8171875		2020/8/12 4:30	128	0	0
2020/12/11 13:50	128	51	0.3984375		2019/12/12 6:10	128	105.2	0.821875		2020/8/12 4:40	128	0	0
2020/12/11 14:00	128	72	0.5625		2019/12/12 6:20	128	105.2	0.821875		2020/8/12 4:50	128	0	0
2020/12/11 14:10	128	71	0.5546875		2019/12/12 6:30	128	105	0.8203125		2020/8/12 5:00	128	0	0
2020/12/11 14:20	128	72.9	0.56953125		2019/12/12 6:40	128	105	0.8203125		2020/8/12 5:10	128	0	0
2020/12/11 14:30	128	88.2	0.6890625		2019/12/12 6:50	128	105	0.8203125		2020/8/12 5:20	128	0	0
2020/12/11 14:40	128	94.9	0.74140625		2019/12/12 7:00	128	104.2	0.8140625		2020/8/12 5:30	128	0	0
2020/12/11 14:50	128	100.6	0.7859375		2019/12/12 7:10	128	103.7	0.81015625		2020/8/12 5:40	128	0	0
2020/12/11 15:00	128	100.2	0.7828125		2019/12/12 7:20	128	105	0.8203125		2020/8/12 5:50	128	0	0
2020/12/11 15:10	128	108.4	0.846875		2019/12/12 7:30	128	105.2	0.821875		2020/8/12 6:00	128	0	0
2020/12/11 15:20	128	112.1	0.87578125		2019/12/12 7:40	128	105.2	0.821875		2020/8/12 6:10	128	0	0
2020/12/11 15:30	128	114.4	0.89375		2019/12/12 7:50	128	105	0.8203125		2020/8/12 6:20	128	0	0
2020/12/11 15:40	128	111.3	0.86953125		2019/12/12 8:00	128	105	0.8203125		2020/8/12 6:30	128	0	0
2020/12/11 15:50	128	113.2	0.884375		2019/12/12 8:20	128	104.8	0.81875		2020/8/12 6:40	128	0	0
2020/12/11 16:00	128	111.3	0.86953125		2019/12/12 8:30	128	104.6	0.8171875		2020/8/12 6:50	128	0	0
2020/12/11 16:10	128	113	0.8828125		2019/12/12 8:50	128	104.6	0.8171875		2020/8/12 7:00	128	0	0
2020/12/11 16:20	128	115.1	0.89921875		2019/12/12 9:00	128	104.4	0.815625		2020/8/12 7:10	128	0	0
2020/12/11 16:30	128	106.3	0.83046875		2019/12/12 9:10	128	104.6	0.8171875		2020/8/12 7:20	128	0	0
2020/12/11 16:40	128	94.3	0.73671875		2019/12/12 9:30	128	104.4	0.815625		2020/8/12 7:30	128	0	0
2020/12/11 16:50	128	90.7	0.70859375		2019/12/12 9:40	128	105.4	0.8234375		2020/8/12 7:40	128	0	0
2020/12/11 17:00	128	79.8	0.6234375		2019/12/12 9:50	128	104.8	0.81875		2020/8/12 7:50	128	0	0
2020/12/11 17:10	128	68.3	0.53359375		2019/12/12 10:00	128	104.2	0.8140625		2020/8/12 8:00	128	0	0
2020/12/11 17:20	128	61.9	0.48359375		2019/12/12 10:10	128	103.9	0.81171875		2020/8/12 8:10	128	0	0
2020/12/11 17:30	128	88.2	0.6890625		2019/12/12 10:20	128	104.2	0.8140625		2020/8/12 8:20	128	0	0
2020/12/11 17:40	128	87.1	0.68046875		2019/12/12 10:30	128	103.9	0.81171875		2020/8/12 8:30	128	0	0
2020/12/11 17:50	128	90.5	0.70703125		2019/12/12 10:40	128	104.4	0.815625		2020/8/12 8:40	128	0	0
2020/12/11 18:00	128	89	0.6953125		2019/12/12 10:50	128	104.6	0.8171875		2020/8/12 8:50	128	0	0
2020/12/11 18:10	128	81.9	0.63984375		2019/12/12 11:00	128	104.6	0.8171875		2020/8/12 9:00	128	0	0
2020/12/11 18:20	128	80.4	0.628125		2019/12/12 11:10	128	104.2	0.8140625		2020/8/12 9:10	128	0	0
2020/12/11 18:30	128	80.8	0.63125		2019/12/12 11:20	128	105	0.8203125		2020/8/12 9:20	128	0	0
2020/12/11 18:40	128	72.2	0.5640625		2019/12/12 11:30	128	104.2	0.8140625		2020/8/12 9:30	128	0	0
2020/12/11 18:50	128	74.3	0.58046875		2019/12/12 11:40	128	102.9	0.80390625		2020/8/12 9:40	128	0	0
2020/12/11 19:00	128	69.7	0.54453125		2019/12/12 12:00	128	105	0.8203125		2020/8/12 9:50	128	0	0
2020/12/11 19:10	128	59.4	0.4640625		2019/12/12 12:10	128	105	0.8203125		2020/8/12 10:00	128	0	0
2020/12/11 19:20	128	69.3	0.54140625		2019/12/12 12:30	128	105	0.8203125		2020/8/12 10:20	128	0	0
2020/12/11 19:30	128	79.2	0.61875		2019/12/12 12:40	128	105	0.8203125		2020/8/12 10:30	128	0	0
2020/12/11 19:40	128	84.4	0.659375		2019/12/12 13:00	128	105	0.8203125		2020/8/12 10:40	128	1.3	0.01015625
2020/12/11 19:50	128	83.6	0.653125		2019/12/12 13:10	128	102.1	0.79765625		2020/8/12 11:00	128	2.3	0.01796875
2020/12/11 20:00	128	96	0.75		2019/12/12 13:20	128	102.9	0.80390625		2020/8/12 11:20	128	2.3	0.01796875
2020/12/11 20:10	128	107.9	0.84296875		2019/12/12 13:30	128	103.7	0.81015625		2020/8/12 11:30	128	2.3	0.01796875
2020/12/11 20:20	128	112.6	0.8796875		2019/12/12 13:40	128	104.2	0.8140625		2020/8/12 11:40	128	3.4	0.0265625
2020/12/11 20:30	128	111.1	0.86796875		2019/12/12 14:00	128	101.8	0.7953125		2020/8/12 11:50	128	3.4	0.0265625
2020/12/11 20:40	128	108.6	0.8484375		2019/12/12 14:20	128	101.4	0.7921875		2020/8/12 12:00	128	4.4	0.034375
2020/12/11 20:50	128	104.2	0.8140625		2019/12/12 14:30	128	103.7	0.81015625		2020/8/12 12:10	128	5.3	0.04140625
2020/12/11 21:00	128	100.6	0.7859375		2019/12/12 14:40	128	104.8	0.81875		2020/8/12 12:20	128	7.1	0.05546875
2020/12/11 21:10	128	85.5	0.66796875		2019/12/12 15:00	128	103.3	0.80703125		2020/8/12 12:30	128	10.7	0.08359375
2020/12/11 21:20	128	76.4	0.596875		2019/12/12 15:20	128	100.6	0.7859375		2020/8/12 12:40	128	8.4	0.065625
2020/12/11 21:30	128	73.1	0.57109375		2019/12/12 15:40	128	104.2	0.8140625		2020/8/12 12:50	128	12	0.09375
2020/12/11 21:40	128	74.5	0.58203125		2019/12/12 15:50	128	103.3	0.80703125		2020/8/12 13:00	128	8.8	0.06875
2020/12/11 22:00	128	75.6	0.590625		2019/12/12 16:00	128	104.6	0.8171875		2020/8/12 13:10	128	8	0.0625
2020/12/11 22:10	128	68.3	0.53359375		2019/12/12 16:10	128	104.6	0.8171875		2020/8/12 13:20	128	5.7	0.04453125
2020/12/11 22:20	128	79.2	0.61875		2019/12/12 16:30	128	104.2	0.8140625		2020/8/12 13:30	128	3.4	0.0265625
2020/12/11 22:30	128	98.3	0.76796875		2019/12/12 16:40	128	103.5	0.80859375		2020/8/12 13:40	128	1.5	0.01171875
2020/12/11 22:40	128	106.9	0.83515625		2019/12/12 16:50	128	102.9	0.80390625		2020/8/12 13:50	128	0.2	0.0015625
2020/12/11 22:50	128	110.9	0.86640625		2019/12/12 17:00	128	101.2	0.790625		2020/8/12 14:00	128	0	0
2020/12/11 23:00	128	104.6	0.8171875		2019/12/12 17:20	128	97.4	0.7609375		2020/8/12 14:20	128	0	0
2020/12/11 23:10	128	103.1	0.80546875		2019/12/12 17:30	128	92.2	0.7203125		2020/8/12 14:30	128	0	0
2020/12/11 23:20	128	97.2	0.759375		2019/12/12 17:40	128	89.7	0.70078125		2020/8/12 14:50	128	0	0
2020/12/11 23:30	128	87.8	0.6859375		2019/12/12 17:50	128	87.1	0.68046875		2020/8/12 15:00	128	0	0
2020/12/11 23:40	128	87.1	0.68046875		2019/12/12 18:00	128	87.4	0.6828125		2020/8/12 15:10	128	0	0
2020/12/11 23:50	128	83.2	0.65		2019/12/12 18:10	128	85.3	0.66640625		2020/8/12 15:20	128	0	0
2020/12/12 0:00	128	88	0.6875		2019/12/12 18:20	128	80.6	0.6296875		2020/8/12 15:30	128	0	0
2020/12/12 0:10	128	80.4	0.628125		2019/12/12 18:30	128	78.1	0.61015625		2020/8/12 15:40	128	0	0
2020/12/12 0:20	128	82.7	0.64609375		2019/12/12 18:40	128	77.7	0.60703125		2020/8/12 16:00	128	0	0
2020/12/12 0:30	128	80.8	0.63125		2019/12/12 18:50	128	87.4	0.6828125		2020/8/12 16:10	128	0	0
2020/12/12 0:40	128	81.5	0.63671875		2019/12/12 19:00	128	92.8	0.725		2020/8/12 16:20	128	1.9	0.01484375
2020/12/12 0:50	128	72.7	0.56796875		2019/12/12 19:10	128	90.3	0.70546875		2020/8/12 16:30	128	0	0
2020/12/12 1:00	128	62.4	0.4875		2019/12/12 19:20	128	91.8	0.7171875		2020/8/12 16:40	128	0	0
2020/12/12 1:10	128	62.4	0.4875		2019/12/12 19:30	128	88.4	0.690625		2020/8/12 16:50	128	1.5	0.01171875
2020/12/12 1:20	128	55	0.4296875		2019/12/12 19:40	128	81.5	0.63671875		2020/8/12 17:00	128	1.5	0.01171875
2020/12/12 1:30	128	48.7	0.38046875		2019/12/12 19:50	128	84	0.65625		2020/8/12 17:10	128	2.5	0.01953125
2020/12/12 1:40	128	52.1	0.40703125		2019/12/12 20:10	128	68.3	0.53359375		2020/8/12 17:20	128	2.5	0.01953125
2020/12/12 1:50	128	54.8	0.428125		2019/12/12 20:20	128	59.4	0.4640625		2020/8/12 17:30	128	2.5	0.01953125
2020/12/12 2:00	128	51.2	0.4		2019/12/12 20:40	128	45.1	0.35234375		2020/8/12 17:40	128	1.7	0.01328125
2020/12/12 2:10	128	55.2	0.43125		2019/12/12 20:50	128	38.4	0.3		2020/8/12 17:50	128	0.6	0.0046875
2020/12/12 2:20	128	66.6	0.5203125		2019/12/12 21:10	128	39.3	0.30703125		2020/8/12 18:00	128	0	0
2020/12/12 2:30	128	83.2	0.65		2019/12/12 21:20	128	37.6	0.29375		2020/8/12 18:10	128	0	0
2020/12/12 2:40	128	84.8	0.6625		2019/12/12 21:30	128	40.3	0.31484375		2020/8/12 18:20	128	0	0
2020/12/12 2:50	128	87.8	0.6859375		2019/12/12 21:40	128	40.5	0.31640625		2020/8/12 18:30	128	0	0
2020/12/12 3:00	128	90.7	0.70859375		2019/12/12 21:50	128	43.9	0.34296875		2020/8/12 18:40	128	0.6	0.0046875
2020/12/12 3:10	128	88.6	0.6921875		2019/12/12 22:00	128	37.8	0.2953125		2020/8/12 18:50	128	0	0
2020/12/12 3:20	128	84	0.65625		2019/12/12 22:20	128	23.1	0.18046875		2020/8/12 19:00	128	0	0
2020/12/12 3:30	128	71	0.5546875		2019/12/12 22:30	128	16.2	0.1265625		2020/8/12 19:10	128	0	0
2020/12/12 3:40	128	59.8	0.4671875		2019/12/12 22:40	128	14.1	0.11015625		2020/8/12 19:20	128	0	0
2020/12/12 3:50	128	59.6	0.465625		2019/12/12 22:50	128	12.6	0.0984375		2020/8/12 19:30	128	0	0
2020/12/12 4:10	128	55	0.4296875		2019/12/12 23:00	128	10.1	0.07890625		2020/8/12 19:40	128	1.3	0.01015625
2020/12/12 4:20	128	67	0.5234375		2019/12/12 23:20	128	6.9	0.05390625		2020/8/12 19:50	128	0.4	0.003125
2020/12/12 4:30	128	73.5	0.57421875		2019/12/12 23:30	128	8	0.0625		2020/8/12 20:00	128	1.3	0.01015625
2020/12/12 4:40	128	87.1	0.68046875		2019/12/12 23:40	128	6.9	0.05390625		2020/8/12 20:10	128	1.3	0.01015625
2020/12/12 4:50	128	99.5	0.77734375		2019/12/12 23:50	128	2.5	0.01953125		2020/8/12 20:20	128	1.3	0.01015625
2020/12/12 5:00	128	104.8	0.81875		2019/12/13 0:10	128	1.7	0.01328125		2020/8/12 20:30	128	0.2	0.0015625
2020/12/12 5:10	128	103.1	0.80546875		2019/12/13 0:20	128	0.6	0.0046875		2020/8/12 20:40	128	0.2	0.0015625
2020/12/12 5:20	128	107.3	0.83828125		2019/12/13 0:30	128	0.6	0.0046875		2020/8/12 20:50	128	0.2	0.0015625
2020/12/12 5:30	128	98.1	0.76640625		2019/12/13 0:40	128	0.6	0.0046875		2020/8/12 21:00	128	0	0
2020/12/12 5:40	128	92.4	0.721875		2019/12/13 0:50	128	0	0		2020/8/12 21:10	128	0	0
2020/12/12 5:50	128	109.2	0.853125		2019/12/13 1:10	128	0	0		2020/8/12 21:20	128	0	0
2020/12/12 6:00	128	108.4	0.846875		2019/12/13 1:20	128	0	0		2020/8/12 21:30	128	0	0
2020/12/12 6:10	128	97	0.7578125		2019/12/13 1:30	128	0	0		2020/8/12 21:40	128	0	0
2020/12/12 6:20	128	95.8	0.7484375		2019/12/13 1:40	128	0	0		2020/8/12 21:50	128	0	0
2020/12/12 6:30	128	98.7	0.77109375		2019/12/13 1:50	128	0	0		2020/8/12 22:00	128	0	0
2020/12/12 6:40	128	97.4	0.7609375		2019/12/13 2:00	128	0	0		2020/8/12 22:10	128	0	0
2020/12/12 6:50	128	99.8	0.7796875		2019/12/13 2:10	128	0	0		2020/8/12 22:30	128	0	0
2020/12/12 7:00	128	98.5	0.76953125		2019/12/13 2:20	128	0	0		2020/8/12 22:40	128	0	0
2020/12/12 7:10	128	93.7	0.73203125		2019/12/13 2:40	128	0	0		2020/8/12 22:50	128	0	0
2020/12/12 7:20	128	99.5	0.77734375		2019/12/13 3:00	128	2.5	0.01953125		2020/8/12 23:00	128	0	0
2020/12/12 7:30	128	96.6	0.7546875		2019/12/13 3:20	128	5	0.0390625		2020/8/12 23:10	128	0	0
2020/12/12 7:40	128	92.8	0.725		2019/12/13 3:40	128	7.3	0.05703125		2020/8/12 23:20	128	0	0
2020/12/12 7:50	128	99.5	0.77734375		2019/12/13 3:50	128	8	0.0625		2020/8/12 23:30	128	0	0
2020/12/12 8:00	128	105	0.8203125		2019/12/13 4:10	128	9.2	0.071875		2020/8/12 23:40	128	0	0
2020/12/12 8:10	128	105	0.8203125		2019/12/13 4:20	128	8.8	0.06875		2020/8/12 23:50	128	0	0
2020/12/12 8:20	128	106.7	0.83359375		2019/12/13 4:30	128	10.1	0.07890625		2020/8/13 0:00	128	0	0
2020/12/12 8:30	128	102.3	0.79921875		2019/12/13 4:40	128	14.5	0.11328125		2020/8/13 0:10	128	0	0
2020/12/12 8:40	128	106.5	0.83203125		2019/12/13 5:00	128	17.2	0.134375		2020/8/13 0:20	128	0	0
2020/12/12 8:50	128	108.6	0.8484375		2019/12/13 5:10	128	20.6	0.1609375		2020/8/13 0:30	128	0	0
2020/12/12 9:00	128	110.9	0.86640625		2019/12/13 5:30	128	23.3	0.18203125		2020/8/13 0:40	128	0	0
2020/12/12 9:10	128	111.1	0.86796875		2019/12/13 5:50	128	21.8	0.1703125		2020/8/13 0:50	128	0	0
2020/12/12 9:20	128	113	0.8828125		2019/12/13 6:00	128	22.5	0.17578125		2020/8/13 1:00	128	0	0
2020/12/12 9:30	128	113.8	0.8890625		2019/12/13 6:10	128	21.4	0.1671875		2020/8/13 1:10	128	0	0
2020/12/12 9:40	128	112.3	0.87734375		2019/12/13 6:20	128	21	0.1640625		2020/8/13 1:20	128	0	0
2020/12/12 9:50	128	113.4	0.8859375		2019/12/13 6:30	128	17.6	0.1375		2020/8/13 1:30	128	0	0
2020/12/12 10:00	128	114.2	0.8921875		2019/12/13 6:40	128	7.1	0.05546875		2020/8/13 1:40	128	0	0
2020/12/12 10:10	128	114.4	0.89375		2019/12/13 6:50	128	4.2	0.0328125		2020/8/13 1:50	128	0	0
2020/12/12 10:20	128	117.2	0.915625		2019/12/13 7:00	128	4.2	0.0328125		2020/8/13 2:00	128	0	0
2020/12/12 10:30	128	117	0.9140625		2019/12/13 7:10	128	3.8	0.0296875		2020/8/13 2:10	128	0	0
2020/12/12 10:40	128	117	0.9140625		2019/12/13 7:20	128	2.9	0.02265625		2020/8/13 2:20	128	0	0
2020/12/12 10:50	128	116.8	0.9125		2019/12/13 7:30	128	2.9	0.02265625		2020/8/13 2:30	128	0	0
2020/12/12 11:00	128	116.8	0.9125		2019/12/13 7:40	128	2.9	0.02265625		2020/8/13 2:40	128	0	0
2020/12/12 11:10	128	117.6	0.91875		2019/12/13 7:50	128	5	0.0390625		2020/8/13 2:50	128	0	0
2020/12/12 11:20	128	117.8	0.9203125		2019/12/13 8:00	128	6.5	0.05078125		2020/8/13 3:00	128	0	0
2020/12/12 11:30	128	117.8	0.9203125		2019/12/13 8:10	128	6.5	0.05078125		2020/8/13 3:10	128	0	0
2020/12/12 11:40	128	116.8	0.9125		2019/12/13 8:20	128	5.7	0.04453125		2020/8/13 3:20	128	0	0
2020/12/12 11:50	128	116.8	0.9125		2019/12/13 8:30	128	1.9	0.01484375		2020/8/13 3:30	128	0	0
2020/12/12 12:00	128	117.6	0.91875		2019/12/13 8:40	128	0.6	0.0046875		2020/8/13 3:40	128	0	0
2020/12/12 12:10	128	117.6	0.91875		2019/12/13 8:50	128	0.6	0.0046875		2020/8/13 3:50	128	0	0
2020/12/12 12:20	128	117.6	0.91875		2019/12/13 9:00	128	0.6	0.0046875		2020/8/13 4:00	128	0	0
2020/12/12 12:30	128	117.6	0.91875		2019/12/13 9:20	128	1.7	0.01328125		2020/8/13 4:10	128	0	0
2020/12/12 12:40	128	117.6	0.91875		2019/12/13 9:30	128	4.2	0.0328125		2020/8/13 4:20	128	0	0
2020/12/12 12:50	128	116.8	0.9125		2019/12/13 9:40	128	5	0.0390625		2020/8/13 4:30	128	0	0
2020/12/12 13:00	128	116.8	0.9125		2019/12/13 9:50	128	5	0.0390625		2020/8/13 4:40	128	0	0
2020/12/12 13:10	128	115.5	0.90234375		2019/12/13 10:00	128	6.3	0.04921875		2020/8/13 4:50	128	0	0
2020/12/12 13:20	128	117	0.9140625		2019/12/13 10:10	128	10.1	0.07890625		2020/8/13 5:00	128	0	0
2020/12/12 13:30	128	116.1	0.90703125		2019/12/13 10:20	128	40.7	0.31796875		2020/8/13 5:10	128	0	0
2020/12/12 13:40	128	117.2	0.915625		2019/12/13 10:30	128	61.1	0.47734375		2020/8/13 5:20	128	0	0
2020/12/12 13:50	128	117.2	0.915625		2019/12/13 10:40	128	77.7	0.60703125		2020/8/13 5:30	128	0	0
2020/12/12 14:00	128	117.2	0.915625		2019/12/13 10:50	128	84.8	0.6625		2020/8/13 5:40	128	0	0
2020/12/12 14:10	128	117.2	0.915625		2019/12/13 11:00	128	87.8	0.6859375		2020/8/13 5:50	128	0	0
2020/12/12 14:20	128	117.2	0.915625		2019/12/13 11:10	128	99.3	0.77578125		2020/8/13 6:00	128	0	0
2020/12/12 14:30	128	116.8	0.9125		2019/12/13 11:20	128	104.2	0.8140625		2020/8/13 6:10	128	0	0
2020/12/12 14:40	128	117.6	0.91875		2019/12/13 11:30	128	97	0.7578125		2020/8/13 6:20	128	0	0
2020/12/12 14:50	128	116.8	0.9125		2019/12/13 11:40	128	97.4	0.7609375		2020/8/13 6:30	128	0	0
2020/12/12 15:00	128	116.1	0.90703125		2019/12/13 11:50	128	98.5	0.76953125		2020/8/13 6:40	128	0	0
2020/12/12 15:10	128	115.9	0.90546875		2019/12/13 12:00	128	98.7	0.77109375		2020/8/13 6:50	128	0	0
2020/12/12 15:20	128	116.3	0.90859375		2019/12/13 12:10	128	97.6	0.7625		2020/8/13 7:00	128	0	0
2020/12/12 15:30	128	116.3	0.90859375		2019/12/13 12:20	128	97.6	0.7625		2020/8/13 7:10	128	0	0
2020/12/12 15:40	128	116.5	0.91015625		2019/12/13 12:30	128	101.2	0.790625		2020/8/13 7:20	128	0	0
2020/12/12 15:50	128	115.1	0.89921875		2019/12/13 12:40	128	100.6	0.7859375		2020/8/13 7:30	128	0	0
2020/12/12 16:00	128	112.8	0.88125		2019/12/13 12:50	128	100.6	0.7859375		2020/8/13 7:40	128	0	0
2020/12/12 16:10	128	116.8	0.9125		2019/12/13 13:00	128	100.6	0.7859375		2020/8/13 7:50	128	0	0
2020/12/12 16:20	128	115.7	0.90390625		2019/12/13 13:10	128	99.3	0.77578125		2020/8/13 8:00	128	0	0
2020/12/12 16:30	128	116.5	0.91015625		2019/12/13 13:20	128	103.3	0.80703125		2020/8/13 8:10	128	0	0
2020/12/12 16:40	128	116.1	0.90703125		2019/12/13 13:30	128	98.7	0.77109375		2020/8/13 8:20	128	0	0
2020/12/12 16:50	128	113	0.8828125		2019/12/13 13:40	128	103.7	0.81015625		2020/8/13 8:40	128	0	0
2020/12/12 17:00	128	111.1	0.86796875		2019/12/13 13:50	128	104.2	0.8140625		2020/8/13 8:50	128	0	0
2020/12/12 17:10	128	113.6	0.8875		2019/12/13 14:00	128	102.5	0.80078125		2020/8/13 9:00	128	0	0
2020/12/12 17:20	128	113.4	0.8859375		2019/12/13 14:10	128	102.5	0.80078125		2020/8/13 9:10	128	0	0
2020/12/12 17:30	128	115.3	0.90078125		2019/12/13 14:20	128	96.8	0.75625		2020/8/13 9:20	128	0	0
2020/12/12 17:40	128	112.3	0.87734375		2019/12/13 14:30	128	100	0.78125		2020/8/13 9:30	128	0	0
2020/12/12 17:50	128	111.5	0.87109375		2019/12/13 14:40	128	101.2	0.790625		2020/8/13 9:40	128	0	0
2020/12/12 18:00	128	112.3	0.87734375		2019/12/13 14:50	128	102.9	0.80390625		2020/8/13 9:50	128	0	0
2020/12/12 18:10	128	107.3	0.83828125		2019/12/13 15:00	128	101.4	0.7921875		2020/8/13 10:00	128	0	0
2020/12/12 18:20	128	108.8	0.85		2019/12/13 15:10	128	102.1	0.79765625		2020/8/13 10:10	128	0	0
2020/12/12 18:30	128	109.8	0.8578125		2019/12/13 15:20	128	101.6	0.79375		2020/8/13 10:20	128	0	0
2020/12/12 18:40	128	107.1	0.83671875		2019/12/13 15:30	128	103.1	0.80546875		2020/8/13 10:30	128	0	0
2020/12/12 18:50	128	108.8	0.85		2019/12/13 15:40	128	104.2	0.8140625		2020/8/13 10:40	128	0.6	0.0046875
2020/12/12 19:00	128	107.9	0.84296875		2019/12/13 15:50	128	103.7	0.81015625		2020/8/13 10:50	128	0.6	0.0046875
2020/12/12 19:10	128	99.8	0.7796875		2019/12/13 16:00	128	102.5	0.80078125		2020/8/13 11:00	128	1.9	0.01484375
2020/12/12 19:20	128	93	0.7265625		2019/12/13 16:10	128	102.7	0.80234375		2020/8/13 11:10	128	1.9	0.01484375
2020/12/12 19:30	128	88.6	0.6921875		2019/12/13 16:20	128	99.8	0.7796875		2020/8/13 11:20	128	2.7	0.02109375
2020/12/12 19:40	128	86.3	0.67421875		2019/12/13 16:30	128	98.3	0.76796875		2020/8/13 11:30	128	1.9	0.01484375
2020/12/12 19:50	128	67.2	0.525		2019/12/13 16:40	128	94.1	0.73515625		2020/8/13 11:40	128	1.9	0.01484375
2020/12/12 20:00	128	65.9	0.51484375		2019/12/13 16:50	128	94.3	0.73671875		2020/8/13 11:50	128	1.9	0.01484375
2020/12/12 20:10	128	78.1	0.61015625		2019/12/13 17:00	128	90.9	0.71015625		2020/8/13 12:00	128	1.9	0.01484375
2020/12/12 20:20	128	85.3	0.66640625		2019/12/13 17:10	128	89	0.6953125		2020/8/13 12:10	128	1.9	0.01484375
2020/12/12 20:30	128	93.9	0.73359375		2019/12/13 17:20	128	84.2	0.6578125		2020/8/13 12:20	128	1.9	0.01484375
2020/12/12 20:40	128	103.5	0.80859375		2019/12/13 17:30	128	79	0.6171875		2020/8/13 12:30	128	1.9	0.01484375
2020/12/12 20:50	128	109.6	0.85625		2019/12/13 17:40	128	76.2	0.5953125		2020/8/13 12:50	128	1.9	0.01484375
2020/12/12 21:00	128	114.9	0.89765625		2019/12/13 17:50	128	76.9	0.60078125		2020/8/13 13:00	128	1.9	0.01484375
2020/12/12 21:10	128	103.7	0.81015625		2019/12/13 18:00	128	80.8	0.63125		2020/8/13 13:20	128	1.9	0.01484375
2020/12/12 21:20	128	99.5	0.77734375		2019/12/13 18:10	128	79.8	0.6234375		2020/8/13 13:40	128	1.9	0.01484375
2020/12/12 21:30	128	97.4	0.7609375		2019/12/13 18:20	128	79.8	0.6234375		2020/8/13 13:50	128	0.6	0.0046875
2020/12/12 21:40	128	95.5	0.74609375		2019/12/13 18:30	128	77.7	0.60703125		2020/8/13 14:00	128	0.6	0.0046875
2020/12/12 21:50	128	92	0.71875		2019/12/13 18:40	128	80.6	0.6296875		2020/8/13 14:10	128	0.6	0.0046875
2020/12/12 22:00	128	84.8	0.6625		2019/12/13 18:50	128	79.2	0.61875		2020/8/13 14:20	128	0.6	0.0046875
2020/12/12 22:10	128	77.7	0.60703125		2019/12/13 19:00	128	76.4	0.596875		2020/8/13 14:40	128	0	0
2020/12/12 22:20	128	75.4	0.5890625		2019/12/13 19:10	128	75.6	0.590625		2020/8/13 14:50	128	0.6	0.0046875
2020/12/12 22:30	128	80.2	0.6265625		2019/12/13 19:20	128	72.4	0.565625		2020/8/13 15:00	128	0.6	0.0046875
2020/12/12 22:40	128	72.7	0.56796875		2019/12/13 19:30	128	70.6	0.5515625		2020/8/13 15:20	128	0.6	0.0046875
2020/12/12 22:50	128	63.6	0.496875		2019/12/13 19:40	128	65.9	0.51484375		2020/8/13 15:30	128	0	0
2020/12/12 23:00	128	68	0.53125		2019/12/13 19:50	128	71	0.5546875		2020/8/13 15:40	128	0	0
2020/12/12 23:10	128	70.6	0.5515625		2019/12/13 20:00	128	68.5	0.53515625		2020/8/13 16:00	128	0	0
2020/12/12 23:20	128	72.4	0.565625		2019/12/13 20:10	128	72.9	0.56953125		2020/8/13 16:10	128	0	0
2020/12/12 23:30	128	75.8	0.5921875		2019/12/13 20:20	128	63.8	0.4984375		2020/8/13 16:20	128	0	0
2020/12/12 23:40	128	67.6	0.528125		2019/12/13 20:30	128	60.1	0.46953125		2020/8/13 16:30	128	0	0
2020/12/12 23:50	128	61.5	0.48046875		2019/12/13 20:40	128	46.2	0.3609375		2020/8/13 16:40	128	0	0
2020/12/13 0:00	128	58.8	0.459375		2019/12/13 20:50	128	43.5	0.33984375		2020/8/13 16:50	128	0	0
2020/12/13 0:10	128	54.8	0.428125		2019/12/13 21:00	128	37.2	0.290625		2020/8/13 17:00	128	0	0
2020/12/13 0:20	128	51.7	0.40390625		2019/12/13 21:20	128	25.8	0.2015625		2020/8/13 17:10	128	0	0
2020/12/13 0:30	128	47.5	0.37109375		2019/12/13 21:30	128	22.7	0.17734375		2020/8/13 17:20	128	0	0
2020/12/13 0:40	128	44.7	0.34921875		2019/12/13 21:40	128	23.3	0.18203125		2020/8/13 17:30	128	0	0
2020/12/13 0:50	128	43.5	0.33984375		2019/12/13 21:50	128	27.1	0.21171875		2020/8/13 17:40	128	0	0
2020/12/13 1:00	128	48.7	0.38046875		2019/12/13 22:00	128	25.2	0.196875		2020/8/13 17:50	128	0	0
2020/12/13 1:10	128	55.9	0.43671875		2019/12/13 22:10	128	27.1	0.21171875		2020/8/13 18:00	128	0	0
2020/12/13 1:20	128	55	0.4296875		2019/12/13 22:30	128	24.8	0.19375		2020/8/13 18:10	128	0	0
2020/12/13 1:30	128	53.3	0.41640625		2019/12/13 22:40	128	26	0.203125		2020/8/13 18:20	128	1	0.0078125
2020/12/13 1:40	128	49.8	0.3890625		2019/12/13 22:50	128	28.3	0.22109375		2020/8/13 18:30	128	1	0.0078125
2020/12/13 1:50	128	53.3	0.41640625		2019/12/13 23:00	128	26.3	0.20546875		2020/8/13 18:40	128	0	0
2020/12/13 2:00	128	58	0.453125		2019/12/13 23:10	128	24.1	0.18828125		2020/8/13 18:50	128	0	0
2020/12/13 2:10	128	53.5	0.41796875		2019/12/13 23:20	128	21.8	0.1703125		2020/8/13 19:00	128	0	0
2020/12/13 2:20	128	59	0.4609375		2019/12/13 23:30	128	17.2	0.134375		2020/8/13 19:10	128	1.3	0.01015625
2020/12/13 2:30	128	61.9	0.48359375		2019/12/13 23:40	128	11.8	0.0921875		2020/8/13 19:20	128	0.4	0.003125
2020/12/13 2:40	128	65.9	0.51484375		2019/12/13 23:50	128	7.6	0.059375		2020/8/13 19:30	128	0.4	0.003125
2020/12/13 2:50	128	55.9	0.43671875		2019/12/14 0:00	128	6.5	0.05078125		2020/8/13 19:40	128	1.3	0.01015625
2020/12/13 3:00	128	63	0.4921875		2019/12/14 0:10	128	6.5	0.05078125		2020/8/13 19:50	128	1.3	0.01015625
2020/12/13 3:10	128	54	0.421875		2019/12/14 0:20	128	5.7	0.04453125		2020/8/13 20:30	128	0.4	0.003125
2020/12/13 3:20	128	55	0.4296875		2019/12/14 0:30	128	5.7	0.04453125		2020/8/13 20:40	128	0	0
2020/12/13 3:30	128	52.5	0.41015625		2019/12/14 0:40	128	4.6	0.0359375		2020/8/13 20:50	128	0	0
2020/12/13 3:40	128	50.8	0.396875		2019/12/14 0:50	128	3.4	0.0265625		2020/8/13 21:00	128	0	0
2020/12/13 3:50	128	51.4	0.4015625		2019/12/14 1:00	128	3.4	0.0265625		2020/8/13 21:10	128	0	0
2020/12/13 4:00	128	43.3	0.33828125		2019/12/14 1:20	128	2.3	0.01796875		2020/8/13 21:20	128	0	0
2020/12/13 4:10	128	40.1	0.31328125		2019/12/14 1:30	128	1.5	0.01171875		2020/8/13 21:30	128	0	0
2020/12/13 4:20	128	32.8	0.25625		2019/12/14 1:40	128	1.5	0.01171875		2020/8/13 21:40	128	0	0
2020/12/13 4:30	128	27.1	0.21171875		2019/12/14 1:50	128	1.5	0.01171875		2020/8/13 22:00	128	0	0
2020/12/13 4:40	128	24.1	0.18828125		2019/12/14 2:00	128	1.5	0.01171875		2020/8/13 22:10	128	0	0
2020/12/13 4:50	128	20.6	0.1609375		2019/12/14 2:10	128	2.3	0.01796875		2020/8/13 22:30	128	0	0
2020/12/13 5:00	128	19.9	0.15546875		2019/12/14 2:20	128	1.5	0.01171875		2020/8/13 22:40	128	0	0
2020/12/13 5:10	128	19.7	0.15390625		2019/12/14 2:30	128	1.5	0.01171875		2020/8/13 22:50	128	0	0
2020/12/13 5:20	128	14.7	0.11484375		2019/12/14 2:40	128	1.5	0.01171875		2020/8/13 23:00	128	0	0
2020/12/13 5:30	128	10.9	0.08515625		2019/12/14 2:50	128	0.4	0.003125		2020/8/13 23:10	128	0	0
2020/12/13 5:40	128	10.9	0.08515625		2019/12/14 3:00	128	0.4	0.003125		2020/8/13 23:20	128	0	0
2020/12/13 5:50	128	12.4	0.096875		2019/12/14 3:10	128	0.4	0.003125		2020/8/13 23:30	128	0	0
2020/12/13 6:00	128	12.2	0.0953125		2019/12/14 3:20	128	0.4	0.003125		2020/8/13 23:40	128	0	0
2020/12/13 6:10	128	15.5	0.12109375		2019/12/14 3:30	128	0.4	0.003125		2020/8/13 23:50	128	0	0
2020/12/13 6:20	128	14.3	0.11171875		2019/12/14 3:40	128	1.3	0.01015625		2020/8/14 0:00	128	0	0
2020/12/13 6:30	128	18.7	0.14609375		2019/12/14 3:50	128	1.3	0.01015625		2020/8/14 0:10	128	0	0
2020/12/13 6:40	128	20.2	0.1578125		2019/12/14 4:00	128	1.3	0.01015625		2020/8/14 0:20	128	0	0
2020/12/13 6:50	128	15.5	0.12109375		2019/12/14 4:10	128	1.3	0.01015625		2020/8/14 0:30	128	0	0
2020/12/13 7:00	128	20.2	0.1578125		2019/12/14 4:20	128	0.4	0.003125		2020/8/14 0:40	128	0	0
2020/12/13 7:10	128	20.4	0.159375		2019/12/14 4:30	128	0.4	0.003125		2020/8/14 0:50	128	0	0
2020/12/13 7:20	128	15.3	0.11953125		2019/12/14 4:40	128	0.4	0.003125		2020/8/14 1:00	128	0	0
2020/12/13 7:30	128	5	0.0390625		2019/12/14 4:50	128	0.4	0.003125		2020/8/14 1:10	128	0	0
2020/12/13 7:40	128	5	0.0390625		2019/12/14 5:00	128	0.4	0.003125		2020/8/14 1:20	128	0	0
2020/12/13 7:50	128	1.9	0.01484375		2019/12/14 5:10	128	0.4	0.003125		2020/8/14 1:30	128	0	0
2020/12/13 8:00	128	1.9	0.01484375		2019/12/14 5:20	128	0	0		2020/8/14 1:40	128	0	0
2020/12/13 8:10	128	2.9	0.02265625		2019/12/14 5:30	128	0	0		2020/8/14 1:50	128	0	0
2020/12/13 8:20	128	7.6	0.059375		2019/12/14 5:40	128	0	0		2020/8/14 2:00	128	0	0
2020/12/13 8:30	128	9	0.0703125		2019/12/14 5:50	128	0	0		2020/8/14 2:10	128	0	0
2020/12/13 8:40	128	11.1	0.08671875		2019/12/14 6:00	128	0	0		2020/8/14 2:20	128	0	0
2020/12/13 8:50	128	13.6	0.10625		2019/12/14 6:10	128	0	0		2020/8/14 2:30	128	0.4	0.003125
2020/12/13 9:00	128	16.8	0.13125		2019/12/14 6:20	128	0.4	0.003125		2020/8/14 2:40	128	0.4	0.003125
2020/12/13 9:10	128	10.9	0.08515625		2019/12/14 6:30	128	1.3	0.01015625		2020/8/14 2:50	128	0	0
2020/12/13 9:20	128	5.3	0.04140625		2019/12/14 6:40	128	2.3	0.01796875		2020/8/14 3:00	128	0	0
2020/12/13 9:30	128	2.1	0.01640625		2019/12/14 6:50	128	2.3	0.01796875		2020/8/14 3:10	128	0	0
2020/12/13 9:40	128	4.2	0.0328125		2019/12/14 7:00	128	4.4	0.034375		2020/8/14 3:20	128	0	0
2020/12/13 9:50	128	4.4	0.034375		2019/12/14 7:10	128	6.3	0.04921875		2020/8/14 3:30	128	0	0
2020/12/13 10:00	128	3.4	0.0265625		2019/12/14 7:20	128	6.3	0.04921875		2020/8/14 3:40	128	0	0
2020/12/13 10:10	128	3.6	0.028125		2019/12/14 7:30	128	7.1	0.05546875		2020/8/14 3:50	128	0	0
2020/12/13 10:20	128	6.7	0.05234375		2019/12/14 7:40	128	6.1	0.04765625		2020/8/14 4:00	128	0	0
2020/12/13 10:30	128	8	0.0625		2019/12/14 7:50	128	6.1	0.04765625		2020/8/14 4:10	128	0	0
2020/12/13 10:40	128	21	0.1640625		2019/12/14 8:00	128	4.2	0.0328125		2020/8/14 4:20	128	0	0
2020/12/13 10:50	128	32.8	0.25625		2019/12/14 8:10	128	2.9	0.02265625		2020/8/14 4:30	128	0	0
2020/12/13 11:00	128	48.1	0.37578125		2019/12/14 8:20	128	1.7	0.01328125		2020/8/14 4:40	128	0	0
2020/12/13 11:10	128	54.6	0.4265625		2019/12/14 8:30	128	1.7	0.01328125		2020/8/14 4:50	128	0	0
2020/12/13 11:20	128	59.8	0.4671875		2019/12/14 8:40	128	2.7	0.02109375		2020/8/14 5:00	128	0	0
2020/12/13 11:30	128	71.6	0.559375		2019/12/14 8:50	128	3.8	0.0296875		2020/8/14 5:10	128	0	0
2020/12/13 11:40	128	79.6	0.621875		2019/12/14 9:00	128	2.9	0.02265625		2020/8/14 5:20	128	0	0
2020/12/13 11:50	128	79.4	0.6203125		2019/12/14 9:10	128	2.9	0.02265625		2020/8/14 5:30	128	0	0
2020/12/13 12:00	128	82.5	0.64453125		2019/12/14 9:20	128	3.8	0.0296875		2020/8/14 5:40	128	0	0
2020/12/13 12:10	128	92	0.71875		2019/12/14 9:30	128	5.9	0.04609375		2020/8/14 5:50	128	0	0
2020/12/13 12:20	128	82.3	0.64296875		2019/12/14 9:40	128	6.9	0.05390625		2020/8/14 6:00	128	0	0
2020/12/13 12:30	128	88	0.6875		2019/12/14 9:50	128	5.9	0.04609375		2020/8/14 6:10	128	0	0
2020/12/13 12:40	128	89.9	0.70234375		2019/12/14 10:00	128	4.4	0.034375		2020/8/14 6:20	128	0	0
2020/12/13 12:50	128	92.6	0.7234375		2019/12/14 10:10	128	2.3	0.01796875		2020/8/14 6:30	128	0	0
2020/12/13 13:00	128	90.9	0.71015625		2019/12/14 10:20	128	1.5	0.01171875		2020/8/14 6:40	128	0	0
2020/12/13 13:10	128	98.7	0.77109375		2019/12/14 10:30	128	1.5	0.01171875		2020/8/14 6:50	128	0	0
2020/12/13 13:20	128	101.6	0.79375		2019/12/14 10:40	128	1.5	0.01171875		2020/8/14 7:00	128	0	0
2020/12/13 13:30	128	102.1	0.79765625		2019/12/14 10:50	128	3.6	0.028125		2020/8/14 7:10	128	0	0
2020/12/13 13:40	128	94.1	0.73515625		2019/12/14 11:00	128	7.8	0.0609375		2020/8/14 7:20	128	0	0
2020/12/13 13:50	128	97.4	0.7609375		2019/12/14 11:10	128	18.3	0.14296875		2020/8/14 7:30	128	0	0
2020/12/13 14:00	128	99.1	0.77421875		2019/12/14 11:20	128	35.3	0.27578125		2020/8/14 7:40	128	0	0
2020/12/13 14:10	128	99.8	0.7796875		2019/12/14 11:30	128	46.4	0.3625		2020/8/14 7:50	128	0	0
2020/12/13 14:20	128	95.3	0.74453125		2019/12/14 11:40	128	50	0.390625		2020/8/14 8:00	128	0	0
2020/12/13 14:30	128	97.4	0.7609375		2019/12/14 11:50	128	55.4	0.4328125		2020/8/14 8:10	128	0	0
2020/12/13 14:40	128	97.9	0.76484375		2019/12/14 12:00	128	56.7	0.44296875		2020/8/14 8:20	128	0	0
2020/12/13 14:50	128	92.8	0.725		2019/12/14 12:10	128	60.7	0.47421875		2020/8/14 8:30	128	0	0
2020/12/13 15:00	128	90.5	0.70703125		2019/12/14 12:20	128	66.4	0.51875		2020/8/14 8:40	128	0	0
2020/12/13 15:10	128	95.8	0.7484375		2019/12/14 12:30	128	65.1	0.50859375		2020/8/14 8:50	128	0	0
2020/12/13 15:20	128	101.4	0.7921875		2019/12/14 12:40	128	66.4	0.51875		2020/8/14 9:00	128	0	0
2020/12/13 15:30	128	104.6	0.8171875		2019/12/14 12:50	128	65.5	0.51171875		2020/8/14 9:10	128	0	0
2020/12/13 15:40	128	115.9	0.90546875		2019/12/14 13:00	128	64.7	0.50546875		2020/8/14 9:20	128	0	0
2020/12/13 15:50	128	115.7	0.90390625		2019/12/14 13:10	128	64.9	0.50703125		2020/8/14 9:30	128	0	0
2020/12/13 16:00	128	113	0.8828125		2019/12/14 13:20	128	62.6	0.4890625		2020/8/14 9:40	128	0	0
2020/12/13 16:10	128	111.3	0.86953125		2019/12/14 13:30	128	63.4	0.4953125		2020/8/14 9:50	128	0	0
2020/12/13 16:20	128	116.5	0.91015625		2019/12/14 13:40	128	60.1	0.46953125		2020/8/14 10:00	128	0	0
2020/12/13 16:30	128	112.1	0.87578125		2019/12/14 13:50	128	51.9	0.40546875		2020/8/14 10:10	128	0	0
2020/12/13 16:40	128	103.9	0.81171875		2019/12/14 14:00	128	53.3	0.41640625		2020/8/14 10:20	128	0	0
2020/12/13 16:50	128	95.1	0.74296875		2019/12/14 14:10	128	47.3	0.36953125		2020/8/14 10:30	128	0	0
2020/12/13 17:00	128	82.7	0.64609375		2019/12/14 14:20	128	50.8	0.396875		2020/8/14 10:40	128	0	0
2020/12/13 17:10	128	65.9	0.51484375		2019/12/14 14:30	128	53.5	0.41796875		2020/8/14 10:50	128	0	0
2020/12/13 17:20	128	63.4	0.4953125		2019/12/14 14:40	128	54	0.421875		2020/8/14 11:00	128	0	0
2020/12/13 17:30	128	61.5	0.48046875		2019/12/14 14:50	128	49.3	0.38515625		2020/8/14 11:10	128	0	0
2020/12/13 17:40	128	63.2	0.49375		2019/12/14 15:00	128	47.9	0.37421875		2020/8/14 11:20	128	0	0
2020/12/13 17:50	128	65.1	0.50859375		2019/12/14 15:10	128	45.4	0.3546875		2020/8/14 11:30	128	0	0
2020/12/13 18:00	128	64.3	0.50234375		2019/12/14 15:20	128	39.9	0.31171875		2020/8/14 11:40	128	0.4	0.003125
2020/12/13 18:10	128	72.2	0.5640625		2019/12/14 15:30	128	43.7	0.34140625		2020/8/14 11:50	128	0.4	0.003125
2020/12/13 18:20	128	67.4	0.5265625		2019/12/14 15:40	128	51	0.3984375		2020/8/14 12:10	128	0.4	0.003125
2020/12/13 18:30	128	64.7	0.50546875		2019/12/14 15:50	128	58.8	0.459375		2020/8/14 12:20	128	0.4	0.003125
2020/12/13 18:40	128	64.5	0.50390625		2019/12/14 16:00	128	58	0.453125		2020/8/14 12:30	128	0.4	0.003125
2020/12/13 18:50	128	73.3	0.57265625		2019/12/14 16:10	128	58.4	0.45625		2020/8/14 12:40	128	0.4	0.003125
2020/12/13 19:00	128	71.6	0.559375		2019/12/14 16:20	128	57.3	0.44765625		2020/8/14 12:50	128	0.4	0.003125
2020/12/13 19:10	128	67.6	0.528125		2019/12/14 16:30	128	57.5	0.44921875		2020/8/14 13:00	128	0.4	0.003125
2020/12/13 19:20	128	66.4	0.51875		2019/12/14 16:40	128	56.5	0.44140625		2020/8/14 13:20	128	2.3	0.01796875
2020/12/13 19:30	128	63.8	0.4984375		2019/12/14 16:50	128	48.5	0.37890625		2020/8/14 13:30	128	2.3	0.01796875
2020/12/13 19:40	128	65.3	0.51015625		2019/12/14 17:00	128	41.2	0.321875		2020/8/14 13:40	128	3.4	0.0265625
2020/12/13 19:50	128	56.7	0.44296875		2019/12/14 17:10	128	42.8	0.334375		2020/8/14 13:50	128	3.4	0.0265625
2020/12/13 20:00	128	47.7	0.37265625		2019/12/14 17:20	128	37.4	0.2921875		2020/8/14 14:00	128	3.4	0.0265625
2020/12/13 20:10	128	47.9	0.37421875		2019/12/14 17:30	128	42.2	0.3296875		2020/8/14 14:10	128	2.3	0.01796875
2020/12/13 20:20	128	50.4	0.39375		2019/12/14 17:40	128	34.9	0.27265625		2020/8/14 14:20	128	5	0.0390625
2020/12/13 20:30	128	52.3	0.40859375		2019/12/14 17:50	128	33.4	0.2609375		2020/8/14 14:40	128	4.2	0.0328125
2020/12/13 20:40	128	51	0.3984375		2019/12/14 18:00	128	42	0.328125		2020/8/14 14:50	128	4.2	0.0328125
2020/12/13 20:50	128	56.9	0.44453125		2019/12/14 18:10	128	51	0.3984375		2020/8/14 15:00	128	2.9	0.02265625
2020/12/13 21:00	128	48.7	0.38046875		2019/12/14 18:20	128	55	0.4296875		2020/8/14 15:20	128	2.9	0.02265625
2020/12/13 21:10	128	56.7	0.44296875		2019/12/14 18:30	128	60.1	0.46953125		2020/8/14 15:30	128	0	0
2020/12/13 21:20	128	45.4	0.3546875		2019/12/14 18:40	128	59.2	0.4625		2020/8/14 15:40	128	1.5	0.01171875
2020/12/13 21:30	128	39.5	0.30859375		2019/12/14 18:50	128	58.2	0.4546875		2020/8/14 15:50	128	2.5	0.01953125
2020/12/13 21:40	128	34.4	0.26875		2019/12/14 19:00	128	49.3	0.38515625		2020/8/14 16:10	128	1.3	0.01015625
2020/12/13 21:50	128	34.9	0.27265625		2019/12/14 19:10	128	48.9	0.38203125		2020/8/14 16:20	128	0	0
2020/12/13 22:00	128	35.5	0.27734375		2019/12/14 19:20	128	51.2	0.4		2020/8/14 16:30	128	0	0
2020/12/13 22:10	128	40.5	0.31640625		2019/12/14 19:30	128	59.2	0.4625		2020/8/14 16:40	128	0	0
2020/12/13 22:20	128	35.3	0.27578125		2019/12/14 19:40	128	64	0.5		2020/8/14 16:50	128	0	0
2020/12/13 22:30	128	34.9	0.27265625		2019/12/14 19:50	128	59.4	0.4640625		2020/8/14 17:00	128	0	0
2020/12/13 22:40	128	32.8	0.25625		2019/12/14 20:00	128	56.5	0.44140625		2020/8/14 17:10	128	0	0
2020/12/13 22:50	128	39.9	0.31171875		2019/12/14 20:10	128	49.6	0.3875		2020/8/14 17:20	128	0	0
2020/12/13 23:00	128	37.4	0.2921875		2019/12/14 20:20	128	39.7	0.31015625		2020/8/14 17:30	128	0	0
2020/12/13 23:10	128	28.6	0.2234375		2019/12/14 20:30	128	30.9	0.24140625		2020/8/14 17:40	128	0	0
2020/12/13 23:20	128	31.5	0.24609375		2019/12/14 20:40	128	29.6	0.23125		2020/8/14 17:50	128	0	0
2020/12/13 23:30	128	35.3	0.27578125		2019/12/14 20:50	128	30.2	0.2359375		2020/8/14 18:00	128	0	0
2020/12/13 23:40	128	27.3	0.21328125		2019/12/14 21:00	128	28.8	0.225		2020/8/14 18:10	128	0	0
2020/12/13 23:50	128	25.8	0.2015625		2019/12/14 21:10	128	23.7	0.18515625		2020/8/14 18:20	128	0	0
2020/12/14 0:00	128	26	0.203125		2019/12/14 21:20	128	22.7	0.17734375		2020/8/14 18:30	128	0	0
2020/12/14 0:10	128	26.3	0.20546875		2019/12/14 21:30	128	22	0.171875		2020/8/14 18:40	128	0	0
2020/12/14 0:20	128	18.9	0.14765625		2019/12/14 21:40	128	18.9	0.14765625		2020/8/14 18:50	128	0	0
2020/12/14 0:30	128	18.9	0.14765625		2019/12/14 21:50	128	14.7	0.11484375		2020/8/14 19:10	128	0	0
2020/12/14 0:40	128	22	0.171875		2019/12/14 22:00	128	15.7	0.12265625		2020/8/14 19:30	128	0	0
2020/12/14 0:50	128	24.6	0.1921875		2019/12/14 22:10	128	13	0.1015625		2020/8/14 19:40	128	0	0
2020/12/14 1:00	128	25.2	0.196875		2019/12/14 22:20	128	12.4	0.096875		2020/8/14 19:50	128	1.3	0.01015625
2020/12/14 1:10	128	21	0.1640625		2019/12/14 22:30	128	15.5	0.12109375		2020/8/14 20:00	128	4.4	0.034375
2020/12/14 1:20	128	23.5	0.18359375		2019/12/14 22:40	128	13.4	0.1046875		2020/8/14 20:10	128	21.6	0.16875
2020/12/14 1:30	128	31.1	0.24296875		2019/12/14 22:50	128	12.4	0.096875		2020/8/14 20:20	128	12.4	0.096875
2020/12/14 1:40	128	28.8	0.225		2019/12/14 23:00	128	12.6	0.0984375		2020/8/14 20:40	128	9.7	0.07578125
2020/12/14 1:50	128	28.1	0.21953125		2019/12/14 23:10	128	12	0.09375		2020/8/14 20:50	128	7.1	0.05546875
2020/12/14 2:00	128	38.2	0.2984375		2019/12/14 23:20	128	11.3	0.08828125		2020/8/14 21:00	128	5.9	0.04609375
2020/12/14 2:10	128	37.4	0.2921875		2019/12/14 23:30	128	8	0.0625		2020/8/14 21:10	128	2.9	0.02265625
2020/12/14 2:20	128	24.4	0.190625		2019/12/14 23:40	128	4.6	0.0359375		2020/8/14 21:20	128	1.7	0.01328125
2020/12/14 2:30	128	11.5	0.08984375		2019/12/14 23:50	128	3.4	0.0265625		2020/8/14 21:30	128	0.4	0.003125
2020/12/14 2:40	128	10.5	0.08203125		2019/12/15 0:00	128	2.3	0.01796875		2020/8/14 21:40	128	1.3	0.01015625
2020/12/14 2:50	128	14.9	0.11640625		2019/12/15 0:10	128	3.4	0.0265625		2020/8/14 22:00	128	0	0
2020/12/14 3:00	128	22	0.171875		2019/12/15 0:20	128	3.4	0.0265625		2020/8/14 22:10	128	0	0
2020/12/14 3:10	128	27.9	0.21796875		2019/12/15 0:30	128	2.1	0.01640625		2020/8/14 22:20	128	0	0
2020/12/14 3:20	128	34.9	0.27265625		2019/12/15 0:40	128	2.1	0.01640625		2020/8/14 22:30	128	0	0
2020/12/14 3:30	128	42.2	0.3296875		2019/12/15 0:50	128	2.1	0.01640625		2020/8/14 22:40	128	0	0
2020/12/14 3:40	128	42.6	0.3328125		2019/12/15 1:00	128	2.1	0.01640625		2020/8/14 22:50	128	0	0
2020/12/14 3:50	128	47.9	0.37421875		2019/12/15 1:20	128	1	0.0078125		2020/8/14 23:00	128	0	0
2020/12/14 4:00	128	55	0.4296875		2019/12/15 1:30	128	0	0		2020/8/14 23:10	128	0	0
2020/12/14 4:10	128	67.2	0.525		2019/12/15 1:40	128	0	0		2020/8/14 23:20	128	0	0
2020/12/14 4:20	128	71.6	0.559375		2019/12/15 1:50	128	0	0		2020/8/14 23:30	128	0	0
2020/12/14 4:30	128	62.4	0.4875		2019/12/15 2:00	128	0	0		2020/8/14 23:40	128	0	0
2020/12/14 4:40	128	59	0.4609375		2019/12/15 2:10	128	0	0		2020/8/14 23:50	128	0	0
2020/12/14 4:50	128	85.7	0.66953125		2019/12/15 2:20	128	0	0		2020/8/15 0:00	128	0	0
2020/12/14 5:00	128	110.7	0.86484375		2019/12/15 2:30	128	0	0		2020/8/15 0:10	128	0	0
2020/12/14 5:10	128	123.1	0.96171875		2019/12/15 2:40	128	0	0		2020/8/15 0:20	128	0	0
2020/12/14 5:20	128	124.9	0.97578125		2019/12/15 2:50	128	0	0		2020/8/15 0:30	128	0	0
2020/12/14 5:30	128	125.2	0.978125		2019/12/15 3:00	128	0	0		2020/8/15 0:40	128	0	0
2020/12/14 5:40	128	125.2	0.978125		2019/12/15 3:10	128	0	0		2020/8/15 0:50	128	0	0
2020/12/14 5:50	128	125.2	0.978125		2019/12/15 3:20	128	0	0		2020/8/15 1:00	128	0	0
2020/12/14 6:00	128	125.2	0.978125		2019/12/15 3:30	128	0	0		2020/8/15 1:10	128	0	0
2020/12/14 6:10	128	125.2	0.978125		2019/12/15 3:40	128	0	0		2020/8/15 1:20	128	0	0
2020/12/14 6:20	128	124.7	0.97421875		2019/12/15 3:50	128	0	0		2020/8/15 1:30	128	0	0
2020/12/14 6:30	128	124.7	0.97421875		2019/12/15 4:00	128	0	0		2020/8/15 1:40	128	0	0
2020/12/14 6:40	128	124.7	0.97421875		2019/12/15 4:10	128	0	0		2020/8/15 1:50	128	0	0
2020/12/14 6:50	128	125.8	0.9828125		2019/12/15 4:20	128	0	0		2020/8/15 2:00	128	0	0
2020/12/14 7:00	128	124.7	0.97421875		2019/12/15 4:30	128	0	0		2020/8/15 2:10	128	0	0
2020/12/14 7:10	128	124.7	0.97421875		2019/12/15 4:40	128	0	0		2020/8/15 2:20	128	0	0
2020/12/14 7:20	128	124.7	0.97421875		2019/12/15 4:50	128	0	0		2020/8/15 2:30	128	0	0
2020/12/14 7:30	128	124.5	0.97265625		2019/12/15 5:00	128	0	0		2020/8/15 2:40	128	0	0
2020/12/14 7:40	128	125.6	0.98125		2019/12/15 5:10	128	0	0		2020/8/15 2:50	128	0	0
2020/12/14 7:50	128	124.3	0.97109375		2019/12/15 5:20	128	0	0		2020/8/15 3:00	128	0	0
2020/12/14 8:00	128	124.7	0.97421875		2019/12/15 5:30	128	0	0		2020/8/15 3:10	128	0	0
2020/12/14 8:10	128	124.7	0.97421875		2019/12/15 5:40	128	0	0		2020/8/15 3:20	128	0	0
2020/12/14 8:20	128	124.7	0.97421875		2019/12/15 5:50	128	0	0		2020/8/15 3:30	128	0	0
2020/12/14 8:30	128	124.7	0.97421875		2019/12/15 6:00	128	0	0		2020/8/15 3:40	128	0	0
2020/12/14 8:40	128	124.7	0.97421875		2019/12/15 6:10	128	0	0		2020/8/15 3:50	128	0	0
2020/12/14 8:50	128	124.7	0.97421875		2019/12/15 6:20	128	0	0		2020/8/15 4:00	128	0.2	0.0015625
2020/12/14 9:00	128	124.7	0.97421875		2019/12/15 6:30	128	0	0		2020/8/15 4:10	128	0	0
2020/12/14 9:10	128	125.6	0.98125		2019/12/15 6:40	128	0	0		2020/8/15 4:20	128	0	0
2020/12/14 9:20	128	125.6	0.98125		2019/12/15 6:50	128	0	0		2020/8/15 4:30	128	0	0
2020/12/14 9:30	128	125.6	0.98125		2019/12/15 7:00	128	0	0		2020/8/15 4:40	128	0	0
2020/12/14 9:40	128	125.4	0.9796875		2019/12/15 7:10	128	0	0		2020/8/15 4:50	128	0	0
2020/12/14 9:50	128	124.9	0.97578125		2019/12/15 7:20	128	0	0		2020/8/15 5:00	128	0	0
2020/12/14 10:00	128	124.9	0.97578125		2019/12/15 7:30	128	0	0		2020/8/15 5:10	128	0	0
2020/12/14 10:10	128	126	0.984375		2019/12/15 7:40	128	0	0		2020/8/15 5:20	128	0	0
2020/12/14 10:20	128	124.9	0.97578125		2019/12/15 7:50	128	0	0		2020/8/15 5:30	128	0	0
2020/12/14 10:30	128	124.9	0.97578125		2019/12/15 8:00	128	0	0		2020/8/15 5:40	128	0	0
2020/12/14 10:40	128	124.9	0.97578125		2019/12/15 8:10	128	0	0		2020/8/15 5:50	128	0	0
2020/12/14 10:50	128	124.9	0.97578125		2019/12/15 8:20	128	0	0		2020/8/15 6:00	128	0	0
2020/12/14 11:00	128	126	0.984375		2019/12/15 8:30	128	0	0		2020/8/15 6:10	128	0	0
2020/12/14 11:10	128	124.9	0.97578125		2019/12/15 8:40	128	0	0		2020/8/15 6:20	128	0	0
2020/12/14 11:20	128	124.9	0.97578125		2019/12/15 8:50	128	0	0		2020/8/15 6:30	128	0	0
2020/12/14 11:30	128	124.9	0.97578125		2019/12/15 9:00	128	0	0		2020/8/15 6:40	128	0	0
2020/12/14 11:40	128	124.9	0.97578125		2019/12/15 9:10	128	0	0		2020/8/15 6:50	128	0	0
2020/12/14 11:50	128	124.9	0.97578125		2019/12/15 9:20	128	0	0		2020/8/15 7:00	128	0	0
2020/12/14 12:00	128	124.9	0.97578125		2019/12/15 9:30	128	0	0		2020/8/15 7:10	128	0	0
2020/12/14 12:20	128	124.9	0.97578125		2019/12/15 9:40	128	0	0		2020/8/15 7:20	128	0	0
2020/12/14 12:40	128	124.9	0.97578125		2019/12/15 9:50	128	0	0		2020/8/15 7:30	128	0	0
2020/12/14 12:50	128	120.5	0.94140625		2019/12/15 10:00	128	0	0		2020/8/15 7:40	128	0	0
2020/12/14 13:00	128	120.8	0.94375		2019/12/15 10:10	128	0	0		2020/8/15 7:50	128	0	0
2020/12/14 13:10	128	121	0.9453125		2019/12/15 10:20	128	0	0		2020/8/15 8:00	128	0	0
2020/12/14 13:20	128	122.2	0.9546875		2019/12/15 10:30	128	0	0		2020/8/15 8:10	128	0	0
2020/12/14 13:30	128	121.6	0.95		2019/12/15 10:40	128	0	0		2020/8/15 8:20	128	0	0
2020/12/14 13:40	128	121.8	0.9515625		2019/12/15 10:50	128	0	0		2020/8/15 8:30	128	0	0
2020/12/14 13:50	128	121.8	0.9515625		2019/12/15 11:00	128	0	0		2020/8/15 8:40	128	0	0
2020/12/14 14:00	128	121.4	0.9484375		2019/12/15 11:10	128	0	0		2020/8/15 8:50	128	0	0
2020/12/14 14:10	128	121.4	0.9484375		2019/12/15 11:20	128	0	0		2020/8/15 9:00	128	0	0
2020/12/14 14:20	128	121.4	0.9484375		2019/12/15 11:30	128	0	0		2020/8/15 9:10	128	0	0
2020/12/14 14:30	128	121.4	0.9484375		2019/12/15 11:40	128	0	0		2020/8/15 9:20	128	0	0
2020/12/14 14:40	128	120.5	0.94140625		2019/12/15 11:50	128	0	0		2020/8/15 9:30	128	0	0
2020/12/14 14:50	128	121.4	0.9484375		2019/12/15 12:00	128	0	0		2020/8/15 9:40	128	0	0
2020/12/14 15:00	128	121.4	0.9484375		2019/12/15 12:10	128	0	0		2020/8/15 9:50	128	0	0
2020/12/14 15:10	128	121.4	0.9484375		2019/12/15 12:20	128	0	0		2020/8/15 10:00	128	0	0
2020/12/14 15:20	128	121.6	0.95		2019/12/15 12:30	128	0	0		2020/8/15 10:10	128	0	0
2020/12/14 15:30	128	120.5	0.94140625		2019/12/15 12:40	128	0	0		2020/8/15 10:20	128	0	0
2020/12/14 15:40	128	121.4	0.9484375		2019/12/15 12:50	128	1.3	0.01015625		2020/8/15 10:30	128	0	0
2020/12/14 15:50	128	121.4	0.9484375		2019/12/15 13:00	128	1.5	0.01171875		2020/8/15 10:40	128	0	0
2020/12/14 16:00	128	121.6	0.95		2019/12/15 13:10	128	0.4	0.003125		2020/8/15 10:50	128	0	0
2020/12/14 16:10	128	121.6	0.95		2019/12/15 13:20	128	0.4	0.003125		2020/8/15 11:00	128	0	0
2020/12/14 16:20	128	121.6	0.95		2019/12/15 13:30	128	1.3	0.01015625		2020/8/15 11:10	128	0	0
2020/12/14 16:30	128	120.5	0.94140625		2019/12/15 13:40	128	2.7	0.02109375		2020/8/15 11:20	128	0	0
2020/12/14 16:40	128	121.4	0.9484375		2019/12/15 13:50	128	5.3	0.04140625		2020/8/15 11:30	128	0	0
2020/12/14 16:50	128	121.8	0.9515625		2019/12/15 14:00	128	6.3	0.04921875		2020/8/15 11:40	128	0	0
2020/12/14 17:00	128	121.8	0.9515625		2019/12/15 14:10	128	4.2	0.0328125		2020/8/15 11:50	128	0	0
2020/12/14 17:10	128	121.8	0.9515625		2019/12/15 14:20	128	3.1	0.02421875		2020/8/15 12:00	128	0	0
2020/12/14 17:20	128	121.8	0.9515625		2019/12/15 14:30	128	3.1	0.02421875		2020/8/15 12:10	128	0	0
2020/12/14 17:30	128	121.4	0.9484375		2019/12/15 14:40	128	3.1	0.02421875		2020/8/15 12:20	128	0	0
2020/12/14 17:40	128	120.5	0.94140625		2019/12/15 14:50	128	3.1	0.02421875		2020/8/15 12:30	128	1.5	0.01171875
2020/12/14 17:50	128	121.4	0.9484375		2019/12/15 15:00	128	3.1	0.02421875		2020/8/15 12:40	128	2.7	0.02109375
2020/12/14 18:00	128	121.4	0.9484375		2019/12/15 15:10	128	3.1	0.02421875		2020/8/15 12:50	128	2.7	0.02109375
2020/12/14 18:10	128	121.4	0.9484375		2019/12/15 15:20	128	5.3	0.04140625		2020/8/15 13:00	128	2.7	0.02109375
2020/12/14 18:20	128	120.3	0.93984375		2019/12/15 15:30	128	6.3	0.04921875		2020/8/15 13:10	128	2.7	0.02109375
2020/12/14 18:30	128	121.4	0.9484375		2019/12/15 15:40	128	6.3	0.04921875		2020/8/15 13:20	128	2.9	0.02265625
2020/12/14 18:40	128	121.4	0.9484375		2019/12/15 15:50	128	5.3	0.04140625		2020/8/15 13:30	128	5.3	0.04140625
2020/12/14 18:50	128	121.4	0.9484375		2019/12/15 16:00	128	3.1	0.02421875		2020/8/15 13:40	128	3.4	0.0265625
2020/12/14 19:00	128	121.6	0.95		2019/12/15 16:10	128	2.1	0.01640625		2020/8/15 13:50	128	2.1	0.01640625
2020/12/14 19:10	128	121.6	0.95		2019/12/15 16:20	128	2.1	0.01640625		2020/8/15 14:00	128	2.1	0.01640625
2020/12/14 19:20	128	121.6	0.95		2019/12/15 16:30	128	0.8	0.00625		2020/8/15 14:10	128	2.7	0.02109375
2020/12/14 19:30	128	121.6	0.95		2019/12/15 16:40	128	0.8	0.00625		2020/8/15 14:20	128	5	0.0390625
2020/12/14 19:40	128	120.1	0.93828125		2019/12/15 16:50	128	0	0		2020/8/15 14:30	128	4	0.03125
2020/12/14 19:50	128	121.4	0.9484375		2019/12/15 17:00	128	0	0		2020/8/15 14:40	128	0.6	0.0046875
2020/12/14 20:00	128	121.4	0.9484375		2019/12/15 17:10	128	0	0		2020/8/15 14:50	128	0	0
2020/12/14 20:10	128	121.4	0.9484375		2019/12/15 17:20	128	0	0		2020/8/15 15:00	128	0	0
2020/12/14 20:20	128	121.6	0.95		2019/12/15 17:30	128	0	0		2020/8/15 15:10	128	0	0
2020/12/14 20:30	128	120.5	0.94140625		2019/12/15 17:40	128	0	0		2020/8/15 15:20	128	5	0.0390625
2020/12/14 20:40	128	121.8	0.9515625		2019/12/15 17:50	128	0	0		2020/8/15 15:30	128	28.1	0.21953125
2020/12/14 20:50	128	121.8	0.9515625		2019/12/15 18:00	128	0	0		2020/8/15 15:40	128	21.8	0.1703125
2020/12/14 21:00	128	121.8	0.9515625		2019/12/15 18:10	128	0	0		2020/8/15 15:50	128	16.6	0.1296875
2020/12/14 21:10	128	120.8	0.94375		2019/12/15 18:20	128	0	0		2020/8/15 16:00	128	4.4	0.034375
2020/12/14 21:20	128	120.8	0.94375		2019/12/15 18:30	128	0	0		2020/8/15 16:10	128	2.1	0.01640625
2020/12/14 21:30	128	121.8	0.9515625		2019/12/15 18:40	128	0	0		2020/8/15 16:20	128	1.7	0.01328125
2020/12/14 21:40	128	121.2	0.946875		2019/12/15 18:50	128	0	0		2020/8/15 16:30	128	3.1	0.02421875
2020/12/14 21:50	128	121.8	0.9515625		2019/12/15 19:00	128	0	0		2020/8/15 16:40	128	1.5	0.01171875
2020/12/14 22:00	128	121.8	0.9515625		2019/12/15 19:10	128	0	0		2020/8/15 16:50	128	3.6	0.028125
2020/12/14 22:10	128	122	0.953125		2019/12/15 19:20	128	0	0		2020/8/15 17:00	128	3.4	0.0265625
2020/12/14 22:30	128	121.6	0.95		2019/12/15 19:30	128	0	0		2020/8/15 17:10	128	2.1	0.01640625
2020/12/14 22:40	128	121.6	0.95		2019/12/15 19:40	128	0	0		2020/8/15 17:20	128	2.1	0.01640625
2020/12/14 22:50	128	121.2	0.946875		2019/12/15 19:50	128	0	0		2020/8/15 17:30	128	0.2	0.0015625
2020/12/14 23:00	128	120.1	0.93828125		2019/12/15 20:00	128	0	0		2020/8/15 17:40	128	0	0
2020/12/14 23:10	128	120.8	0.94375		2019/12/15 20:10	128	0	0		2020/8/15 17:50	128	0	0
2020/12/14 23:20	128	121	0.9453125		2019/12/15 20:20	128	0	0		2020/8/15 18:00	128	0	0
2020/12/14 23:30	128	121	0.9453125		2019/12/15 20:30	128	0	0		2020/8/15 18:10	128	0	0
2020/12/14 23:40	128	121	0.9453125		2019/12/15 20:40	128	0	0		2020/8/15 18:20	128	0	0
2020/12/14 23:50	128	121	0.9453125		2019/12/15 20:50	128	0	0		2020/8/15 18:30	128	0	0
2020/12/15 0:00	128	121	0.9453125		2019/12/15 21:00	128	0	0		2020/8/15 18:40	128	0	0
2020/12/15 0:10	128	121	0.9453125		2019/12/15 21:10	128	0	0		2020/8/15 18:50	128	0	0
2020/12/15 0:20	128	121.2	0.946875		2019/12/15 21:20	128	0	0		2020/8/15 19:00	128	0	0
2020/12/15 0:30	128	121.2	0.946875		2019/12/15 21:30	128	0	0		2020/8/15 19:10	128	0	0
2020/12/15 0:40	128	122.2	0.9546875		2019/12/15 21:40	128	0	0		2020/8/15 19:20	128	0	0
2020/12/15 0:50	128	121.2	0.946875		2019/12/15 21:50	128	0	0		2020/8/15 19:30	128	0	0
2020/12/15 1:00	128	121.2	0.946875		2019/12/15 22:00	128	0	0		2020/8/15 19:40	128	0.2	0.0015625
2020/12/15 1:10	128	121.2	0.946875		2019/12/15 22:10	128	0	0		2020/8/15 19:50	128	0.2	0.0015625
2020/12/15 1:20	128	121.8	0.9515625		2019/12/15 22:20	128	0	0		2020/8/15 20:00	128	0.2	0.0015625
2020/12/15 1:30	128	120.5	0.94140625		2019/12/15 22:30	128	0	0		2020/8/15 20:10	128	2.5	0.01953125
2020/12/15 1:40	128	121.4	0.9484375		2019/12/15 22:40	128	0	0		2020/8/15 20:20	128	2.9	0.02265625
2020/12/15 1:50	128	121.4	0.9484375		2019/12/15 22:50	128	0	0		2020/8/15 20:30	128	4.8	0.0375
2020/12/15 2:00	128	121.4	0.9484375		2019/12/15 23:00	128	0	0		2020/8/15 20:40	128	3.8	0.0296875
2020/12/15 2:10	128	121.8	0.9515625		2019/12/15 23:10	128	0	0		2020/8/15 20:50	128	3.8	0.0296875
2020/12/15 2:20	128	122.2	0.9546875		2019/12/15 23:20	128	0	0		2020/8/15 21:00	128	3.1	0.02421875
2020/12/15 2:30	128	121.6	0.95		2019/12/15 23:30	128	0	0		2020/8/15 21:10	128	0.8	0.00625
2020/12/15 2:40	128	121.6	0.95		2019/12/15 23:40	128	0	0		2020/8/15 21:20	128	0	0
2020/12/15 2:50	128	120.3	0.93984375		2019/12/15 23:50	128	0	0		2020/8/15 21:30	128	0	0
2020/12/15 3:00	128	121.6	0.95		2019/12/16 0:00	128	0	0		2020/8/15 21:40	128	0	0
2020/12/15 3:10	128	121.6	0.95		2019/12/16 0:10	128	0	0		2020/8/15 21:50	128	0	0
2020/12/15 3:20	128	121.8	0.9515625		2019/12/16 0:20	128	0	0		2020/8/15 22:00	128	0	0
2020/12/15 3:30	128	121.8	0.9515625		2019/12/16 0:30	128	0	0		2020/8/15 22:10	128	0	0
2020/12/15 3:40	128	120.3	0.93984375		2019/12/16 0:40	128	0	0		2020/8/15 22:20	128	0	0
2020/12/15 3:50	128	121.4	0.9484375		2019/12/16 0:50	128	0	0		2020/8/15 22:30	128	0	0
2020/12/15 4:00	128	121.4	0.9484375		2019/12/16 1:00	128	0	0		2020/8/15 22:40	128	0	0
2020/12/15 4:10	128	121.4	0.9484375		2019/12/16 1:10	128	0	0		2020/8/15 22:50	128	0.6	0.0046875
2020/12/15 4:20	128	121.4	0.9484375		2019/12/16 1:20	128	0	0		2020/8/15 23:00	128	0.6	0.0046875
2020/12/15 4:30	128	121.4	0.9484375		2019/12/16 1:30	128	0	0		2020/8/15 23:10	128	0	0
2020/12/15 4:40	128	121.4	0.9484375		2019/12/16 1:40	128	0	0		2020/8/15 23:20	128	0	0
2020/12/15 4:50	128	121.4	0.9484375		2019/12/16 1:50	128	0	0		2020/8/15 23:30	128	0	0
2020/12/15 5:00	128	121.4	0.9484375		2019/12/16 2:00	128	0	0		2020/8/15 23:40	128	0	0
2020/12/15 5:10	128	121.4	0.9484375		2019/12/16 2:10	128	0	0		2020/8/16 0:00	128	0	0
2020/12/15 5:20	128	120.5	0.94140625		2019/12/16 2:20	128	0	0		2020/8/16 0:20	128	0	0
2020/12/15 5:30	128	120.3	0.93984375		2019/12/16 2:30	128	0	0		2020/8/16 0:30	128	0	0
2020/12/15 5:40	128	120.5	0.94140625		2019/12/16 2:40	128	0	0		2020/8/16 0:50	128	0	0
2020/12/15 5:50	128	121.6	0.95		2019/12/16 2:50	128	2.7	0.02109375		2020/8/16 1:00	128	0	0
2020/12/15 6:00	128	120.5	0.94140625		2019/12/16 3:00	128	3.8	0.0296875		2020/8/16 1:10	128	0	0
2020/12/15 6:10	128	121.4	0.9484375		2019/12/16 3:20	128	4.8	0.0375		2020/8/16 1:20	128	0	0
2020/12/15 6:20	128	120.5	0.94140625		2019/12/16 3:30	128	5.9	0.04609375		2020/8/16 1:30	128	0	0
2020/12/15 6:30	128	121.4	0.9484375		2019/12/16 3:40	128	4.8	0.0375		2020/8/16 1:40	128	0	0
2020/12/15 6:40	128	121.4	0.9484375		2019/12/16 3:50	128	5	0.0390625		2020/8/16 1:50	128	0	0
2020/12/15 6:50	128	121.4	0.9484375		2019/12/16 4:00	128	4.2	0.0328125		2020/8/16 2:00	128	0	0
2020/12/15 7:00	128	121.4	0.9484375		2019/12/16 4:10	128	4.2	0.0328125		2020/8/16 2:10	128	0	0
2020/12/15 7:10	128	120.3	0.93984375		2019/12/16 4:20	128	4.2	0.0328125		2020/8/16 2:20	128	0	0
2020/12/15 7:20	128	121	0.9453125		2019/12/16 4:30	128	3.1	0.02421875		2020/8/16 2:30	128	0	0
2020/12/15 7:30	128	121.6	0.95		2019/12/16 4:40	128	3.1	0.02421875		2020/8/16 2:40	128	0	0
2020/12/15 7:40	128	121.8	0.9515625		2019/12/16 4:50	128	0.8	0.00625		2020/8/16 2:50	128	0	0
2020/12/15 7:50	128	121.4	0.9484375		2019/12/16 5:00	128	0.8	0.00625		2020/8/16 3:00	128	0	0
2020/12/15 8:00	128	121.6	0.95		2019/12/16 5:10	128	0.8	0.00625		2020/8/16 3:10	128	0	0
2020/12/15 8:10	128	122	0.953125		2019/12/16 5:20	128	0.8	0.00625		2020/8/16 3:20	128	0	0
2020/12/15 8:20	128	121.4	0.9484375		2019/12/16 5:30	128	0	0		2020/8/16 3:30	128	0	0
2020/12/15 8:30	128	121.6	0.95		2019/12/16 5:40	128	0	0		2020/8/16 3:40	128	0	0
2020/12/15 8:40	128	120.1	0.93828125		2019/12/16 5:50	128	0	0		2020/8/16 3:50	128	0	0
2020/12/15 8:50	128	121.6	0.95		2019/12/16 6:00	128	0	0		2020/8/16 4:00	128	0	0
2020/12/15 9:00	128	120.5	0.94140625		2019/12/16 6:10	128	0	0		2020/8/16 4:10	128	0	0
2020/12/15 9:10	128	121.6	0.95		2019/12/16 6:20	128	0	0		2020/8/16 4:20	128	0	0
2020/12/15 9:20	128	120.5	0.94140625		2019/12/16 6:30	128	0	0		2020/8/16 4:30	128	0	0
2020/12/15 9:30	128	120.5	0.94140625		2019/12/16 6:40	128	0	0		2020/8/16 4:40	128	0	0
2020/12/15 9:40	128	120.5	0.94140625		2019/12/16 6:50	128	0	0		2020/8/16 4:50	128	0	0
2020/12/15 9:50	128	121.2	0.946875		2019/12/16 7:00	128	0	0		2020/8/16 5:00	128	0	0
2020/12/15 10:00	128	121.6	0.95		2019/12/16 7:10	128	0	0		2020/8/16 5:10	128	0	0
2020/12/15 10:10	128	121.4	0.9484375		2019/12/16 7:20	128	0	0		2020/8/16 5:20	128	0	0
2020/12/15 10:20	128	121.4	0.9484375		2019/12/16 7:30	128	0	0		2020/8/16 5:30	128	0	0
2020/12/15 10:30	128	121.4	0.9484375		2019/12/16 7:40	128	0	0		2020/8/16 5:40	128	0	0
2020/12/15 10:40	128	121.2	0.946875		2019/12/16 7:50	128	0	0		2020/8/16 5:50	128	0	0
2020/12/15 10:50	128	121.2	0.946875		2019/12/16 8:00	128	0	0		2020/8/16 6:00	128	0	0
2020/12/15 11:00	128	121	0.9453125		2019/12/16 8:10	128	0	0		2020/8/16 6:10	128	0	0
2020/12/15 11:10	128	121	0.9453125		2019/12/16 8:20	128	0	0		2020/8/16 6:20	128	0	0
2020/12/15 11:20	128	121	0.9453125		2019/12/16 8:30	128	0	0		2020/8/16 6:30	128	0	0
2020/12/15 11:30	128	121.2	0.946875		2019/12/16 8:40	128	0	0		2020/8/16 6:40	128	0	0
2020/12/15 11:40	128	121.4	0.9484375		2019/12/16 8:50	128	0	0		2020/8/16 6:50	128	0	0
2020/12/15 11:50	128	121.4	0.9484375		2019/12/16 9:00	128	0	0		2020/8/16 7:00	128	0	0
2020/12/15 12:00	128	120.5	0.94140625		2019/12/16 9:10	128	0	0		2020/8/16 7:10	128	0	0
2020/12/15 12:10	128	120.5	0.94140625		2019/12/16 9:20	128	0	0		2020/8/16 7:20	128	0	0
2020/12/15 12:20	128	120.3	0.93984375		2019/12/16 9:30	128	0	0		2020/8/16 7:30	128	0	0
2020/12/15 12:30	128	121.4	0.9484375		2019/12/16 9:40	128	0	0		2020/8/16 7:40	128	0	0
2020/12/15 12:40	128	121.4	0.9484375		2019/12/16 9:50	128	0	0		2020/8/16 7:50	128	0	0
2020/12/15 12:50	128	121.4	0.9484375		2019/12/16 10:00	128	0	0		2020/8/16 8:00	128	0	0
2020/12/15 13:00	128	121.4	0.9484375		2019/12/16 10:10	128	0	0		2020/8/16 8:10	128	0	0
2020/12/15 13:10	128	121.2	0.946875		2019/12/16 10:30	128	0	0		2020/8/16 8:20	128	0	0
2020/12/15 13:20	128	121.2	0.946875		2019/12/16 10:40	128	0	0		2020/8/16 8:30	128	0	0
2020/12/15 13:30	128	121.2	0.946875		2019/12/16 10:50	128	0	0		2020/8/16 8:40	128	0	0
2020/12/15 13:40	128	121.2	0.946875		2019/12/16 11:00	128	0	0		2020/8/16 8:50	128	0	0
2020/12/15 13:50	128	121.2	0.946875		2019/12/16 11:20	128	0	0		2020/8/16 9:00	128	0	0
2020/12/15 14:00	128	121.2	0.946875		2019/12/16 11:30	128	0	0		2020/8/16 9:10	128	0	0
2020/12/15 14:10	128	121.2	0.946875		2019/12/16 11:40	128	0	0		2020/8/16 9:20	128	0	0
2020/12/15 14:20	128	121.2	0.946875		2019/12/16 11:50	128	0	0		2020/8/16 9:30	128	0	0
2020/12/15 14:30	128	121.2	0.946875		2019/12/16 12:00	128	0	0		2020/8/16 9:40	128	0	0
2020/12/15 14:40	128	121.2	0.946875		2019/12/16 12:10	128	0	0		2020/8/16 9:50	128	1.3	0.01015625
2020/12/15 14:50	128	121.2	0.946875		2019/12/16 12:20	128	0	0		2020/8/16 10:10	128	2.3	0.01796875
2020/12/15 15:00	128	121.2	0.946875		2019/12/16 12:30	128	0	0		2020/8/16 10:20	128	3.8	0.0296875
2020/12/15 15:10	128	121.2	0.946875		2019/12/16 12:40	128	0	0		2020/8/16 10:30	128	4.8	0.0375
2020/12/15 15:20	128	121.2	0.946875		2019/12/16 12:50	128	0	0		2020/8/16 10:40	128	4.8	0.0375
2020/12/15 15:30	128	121.2	0.946875		2019/12/16 13:00	128	0	0		2020/8/16 10:50	128	6.3	0.04921875
2020/12/15 15:40	128	121.2	0.946875		2019/12/16 13:10	128	0	0		2020/8/16 11:00	128	7.1	0.05546875
2020/12/15 15:50	128	121.2	0.946875		2019/12/16 13:20	128	0	0		2020/8/16 11:10	128	7.1	0.05546875
2020/12/15 16:00	128	121.2	0.946875		2019/12/16 13:30	128	0	0		2020/8/16 11:20	128	9.7	0.07578125
2020/12/15 16:10	128	121.2	0.946875		2019/12/16 13:40	128	0	0		2020/8/16 11:30	128	10.7	0.08359375
2020/12/15 16:20	128	121.2	0.946875		2019/12/16 13:50	128	0	0		2020/8/16 11:40	128	10.5	0.08203125
2020/12/15 16:30	128	121.4	0.9484375		2019/12/16 14:00	128	0	0		2020/8/16 11:50	128	10.5	0.08203125
2020/12/15 16:40	128	121.4	0.9484375		2019/12/16 14:10	128	0	0		2020/8/16 12:00	128	12	0.09375
2020/12/15 16:50	128	121.4	0.9484375		2019/12/16 14:20	128	0	0		2020/8/16 12:10	128	12	0.09375
2020/12/15 17:00	128	120.5	0.94140625		2019/12/16 14:30	128	0	0		2020/8/16 12:20	128	10.9	0.08515625
2020/12/15 17:10	128	121	0.9453125		2019/12/16 14:40	128	0	0		2020/8/16 12:30	128	12	0.09375
2020/12/15 17:20	128	121	0.9453125		2019/12/16 14:50	128	0	0		2020/8/16 12:40	128	14.7	0.11484375
2020/12/15 17:30	128	121	0.9453125		2019/12/16 15:00	128	0	0		2020/8/16 12:50	128	18.7	0.14609375
2020/12/15 17:40	128	121	0.9453125		2019/12/16 15:10	128	0	0		2020/8/16 13:00	128	21	0.1640625
2020/12/15 17:50	128	121	0.9453125		2019/12/16 15:20	128	0	0		2020/8/16 13:10	128	25.4	0.1984375
2020/12/15 18:00	128	121.4	0.9484375		2019/12/16 15:30	128	0	0		2020/8/16 13:20	128	28.1	0.21953125
2020/12/15 18:10	128	121.4	0.9484375		2019/12/16 15:40	128	0	0		2020/8/16 13:30	128	25.4	0.1984375
2020/12/15 18:20	128	120.8	0.94375		2019/12/16 15:50	128	0	0		2020/8/16 13:40	128	25.8	0.2015625
2020/12/15 18:30	128	120.8	0.94375		2019/12/16 16:00	128	0	0		2020/8/16 13:50	128	28.3	0.22109375
2020/12/15 18:40	128	121.8	0.9515625		2019/12/16 16:10	128	0	0		2020/8/16 14:00	128	18.5	0.14453125
2020/12/15 18:50	128	120.8	0.94375		2019/12/16 16:20	128	0	0		2020/8/16 14:10	128	13.4	0.1046875
2020/12/15 19:00	128	121.8	0.9515625		2019/12/16 16:30	128	0	0		2020/8/16 14:20	128	12	0.09375
2020/12/15 19:10	128	121.4	0.9484375		2019/12/16 16:40	128	0	0		2020/8/16 14:30	128	11.3	0.08828125
2020/12/15 19:20	128	121.6	0.95		2019/12/16 16:50	128	0	0		2020/8/16 14:40	128	5.7	0.04453125
2020/12/15 19:30	128	121.6	0.95		2019/12/16 17:00	128	0	0		2020/8/16 14:50	128	5.7	0.04453125
2020/12/15 19:40	128	121.6	0.95		2019/12/16 17:10	128	0	0		2020/8/16 15:00	128	7.6	0.059375
2020/12/15 19:50	128	121.6	0.95		2019/12/16 17:20	128	0	0		2020/8/16 15:10	128	6.7	0.05234375
2020/12/15 20:00	128	121.6	0.95		2019/12/16 17:30	128	0	0		2020/8/16 15:20	128	5.9	0.04609375
2020/12/15 20:10	128	121.4	0.9484375		2019/12/16 17:40	128	0	0		2020/8/16 15:30	128	3.4	0.0265625
2020/12/15 20:20	128	121.8	0.9515625		2019/12/16 17:50	128	0	0		2020/8/16 15:40	128	0.4	0.003125
2020/12/15 20:30	128	121.8	0.9515625		2019/12/16 18:00	128	0	0		2020/8/16 15:50	128	0	0
2020/12/15 20:40	128	121.8	0.9515625		2019/12/16 18:10	128	0	0		2020/8/16 16:00	128	0.4	0.003125
2020/12/15 20:50	128	120.1	0.93828125		2019/12/16 18:20	128	0	0		2020/8/16 16:10	128	0.4	0.003125
2020/12/15 21:00	128	120.1	0.93828125		2019/12/16 18:30	128	0	0		2020/8/16 16:20	128	0.4	0.003125
2020/12/15 21:10	128	121	0.9453125		2019/12/16 18:40	128	0	0		2020/8/16 16:30	128	0.4	0.003125
2020/12/15 21:20	128	121	0.9453125		2019/12/16 18:50	128	0	0		2020/8/16 16:40	128	1.5	0.01171875
2020/12/15 21:30	128	121	0.9453125		2019/12/16 19:00	128	0	0		2020/8/16 16:50	128	0.2	0.0015625
2020/12/15 21:40	128	121	0.9453125		2019/12/16 19:10	128	0	0		2020/8/16 17:00	128	0.2	0.0015625
2020/12/15 22:00	128	121.2	0.946875		2019/12/16 19:20	128	2.7	0.02109375		2020/8/16 17:10	128	0.2	0.0015625
2020/12/15 22:10	128	121.4	0.9484375		2019/12/16 19:30	128	1.9	0.01484375		2020/8/16 17:30	128	0	0
2020/12/15 22:20	128	121.6	0.95		2019/12/16 19:40	128	0.6	0.0046875		2020/8/16 17:40	128	0	0
2020/12/15 22:40	128	121.4	0.9484375		2019/12/16 19:50	128	0.6	0.0046875		2020/8/16 17:50	128	0	0
2020/12/15 22:50	128	120.8	0.94375		2019/12/16 20:00	128	0.6	0.0046875		2020/8/16 18:00	128	0	0
2020/12/15 23:00	128	121	0.9453125		2019/12/16 20:10	128	0.6	0.0046875		2020/8/16 18:10	128	0	0
2020/12/15 23:10	128	121.8	0.9515625		2019/12/16 20:20	128	0.6	0.0046875		2020/8/16 18:20	128	0	0
2020/12/15 23:20	128	120.3	0.93984375		2019/12/16 20:30	128	0	0		2020/8/16 18:30	128	0	0
2020/12/15 23:30	128	121.2	0.946875		2019/12/16 20:40	128	0	0		2020/8/16 18:40	128	0	0
2020/12/15 23:40	128	120.5	0.94140625		2019/12/16 20:50	128	0	0		2020/8/16 18:50	128	0	0
2020/12/15 23:50	128	121.4	0.9484375		2019/12/16 21:00	128	0	0		2020/8/16 19:00	128	0	0
2020/12/16 0:00	128	121.8	0.9515625		2019/12/16 21:10	128	0	0		2020/8/16 19:10	128	0	0
2020/12/16 0:10	128	120.5	0.94140625		2019/12/16 21:20	128	0	0		2020/8/16 19:20	128	0	0
2020/12/16 0:20	128	121	0.9453125		2019/12/16 21:30	128	0	0		2020/8/16 19:30	128	0	0
2020/12/16 0:30	128	121	0.9453125		2019/12/16 21:40	128	0	0		2020/8/16 19:40	128	0	0
2020/12/16 0:40	128	121	0.9453125		2019/12/16 21:50	128	0	0		2020/8/16 19:50	128	0	0
2020/12/16 0:50	128	121	0.9453125		2019/12/16 22:00	128	0	0		2020/8/16 20:00	128	0	0
2020/12/16 1:00	128	121	0.9453125		2019/12/16 22:10	128	0	0		2020/8/16 20:10	128	0	0
2020/12/16 1:10	128	122	0.953125		2019/12/16 22:20	128	0	0		2020/8/16 20:20	128	0	0
2020/12/16 1:20	128	121.4	0.9484375		2019/12/16 22:30	128	0	0		2020/8/16 20:30	128	0	0
2020/12/16 1:30	128	121.4	0.9484375		2019/12/16 22:40	128	0	0		2020/8/16 20:40	128	0	0
2020/12/16 1:40	128	121.6	0.95		2019/12/16 22:50	128	0	0		2020/8/16 20:50	128	0	0
2020/12/16 1:50	128	120.5	0.94140625		2019/12/16 23:00	128	0	0		2020/8/16 21:00	128	0	0
2020/12/16 2:00	128	121.8	0.9515625		2019/12/16 23:10	128	0	0		2020/8/16 21:10	128	0	0
2020/12/16 2:10	128	120.8	0.94375		2019/12/16 23:20	128	0	0		2020/8/16 21:20	128	0	0
2020/12/16 2:20	128	121	0.9453125		2019/12/16 23:30	128	0	0		2020/8/16 21:30	128	0	0
2020/12/16 2:30	128	121	0.9453125		2019/12/16 23:40	128	0	0		2020/8/16 21:40	128	0	0
2020/12/16 2:40	128	121.4	0.9484375		2019/12/16 23:50	128	0	0		2020/8/16 21:50	128	0	0
2020/12/16 2:50	128	121.4	0.9484375		2019/12/17 0:00	128	0	0		2020/8/16 22:00	128	0	0
2020/12/16 3:00	128	121.4	0.9484375		2019/12/17 0:10	128	0	0		2020/8/16 22:10	128	0	0
2020/12/16 3:10	128	121.4	0.9484375		2019/12/17 0:20	128	0	0		2020/8/16 22:20	128	0	0
2020/12/16 3:20	128	121.4	0.9484375		2019/12/17 0:30	128	0	0		2020/8/16 22:30	128	0	0
2020/12/16 3:30	128	121.4	0.9484375		2019/12/17 0:40	128	0	0		2020/8/16 22:40	128	0	0
2020/12/16 3:40	128	121.4	0.9484375		2019/12/17 0:50	128	0	0		2020/8/16 22:50	128	0	0
2020/12/16 3:50	128	121.4	0.9484375		2019/12/17 1:00	128	0	0		2020/8/16 23:00	128	0	0
2020/12/16 4:00	128	121.2	0.946875		2019/12/17 1:10	128	0	0		2020/8/16 23:10	128	0	0
2020/12/16 4:10	128	121.2	0.946875		2019/12/17 1:20	128	0	0		2020/8/16 23:20	128	0	0
2020/12/16 4:20	128	121.2	0.946875		2019/12/17 1:30	128	0	0		2020/8/16 23:30	128	0	0
2020/12/16 4:30	128	121.6	0.95		2019/12/17 1:40	128	0	0		2020/8/16 23:40	128	0	0
2020/12/16 4:40	128	121.6	0.95		2019/12/17 1:50	128	0	0		2020/8/16 23:50	128	0	0
2020/12/16 4:50	128	121.6	0.95		2019/12/17 2:00	128	0	0		2020/8/17 0:00	128	0	0
2020/12/16 5:00	128	121.6	0.95		2019/12/17 2:10	128	0	0		2020/8/17 0:10	128	0	0
2020/12/16 5:10	128	121.6	0.95		2019/12/17 2:20	128	0	0		2020/8/17 0:20	128	0	0
2020/12/16 5:20	128	121.6	0.95		2019/12/17 2:30	128	0	0		2020/8/17 0:30	128	0	0
2020/12/16 5:30	128	121.6	0.95		2019/12/17 2:40	128	0	0		2020/8/17 0:40	128	0	0
2020/12/16 5:40	128	121.2	0.946875		2019/12/17 2:50	128	0	0		2020/8/17 0:50	128	0	0
2020/12/16 5:50	128	121.2	0.946875		2019/12/17 3:00	128	0	0		2020/8/17 1:00	128	1.9	0.01484375
2020/12/16 6:00	128	121	0.9453125		2019/12/17 3:10	128	0	0		2020/8/17 1:10	128	1.9	0.01484375
2020/12/16 6:10	128	120.1	0.93828125		2019/12/17 3:20	128	0	0		2020/8/17 1:20	128	1.9	0.01484375
2020/12/16 6:20	128	121	0.9453125		2019/12/17 3:30	128	0	0		2020/8/17 1:30	128	1.9	0.01484375
2020/12/16 6:30	128	121	0.9453125		2019/12/17 3:40	128	0	0		2020/8/17 1:40	128	3.8	0.0296875
2020/12/16 6:40	128	121	0.9453125		2019/12/17 3:50	128	0	0		2020/8/17 1:50	128	2.9	0.02265625
2020/12/16 6:50	128	121.6	0.95		2019/12/17 4:00	128	0	0		2020/8/17 2:00	128	2.7	0.02109375
2020/12/16 7:00	128	121.6	0.95		2019/12/17 4:10	128	0	0		2020/8/17 2:10	128	0.8	0.00625
2020/12/16 7:10	128	120.5	0.94140625		2019/12/17 4:20	128	0	0		2020/8/17 2:20	128	0	0
2020/12/16 7:20	128	121.4	0.9484375		2019/12/17 4:30	128	0	0		2020/8/17 2:30	128	0	0
2020/12/16 7:30	128	121.4	0.9484375		2019/12/17 4:40	128	0	0		2020/8/17 2:40	128	0	0
2020/12/16 7:40	128	121.4	0.9484375		2019/12/17 4:50	128	0	0		2020/8/17 2:50	128	0	0
2020/12/16 7:50	128	120.5	0.94140625		2019/12/17 5:00	128	0	0		2020/8/17 3:00	128	0	0
2020/12/16 8:00	128	121.4	0.9484375		2019/12/17 5:10	128	0	0		2020/8/17 3:10	128	0	0
2020/12/16 8:10	128	121.4	0.9484375		2019/12/17 5:20	128	0	0		2020/8/17 3:20	128	0	0
2020/12/16 8:20	128	121.4	0.9484375		2019/12/17 5:30	128	0	0		2020/8/17 3:30	128	0.4	0.003125
2020/12/16 8:40	128	121.2	0.946875		2019/12/17 5:40	128	0	0		2020/8/17 3:40	128	0	0
2020/12/16 8:50	128	120.3	0.93984375		2019/12/17 5:50	128	0	0		2020/8/17 3:50	128	0	0
2020/12/16 9:00	128	121.4	0.9484375		2019/12/17 6:00	128	0	0		2020/8/17 4:00	128	0	0
2020/12/16 9:10	128	121.6	0.95		2019/12/17 6:10	128	0	0		2020/8/17 4:10	128	0	0
2020/12/16 9:20	128	121.4	0.9484375		2019/12/17 6:20	128	0	0		2020/8/17 4:20	128	0	0
2020/12/16 9:40	128	121.4	0.9484375		2019/12/17 6:40	128	0	0		2020/8/17 4:30	128	0	0
2020/12/16 9:50	128	121.4	0.9484375		2019/12/17 6:50	128	0	0		2020/8/17 4:40	128	0	0
2020/12/16 10:00	128	121.4	0.9484375		2019/12/17 7:00	128	0	0		2020/8/17 4:50	128	1.3	0.01015625
2020/12/16 10:10	128	121.4	0.9484375		2019/12/17 7:10	128	0	0		2020/8/17 5:00	128	0	0
2020/12/16 10:20	128	121.6	0.95		2019/12/17 7:20	128	0	0		2020/8/17 5:10	128	0	0
2020/12/16 10:30	128	121.6	0.95		2019/12/17 7:30	128	0	0		2020/8/17 5:20	128	0	0
2020/12/16 10:40	128	121.8	0.9515625		2019/12/17 7:40	128	0	0		2020/8/17 5:30	128	0	0
2020/12/16 10:50	128	122	0.953125		2019/12/17 7:50	128	0	0		2020/8/17 5:40	128	0	0
2020/12/16 11:00	128	120.1	0.93828125		2019/12/17 8:00	128	0	0		2020/8/17 5:50	128	0	0
2020/12/16 11:10	128	121	0.9453125		2019/12/17 8:10	128	0	0		2020/8/17 6:00	128	0	0
2020/12/16 11:20	128	121.4	0.9484375		2019/12/17 8:20	128	0	0		2020/8/17 6:10	128	0	0
2020/12/16 11:30	128	120.5	0.94140625		2019/12/17 8:30	128	0	0		2020/8/17 6:20	128	0	0
2020/12/16 11:40	128	118.6	0.9265625		2019/12/17 8:40	128	0	0		2020/8/17 6:30	128	0	0
2020/12/16 11:50	128	120.3	0.93984375		2019/12/17 8:50	128	0	0		2020/8/17 6:40	128	0	0
2020/12/16 12:00	128	121.4	0.9484375		2019/12/17 9:00	128	2.1	0.01640625		2020/8/17 6:50	128	0	0
2020/12/16 12:10	128	121.4	0.9484375		2019/12/17 9:10	128	2.1	0.01640625		2020/8/17 7:00	128	0	0
2020/12/16 12:20	128	121.4	0.9484375		2019/12/17 9:20	128	0.8	0.00625		2020/8/17 7:10	128	0	0
2020/12/16 12:30	128	121.4	0.9484375		2019/12/17 9:30	128	0	0		2020/8/17 7:30	128	0	0
2020/12/16 12:40	128	120.5	0.94140625		2019/12/17 9:40	128	0	0		2020/8/17 7:40	128	0	0
2020/12/16 12:50	128	121.4	0.9484375		2019/12/17 9:50	128	0	0		2020/8/17 8:00	128	0	0
2020/12/16 13:00	128	121.4	0.9484375		2019/12/17 10:00	128	0	0		2020/8/17 8:10	128	0	0
2020/12/16 13:10	128	121.4	0.9484375		2019/12/17 10:20	128	0	0		2020/8/17 8:20	128	0	0
2020/12/16 13:20	128	121.4	0.9484375		2019/12/17 10:30	128	0	0		2020/8/17 8:30	128	0	0
2020/12/16 13:30	128	121.6	0.95		2019/12/17 10:40	128	0	0		2020/8/17 8:40	128	0	0
2020/12/16 13:40	128	121.6	0.95		2019/12/17 11:00	128	0	0		2020/8/17 8:50	128	0	0
2020/12/16 13:50	128	121.6	0.95		2019/12/17 11:10	128	0	0		2020/8/17 9:00	128	0	0
2020/12/16 14:00	128	121.4	0.9484375		2019/12/17 11:20	128	0	0		2020/8/17 9:20	128	0	0
2020/12/16 14:10	128	121.4	0.9484375		2019/12/17 11:30	128	0	0		2020/8/17 9:40	128	0	0
2020/12/16 14:20	128	120.8	0.94375		2019/12/17 11:40	128	0	0		2020/8/17 9:50	128	0	0
2020/12/16 14:30	128	121.8	0.9515625		2019/12/17 11:50	128	0	0		2020/8/17 10:00	128	0	0
2020/12/16 14:40	128	120.8	0.94375		2019/12/17 12:00	128	0	0		2020/8/17 10:20	128	0	0
2020/12/16 14:50	128	120.8	0.94375		2019/12/17 12:20	128	0	0		2020/8/17 10:30	128	0	0
2020/12/16 15:00	128	121.4	0.9484375		2019/12/17 12:30	128	0	0		2020/8/17 10:40	128	0	0
2020/12/16 15:10	128	121.4	0.9484375		2019/12/17 12:40	128	0	0		2020/8/17 11:00	128	1.3	0.01015625
2020/12/16 15:20	128	121.4	0.9484375		2019/12/17 12:50	128	0	0		2020/8/17 11:10	128	1.3	0.01015625
2020/12/16 15:30	128	121.4	0.9484375		2019/12/17 13:10	128	0	0		2020/8/17 11:20	128	2.5	0.01953125
2020/12/16 15:40	128	121	0.9453125		2019/12/17 13:20	128	0	0		2020/8/17 11:40	128	3.4	0.0265625
2020/12/16 15:50	128	121	0.9453125		2019/12/17 13:40	128	0	0		2020/8/17 11:50	128	0.8	0.00625
2020/12/16 16:00	128	121	0.9453125		2019/12/17 13:50	128	0	0		2020/8/17 12:00	128	0.8	0.00625
2020/12/16 16:10	128	122	0.953125		2019/12/17 14:00	128	0	0		2020/8/17 12:10	128	0	0
2020/12/16 16:20	128	120.1	0.93828125		2019/12/17 14:20	128	0	0		2020/8/17 12:20	128	0	0
2020/12/16 16:30	128	121.2	0.946875		2019/12/17 14:30	128	0	0		2020/8/17 12:30	128	4.8	0.0375
2020/12/16 16:40	128	121.8	0.9515625		2019/12/17 14:40	128	0	0		2020/8/17 12:40	128	9.7	0.07578125
2020/12/16 16:50	128	121.4	0.9484375		2019/12/17 15:00	128	0	0		2020/8/17 12:50	128	2.9	0.02265625
2020/12/16 17:00	128	121.4	0.9484375		2019/12/17 15:20	128	0	0		2020/8/17 13:00	128	4.6	0.0359375
2020/12/16 17:10	128	121.4	0.9484375		2019/12/17 15:30	128	0	0		2020/8/17 13:10	128	2.5	0.01953125
2020/12/16 17:20	128	121.4	0.9484375		2019/12/17 15:50	128	0	0		2020/8/17 13:20	128	5	0.0390625
2020/12/16 17:30	128	121.8	0.9515625		2019/12/17 16:00	128	0	0		2020/8/17 13:30	128	1.9	0.01484375
2020/12/16 17:40	128	120.8	0.94375		2019/12/17 16:20	128	0	0		2020/8/17 13:40	128	0.8	0.00625
2020/12/16 17:50	128	120.8	0.94375		2019/12/17 16:30	128	0	0		2020/8/17 13:50	128	0.8	0.00625
2020/12/16 18:00	128	120.8	0.94375		2019/12/17 16:50	128	0	0		2020/8/17 14:00	128	0	0
2020/12/16 18:10	128	120.8	0.94375		2019/12/17 17:00	128	0	0		2020/8/17 14:10	128	0	0
2020/12/16 18:20	128	121	0.9453125		2019/12/17 17:10	128	0	0		2020/8/17 14:20	128	0	0
2020/12/16 18:30	128	121	0.9453125		2019/12/17 17:20	128	0	0		2020/8/17 14:30	128	0	0
2020/12/16 18:40	128	121	0.9453125		2019/12/17 17:30	128	0	0		2020/8/17 14:40	128	0	0
2020/12/16 18:50	128	121	0.9453125		2019/12/17 17:40	128	0	0		2020/8/17 14:50	128	0	0
2020/12/16 19:00	128	121.2	0.946875		2019/12/17 17:50	128	0	0		2020/8/17 15:00	128	0	0
2020/12/16 19:10	128	121.2	0.946875		2019/12/17 18:00	128	0	0		2020/8/17 15:10	128	0	0
2020/12/16 19:20	128	121.2	0.946875		2019/12/17 18:10	128	0	0		2020/8/17 15:20	128	0	0
2020/12/16 19:30	128	121.2	0.946875		2019/12/17 18:20	128	0	0		2020/8/17 15:30	128	0	0
2020/12/16 19:40	128	121.2	0.946875		2019/12/17 18:30	128	0	0		2020/8/17 15:40	128	0	0
2020/12/16 19:50	128	121.6	0.95		2019/12/17 18:40	128	0	0		2020/8/17 15:50	128	0	0
2020/12/16 20:00	128	121.4	0.9484375		2019/12/17 18:50	128	0	0		2020/8/17 16:00	128	0	0
2020/12/16 20:10	128	121.4	0.9484375		2019/12/17 19:00	128	0	0		2020/8/17 16:10	128	0	0
2020/12/16 20:20	128	121.4	0.9484375		2019/12/17 19:20	128	0	0		2020/8/17 16:20	128	0	0
2020/12/16 20:30	128	121.6	0.95		2019/12/17 19:30	128	0	0		2020/8/17 16:30	128	0	0
2020/12/16 20:40	128	121.4	0.9484375		2019/12/17 19:40	128	0	0		2020/8/17 16:40	128	0	0
2020/12/16 20:50	128	121.4	0.9484375		2019/12/17 19:50	128	0	0		2020/8/17 16:50	128	2.1	0.01640625
2020/12/16 21:00	128	121.4	0.9484375		2019/12/17 20:10	128	0	0		2020/8/17 17:00	128	0	0
2020/12/16 21:10	128	120.5	0.94140625		2019/12/17 20:20	128	0	0		2020/8/17 17:10	128	0	0
2020/12/16 21:20	128	121.8	0.9515625		2019/12/17 20:30	128	0	0		2020/8/17 17:20	128	0	0
2020/12/16 21:30	128	120.5	0.94140625		2019/12/17 20:40	128	0	0		2020/8/17 17:30	128	0	0
2020/12/16 21:40	128	120.8	0.94375		2019/12/17 20:50	128	0	0		2020/8/17 17:40	128	0	0
2020/12/16 22:00	128	121.2	0.946875		2019/12/17 21:00	128	0	0		2020/8/17 17:50	128	0	0
2020/12/16 22:10	128	121.2	0.946875		2019/12/17 21:20	128	0	0		2020/8/17 18:00	128	0.2	0.0015625
2020/12/16 22:30	128	121.2	0.946875		2019/12/17 21:30	128	0	0		2020/8/17 18:10	128	2.5	0.01953125
2020/12/16 22:40	128	121	0.9453125		2019/12/17 21:40	128	0	0		2020/8/17 18:20	128	0.6	0.0046875
2020/12/16 22:50	128	121.4	0.9484375		2019/12/17 21:50	128	0	0		2020/8/17 18:30	128	0	0
2020/12/16 23:00	128	121.4	0.9484375		2019/12/17 22:00	128	0	0		2020/8/17 18:40	128	0	0
2020/12/16 23:10	128	121.4	0.9484375		2019/12/17 22:10	128	0	0		2020/8/17 18:50	128	0	0
2020/12/16 23:20	128	121.4	0.9484375		2019/12/17 22:20	128	0	0		2020/8/17 19:00	128	0	0
2020/12/16 23:30	128	121.4	0.9484375		2019/12/17 22:30	128	0	0		2020/8/17 19:10	128	0	0
2020/12/16 23:40	128	121.4	0.9484375		2019/12/17 22:40	128	0	0		2020/8/17 19:20	128	0	0
2020/12/16 23:50	128	121.8	0.9515625		2019/12/17 22:50	128	0	0		2020/8/17 19:30	128	0	0
2020/12/17 0:00	128	121.4	0.9484375		2019/12/17 23:00	128	0	0		2020/8/17 19:40	128	0	0
2020/12/17 0:10	128	120.5	0.94140625		2019/12/17 23:10	128	0	0		2020/8/17 19:50	128	0	0
2020/12/17 0:20	128	121.4	0.9484375		2019/12/17 23:20	128	0	0		2020/8/17 20:00	128	0	0
2020/12/17 0:30	128	121.4	0.9484375		2019/12/17 23:30	128	0	0		2020/8/17 20:10	128	0	0
2020/12/17 0:40	128	121.4	0.9484375		2019/12/17 23:40	128	0	0		2020/8/17 20:20	128	0	0
2020/12/17 0:50	128	121.6	0.95		2019/12/17 23:50	128	0	0		2020/8/17 20:30	128	0	0
2020/12/17 1:00	128	121.6	0.95		2019/12/18 0:10	128	0	0		2020/8/17 20:40	128	0	0
2020/12/17 1:10	128	120.8	0.94375		2019/12/18 0:20	128	0	0		2020/8/17 20:50	128	0	0
2020/12/17 1:20	128	120.8	0.94375		2019/12/18 0:30	128	0	0		2020/8/17 21:00	128	0	0
2020/12/17 1:30	128	121.8	0.9515625		2019/12/18 0:40	128	0	0		2020/8/17 21:10	128	0	0
2020/12/17 1:40	128	120.5	0.94140625		2019/12/18 0:50	128	0	0		2020/8/17 21:20	128	0	0
2020/12/17 1:50	128	121	0.9453125		2019/12/18 1:10	128	0	0		2020/8/17 21:30	128	0	0
2020/12/17 2:00	128	121	0.9453125		2019/12/18 1:20	128	0	0		2020/8/17 21:40	128	0	0
2020/12/17 2:10	128	121	0.9453125		2019/12/18 1:30	128	0	0		2020/8/17 22:00	128	0	0
2020/12/17 2:20	128	121	0.9453125		2019/12/18 1:40	128	0	0		2020/8/17 22:20	128	0	0
2020/12/17 2:30	128	121.8	0.9515625		2019/12/18 2:00	128	0	0		2020/8/17 22:30	128	0	0
2020/12/17 2:40	128	121.4	0.9484375		2019/12/18 2:10	128	0	0		2020/8/17 22:40	128	0	0
2020/12/17 2:50	128	121.4	0.9484375		2019/12/18 2:20	128	0	0		2020/8/17 22:50	128	0	0
2020/12/17 3:00	128	121.4	0.9484375		2019/12/18 2:30	128	0	0		2020/8/17 23:00	128	0	0
2020/12/17 3:10	128	121.4	0.9484375		2019/12/18 2:50	128	0	0		2020/8/17 23:10	128	0	0
2020/12/17 3:20	128	121.4	0.9484375		2019/12/18 3:00	128	0	0		2020/8/17 23:20	128	0	0
2020/12/17 3:30	128	121.4	0.9484375		2019/12/18 3:20	128	47.5	0.37109375		2020/8/17 23:30	128	0	0
2020/12/17 3:40	128	121.2	0.946875		2019/12/18 3:30	128	43	0.3359375		2020/8/17 23:40	128	0	0
2020/12/17 3:50	128	121.2	0.946875		2019/12/18 3:40	128	54	0.421875		2020/8/17 23:50	128	0	0
2020/12/17 4:00	128	121.2	0.946875		2019/12/18 3:50	128	49.6	0.3875		2020/8/18 0:00	128	0	0
2020/12/17 4:10	128	121.2	0.946875		2019/12/18 4:10	128	55.6	0.434375		2020/8/18 0:10	128	0	0
2020/12/17 4:20	128	120.5	0.94140625		2019/12/18 4:20	128	51.4	0.4015625		2020/8/18 0:20	128	0	0
2020/12/17 4:30	128	121.8	0.9515625		2019/12/18 4:30	128	42.6	0.3328125		2020/8/18 0:30	128	0	0
2020/12/17 4:40	128	121.8	0.9515625		2019/12/18 4:40	128	35.3	0.27578125		2020/8/18 0:40	128	0	0
2020/12/17 4:50	128	121.6	0.95		2019/12/18 4:50	128	33.8	0.2640625		2020/8/18 0:50	128	0	0
2020/12/17 5:00	128	121.6	0.95		2019/12/18 5:00	128	43.3	0.33828125		2020/8/18 1:00	128	0	0
2020/12/17 5:10	128	121.6	0.95		2019/12/18 5:10	128	49.1	0.38359375		2020/8/18 1:10	128	0	0
2020/12/17 5:20	128	120.5	0.94140625		2019/12/18 5:20	128	47	0.3671875		2020/8/18 1:20	128	0	0
2020/12/17 5:30	128	121.4	0.9484375		2019/12/18 5:30	128	43.9	0.34296875		2020/8/18 1:30	128	0	0
2020/12/17 5:40	128	121.4	0.9484375		2019/12/18 5:40	128	40.9	0.31953125		2020/8/18 1:40	128	0	0
2020/12/17 5:50	128	121.2	0.946875		2019/12/18 5:50	128	44.9	0.35078125		2020/8/18 1:50	128	0	0
2020/12/17 6:00	128	121.2	0.946875		2019/12/18 6:00	128	44.7	0.34921875		2020/8/18 2:00	128	0	0
2020/12/17 6:10	128	121.2	0.946875		2019/12/18 6:10	128	41.2	0.321875		2020/8/18 2:10	128	0	0
2020/12/17 6:20	128	120.3	0.93984375		2019/12/18 6:20	128	43.5	0.33984375		2020/8/18 2:20	128	0	0
2020/12/17 6:30	128	121.2	0.946875		2019/12/18 6:30	128	47.5	0.37109375		2020/8/18 2:30	128	0	0
2020/12/17 6:40	128	121.2	0.946875		2019/12/18 6:50	128	36.1	0.28203125		2020/8/18 2:40	128	0	0
2020/12/17 6:50	128	120.3	0.93984375		2019/12/18 7:00	128	40.7	0.31796875		2020/8/18 2:50	128	0	0
2020/12/17 7:00	128	121.4	0.9484375		2019/12/18 7:20	128	40.9	0.31953125		2020/8/18 3:00	128	0	0
2020/12/17 7:10	128	121.2	0.946875		2019/12/18 7:40	128	42.2	0.3296875		2020/8/18 3:10	128	0	0
2020/12/17 7:20	128	121.2	0.946875		2019/12/18 7:50	128	44.5	0.34765625		2020/8/18 3:20	128	0	0
2020/12/17 7:30	128	121.4	0.9484375		2019/12/18 8:10	128	49.1	0.38359375		2020/8/18 3:30	128	0	0
2020/12/17 7:40	128	121.4	0.9484375		2019/12/18 8:20	128	45.1	0.35234375		2020/8/18 3:40	128	0	0
2020/12/17 7:50	128	120.5	0.94140625		2019/12/18 8:30	128	44.9	0.35078125		2020/8/18 3:50	128	0	0
2020/12/17 8:00	128	115.5	0.90234375		2019/12/18 8:40	128	53.8	0.4203125		2020/8/18 4:00	128	0	0
2020/12/17 8:10	128	114.7	0.89609375		2019/12/18 8:50	128	57.8	0.4515625		2020/8/18 4:10	128	0	0
2020/12/17 8:20	128	115.5	0.90234375		2019/12/18 9:00	128	59.6	0.465625		2020/8/18 4:20	128	0	0
2020/12/17 8:30	128	114.7	0.89609375		2019/12/18 9:20	128	77.7	0.60703125		2020/8/18 4:30	128	0	0
2020/12/17 8:40	128	114.7	0.89609375		2019/12/18 9:30	128	83.4	0.6515625		2020/8/18 4:40	128	0	0
2020/12/17 8:50	128	113.8	0.8890625		2019/12/18 9:50	128	84.4	0.659375		2020/8/18 4:50	128	0	0
2020/12/17 9:00	128	114.2	0.8921875		2019/12/18 10:00	128	86.1	0.67265625		2020/8/18 5:00	128	0	0
2020/12/17 9:10	128	115.1	0.89921875		2019/12/18 10:20	128	95.8	0.7484375		2020/8/18 5:10	128	0	0
2020/12/17 9:20	128	115.1	0.89921875		2019/12/18 10:30	128	94.1	0.73515625		2020/8/18 5:20	128	0	0
2020/12/17 9:30	128	114	0.890625		2019/12/18 10:40	128	94.3	0.73671875		2020/8/18 5:30	128	0	0
2020/12/17 9:40	128	115.1	0.89921875		2019/12/18 10:50	128	95.1	0.74296875		2020/8/18 5:40	128	0	0
2020/12/17 9:50	128	115.1	0.89921875		2019/12/18 11:00	128	95.3	0.74453125		2020/8/18 5:50	128	0	0
2020/12/17 10:00	128	115.9	0.90546875		2019/12/18 11:20	128	101.2	0.790625		2020/8/18 6:00	128	0	0
2020/12/17 10:10	128	114.9	0.89765625		2019/12/18 11:30	128	103.5	0.80859375		2020/8/18 6:10	128	0	0
2020/12/17 10:20	128	114.9	0.89765625		2019/12/18 11:40	128	103.5	0.80859375		2020/8/18 6:20	128	0	0
2020/12/17 10:30	128	114.9	0.89765625		2019/12/18 11:50	128	102.9	0.80390625		2020/8/18 6:30	128	0	0
2020/12/17 10:40	128	114.2	0.8921875		2019/12/18 12:00	128	101.8	0.7953125		2020/8/18 6:40	128	0	0
2020/12/17 10:50	128	114.9	0.89765625		2019/12/18 12:10	128	103.1	0.80546875		2020/8/18 6:50	128	0	0
2020/12/17 11:00	128	114.4	0.89375		2019/12/18 12:20	128	102.3	0.79921875		2020/8/18 7:00	128	0	0
2020/12/17 11:10	128	113.6	0.8875		2019/12/18 12:30	128	104.2	0.8140625		2020/8/18 7:10	128	0	0
2020/12/17 11:20	128	114.7	0.89609375		2019/12/18 12:40	128	97.9	0.76484375		2020/8/18 7:20	128	0	0
2020/12/17 11:30	128	114.7	0.89609375		2019/12/18 12:50	128	97.9	0.76484375		2020/8/18 7:30	128	0	0
2020/12/17 11:40	128	114.4	0.89375		2019/12/18 13:00	128	97.9	0.76484375		2020/8/18 7:40	128	0.4	0.003125
2020/12/17 11:50	128	113.2	0.884375		2019/12/18 13:10	128	105	0.8203125		2020/8/18 7:50	128	4.2	0.0328125
2020/12/17 12:00	128	114.9	0.89765625		2019/12/18 13:20	128	105	0.8203125		2020/8/18 8:00	128	1	0.0078125
2020/12/17 12:10	128	114.9	0.89765625		2019/12/18 13:30	128	105	0.8203125		2020/8/18 8:10	128	0	0
2020/12/17 12:20	128	114.4	0.89375		2019/12/18 13:40	128	105	0.8203125		2020/8/18 8:20	128	0	0
2020/12/17 12:30	128	110.3	0.86171875		2019/12/18 14:00	128	105	0.8203125		2020/8/18 8:30	128	0	0
2020/12/17 12:40	128	94.5	0.73828125		2019/12/18 14:10	128	105	0.8203125		2020/8/18 8:40	128	0	0
2020/12/17 12:50	128	69.5	0.54296875		2019/12/18 14:20	128	105	0.8203125		2020/8/18 8:50	128	0	0
2020/12/17 13:00	128	69.7	0.54453125		2019/12/18 14:30	128	105	0.8203125		2020/8/18 9:00	128	0	0
2020/12/17 13:10	128	73.1	0.57109375		2019/12/18 14:40	128	105	0.8203125		2020/8/18 9:10	128	0	0
2020/12/17 13:20	128	77.1	0.60234375		2019/12/18 14:50	128	105	0.8203125		2020/8/18 9:20	128	0	0
2020/12/17 13:30	128	97.4	0.7609375		2019/12/18 15:00	128	105	0.8203125		2020/8/18 9:30	128	1	0.0078125
2020/12/17 13:40	128	114	0.890625		2019/12/18 15:10	128	103.9	0.81171875		2020/8/18 9:40	128	1	0.0078125
2020/12/17 13:50	128	115.1	0.89921875		2019/12/18 15:20	128	105	0.8203125		2020/8/18 9:50	128	0	0
2020/12/17 14:00	128	115.1	0.89921875		2019/12/18 15:30	128	104.2	0.8140625		2020/8/18 10:00	128	0	0
2020/12/17 14:10	128	115.1	0.89921875		2019/12/18 15:40	128	102.9	0.80390625		2020/8/18 10:10	128	0	0
2020/12/17 14:20	128	115.1	0.89921875		2019/12/18 15:50	128	103.3	0.80703125		2020/8/18 10:20	128	0	0
2020/12/17 14:30	128	115.1	0.89921875		2019/12/18 16:00	128	102.5	0.80078125		2020/8/18 10:30	128	0	0
2020/12/17 14:40	128	115.1	0.89921875		2019/12/18 16:10	128	102.1	0.79765625		2020/8/18 10:40	128	0	0
2020/12/17 14:50	128	115.1	0.89921875		2019/12/18 16:20	128	103.3	0.80703125		2020/8/18 10:50	128	0	0
2020/12/17 15:00	128	115.1	0.89921875		2019/12/18 16:30	128	104.4	0.815625		2020/8/18 11:00	128	0	0
2020/12/17 15:10	128	115.1	0.89921875		2019/12/18 16:40	128	104.4	0.815625		2020/8/18 11:10	128	0	0
2020/12/17 15:20	128	112.1	0.87578125		2019/12/18 16:50	128	104.4	0.815625		2020/8/18 11:20	128	0	0
2020/12/17 15:30	128	113.4	0.8859375		2019/12/18 17:00	128	105.4	0.8234375		2020/8/18 11:30	128	0	0
2020/12/17 15:40	128	114	0.890625		2019/12/18 17:20	128	104.8	0.81875		2020/8/18 11:40	128	0	0
2020/12/17 15:50	128	115.1	0.89921875		2019/12/18 17:30	128	104.8	0.81875		2020/8/18 11:50	128	0	0
2020/12/17 16:00	128	110.5	0.86328125		2019/12/18 17:40	128	104.8	0.81875		2020/8/18 12:00	128	0	0
2020/12/17 16:10	128	110.7	0.86484375		2019/12/18 17:50	128	104.8	0.81875		2020/8/18 12:10	128	0	0
2020/12/17 16:20	128	112.3	0.87734375		2019/12/18 18:00	128	104.8	0.81875		2020/8/18 12:20	128	0	0
2020/12/17 16:30	128	112.1	0.87578125		2019/12/18 18:10	128	104.8	0.81875		2020/8/18 12:30	128	0	0
2020/12/17 16:40	128	112.8	0.88125		2019/12/18 18:30	128	104.6	0.8171875		2020/8/18 12:40	128	0	0
2020/12/17 16:50	128	111.1	0.86796875		2019/12/18 18:40	128	103.3	0.80703125		2020/8/18 12:50	128	0	0
2020/12/17 17:00	128	111.3	0.86953125		2019/12/18 18:50	128	104.4	0.815625		2020/8/18 13:00	128	0	0
2020/12/17 17:10	128	110.3	0.86171875		2019/12/18 19:00	128	104.2	0.8140625		2020/8/18 13:10	128	0	0
2020/12/17 17:20	128	104.2	0.8140625		2019/12/18 19:10	128	104.6	0.8171875		2020/8/18 13:20	128	0	0
2020/12/17 17:30	128	108.4	0.846875		2019/12/18 19:20	128	104.6	0.8171875		2020/8/18 13:30	128	0	0
2020/12/17 17:40	128	107.1	0.83671875		2019/12/18 19:30	128	104.6	0.8171875		2020/8/18 13:40	128	0	0
2020/12/17 17:50	128	104.8	0.81875		2019/12/18 19:40	128	104.6	0.8171875		2020/8/18 13:50	128	0	0
2020/12/17 18:00	128	104.2	0.8140625		2019/12/18 20:00	128	103.5	0.80859375		2020/8/18 14:00	128	0	0
2020/12/17 18:10	128	87.8	0.6859375		2019/12/18 20:10	128	103.5	0.80859375		2020/8/18 14:10	128	0	0
2020/12/17 18:20	128	76.2	0.5953125		2019/12/18 20:20	128	103.3	0.80703125		2020/8/18 14:20	128	0	0
2020/12/17 18:30	128	77.5	0.60546875		2019/12/18 20:30	128	102.5	0.80078125		2020/8/18 14:30	128	0	0
2020/12/17 18:40	128	68.9	0.53828125		2019/12/18 20:40	128	101.2	0.790625		2020/8/18 14:40	128	0	0
2020/12/17 18:50	128	63.2	0.49375		2019/12/18 20:50	128	101.6	0.79375		2020/8/18 14:50	128	1.3	0.01015625
2020/12/17 19:00	128	65.1	0.50859375		2019/12/18 21:00	128	98.3	0.76796875		2020/8/18 15:00	128	2.3	0.01796875
2020/12/17 19:10	128	65.5	0.51171875		2019/12/18 21:10	128	97.4	0.7609375		2020/8/18 15:10	128	4.6	0.0359375
2020/12/17 19:20	128	66.4	0.51875		2019/12/18 21:20	128	94.9	0.74140625		2020/8/18 15:20	128	3.6	0.028125
2020/12/17 19:30	128	69.5	0.54296875		2019/12/18 21:30	128	97.4	0.7609375		2020/8/18 15:30	128	2.5	0.01953125
2020/12/17 19:40	128	59	0.4609375		2019/12/18 21:40	128	97.4	0.7609375		2020/8/18 15:40	128	3.6	0.028125
2020/12/17 19:50	128	51.9	0.40546875		2019/12/18 21:50	128	94.1	0.73515625		2020/8/18 15:50	128	3.6	0.028125
2020/12/17 20:00	128	44.5	0.34765625		2019/12/18 22:00	128	96.6	0.7546875		2020/8/18 16:00	128	2.3	0.01796875
2020/12/17 20:10	128	39.1	0.30546875		2019/12/18 22:10	128	97.2	0.759375		2020/8/18 16:20	128	3.1	0.02421875
2020/12/17 20:20	128	38.4	0.3		2019/12/18 22:20	128	94.1	0.73515625		2020/8/18 16:30	128	4.2	0.0328125
2020/12/17 20:30	128	37.2	0.290625		2019/12/18 22:30	128	95.1	0.74296875		2020/8/18 16:40	128	2.9	0.02265625
2020/12/17 20:40	128	28.6	0.2234375		2019/12/18 22:40	128	98.7	0.77109375		2020/8/18 16:50	128	3.8	0.0296875
2020/12/17 20:50	128	21.2	0.165625		2019/12/18 22:50	128	100.8	0.7875		2020/8/18 17:00	128	5	0.0390625
2020/12/17 21:10	128	12.2	0.0953125		2019/12/18 23:00	128	99.5	0.77734375		2020/8/18 17:10	128	5	0.0390625
2020/12/17 21:20	128	6.1	0.04765625		2019/12/18 23:10	128	101.6	0.79375		2020/8/18 17:20	128	2.3	0.01796875
2020/12/17 21:30	128	4	0.03125		2019/12/18 23:20	128	99.1	0.77421875		2020/8/18 17:30	128	9.7	0.07578125
2020/12/17 21:40	128	2.9	0.02265625		2019/12/18 23:30	128	93.7	0.73203125		2020/8/18 17:40	128	26.9	0.21015625
2020/12/17 21:50	128	0.8	0.00625		2019/12/18 23:40	128	85.7	0.66953125		2020/8/18 17:50	128	53.5	0.41796875
2020/12/17 22:00	128	0.8	0.00625		2019/12/18 23:50	128	81.1	0.63359375		2020/8/18 18:00	128	48.3	0.37734375
2020/12/17 22:10	128	0	0		2019/12/19 0:00	128	77.3	0.60390625		2020/8/18 18:10	128	52.7	0.41171875
2020/12/17 22:30	128	0.8	0.00625		2019/12/19 0:10	128	80.6	0.6296875		2020/8/18 18:20	128	40.7	0.31796875
2020/12/17 22:40	128	0	0		2019/12/19 0:20	128	78.5	0.61328125		2020/8/18 18:30	128	90.5	0.70703125
2020/12/17 22:50	128	0	0		2019/12/19 0:30	128	75.8	0.5921875		2020/8/18 18:40	128	94.3	0.73671875
2020/12/17 23:00	128	0	0		2019/12/19 0:40	128	74.3	0.58046875		2020/8/18 18:50	128	108.4	0.846875
2020/12/17 23:10	128	0	0		2019/12/19 0:50	128	69.1	0.53984375		2020/8/18 19:00	128	93.7	0.73203125
2020/12/17 23:20	128	0	0		2019/12/19 1:00	128	64	0.5		2020/8/18 19:10	128	45.1	0.35234375
2020/12/17 23:30	128	0	0		2019/12/19 1:10	128	63	0.4921875		2020/8/18 19:20	128	11.8	0.0921875
2020/12/17 23:40	128	0	0		2019/12/19 1:20	128	63.8	0.4984375		2020/8/18 19:30	128	3.1	0.02421875
2020/12/17 23:50	128	0	0		2019/12/19 1:30	128	62.6	0.4890625		2020/8/18 19:40	128	0.8	0.00625
2020/12/18 0:00	128	0	0		2019/12/19 1:40	128	51.4	0.4015625		2020/8/18 19:50	128	0.8	0.00625
2020/12/18 0:10	128	0	0		2019/12/19 1:50	128	48.9	0.38203125		2020/8/18 20:00	128	1.5	0.01171875
2020/12/18 0:20	128	0	0		2019/12/19 2:00	128	54.8	0.428125		2020/8/18 20:10	128	0	0
2020/12/18 0:30	128	0	0		2019/12/19 2:10	128	48.3	0.37734375		2020/8/18 20:20	128	0.6	0.0046875
2020/12/18 0:40	128	0	0		2019/12/19 2:20	128	48.5	0.37890625		2020/8/18 20:30	128	0	0
2020/12/18 0:50	128	0	0		2019/12/19 2:30	128	48.7	0.38046875		2020/8/18 20:40	128	0	0
2020/12/18 1:00	128	0	0		2019/12/19 2:40	128	44.5	0.34765625		2020/8/18 20:50	128	0	0
2020/12/18 1:10	128	0	0		2019/12/19 2:50	128	44.9	0.35078125		2020/8/18 21:00	128	0	0
2020/12/18 1:20	128	0	0		2019/12/19 3:00	128	41.2	0.321875		2020/8/18 21:10	128	0	0
2020/12/18 1:30	128	0	0		2019/12/19 3:10	128	45.1	0.35234375		2020/8/18 21:20	128	0.4	0.003125
2020/12/18 1:40	128	0	0		2019/12/19 3:20	128	52.1	0.40703125		2020/8/18 21:30	128	0	0
2020/12/18 1:50	128	0	0		2019/12/19 3:30	128	54	0.421875		2020/8/18 21:40	128	0	0
2020/12/18 2:00	128	0	0		2019/12/19 3:40	128	52.7	0.41171875		2020/8/18 21:50	128	0	0
2020/12/18 2:10	128	0	0		2019/12/19 3:50	128	49.8	0.3890625		2020/8/18 22:00	128	0	0
2020/12/18 2:20	128	0	0		2019/12/19 4:00	128	43.7	0.34140625		2020/8/18 22:10	128	0	0
2020/12/18 2:30	128	0	0		2019/12/19 4:10	128	44.1	0.34453125		2020/8/18 22:30	128	0	0
2020/12/18 2:40	128	0	0		2019/12/19 4:20	128	43.5	0.33984375		2020/8/18 22:40	128	0	0
2020/12/18 2:50	128	0	0		2019/12/19 4:30	128	42.6	0.3328125		2020/8/18 22:50	128	0	0
2020/12/18 3:00	128	0	0		2019/12/19 4:40	128	44.9	0.35078125		2020/8/18 23:00	128	0	0
2020/12/18 3:10	128	0	0		2019/12/19 4:50	128	40.9	0.31953125		2020/8/18 23:10	128	0	0
2020/12/18 3:20	128	0	0		2019/12/19 5:00	128	35.9	0.28046875		2020/8/18 23:20	128	0	0
2020/12/18 3:30	128	0	0		2019/12/19 5:10	128	34.6	0.2703125		2020/8/18 23:30	128	0	0
2020/12/18 3:40	128	0	0		2019/12/19 5:20	128	36.1	0.28203125		2020/8/18 23:40	128	0	0
2020/12/18 3:50	128	0	0		2019/12/19 5:30	128	43.7	0.34140625		2020/8/18 23:50	128	0	0
2020/12/18 4:00	128	0	0		2019/12/19 5:40	128	43.5	0.33984375		2020/8/19 0:00	128	0	0
2020/12/18 4:10	128	0	0		2019/12/19 5:50	128	49.3	0.38515625		2020/8/19 0:10	128	0	0
2020/12/18 4:20	128	0	0		2019/12/19 6:00	128	58.4	0.45625		2020/8/19 0:20	128	0	0
2020/12/18 4:30	128	0	0		2019/12/19 6:10	128	72	0.5625		2020/8/19 0:30	128	0	0
2020/12/18 4:40	128	0	0		2019/12/19 6:20	128	71.2	0.55625		2020/8/19 0:40	128	0	0
2020/12/18 4:50	128	0	0		2019/12/19 6:40	128	73.3	0.57265625		2020/8/19 0:50	128	1.3	0.01015625
2020/12/18 5:00	128	0	0		2019/12/19 7:00	128	85.9	0.67109375		2020/8/19 1:00	128	2.3	0.01796875
2020/12/18 5:10	128	0	0		2019/12/19 7:10	128	88.8	0.69375		2020/8/19 1:10	128	1.5	0.01171875
2020/12/18 5:20	128	0	0		2019/12/19 7:30	128	93.9	0.73359375		2020/8/19 1:20	128	1.5	0.01171875
2020/12/18 5:30	128	0	0		2019/12/19 7:40	128	99.8	0.7796875		2020/8/19 1:30	128	1.5	0.01171875
2020/12/18 5:40	128	0	0		2019/12/19 7:50	128	100.8	0.7875		2020/8/19 1:40	128	1.5	0.01171875
2020/12/18 5:50	128	0	0		2019/12/19 8:10	128	97	0.7578125		2020/8/19 1:50	128	2.3	0.01796875
2020/12/18 6:00	128	0	0		2019/12/19 8:20	128	103.7	0.81015625		2020/8/19 2:00	128	1.5	0.01171875
2020/12/18 6:10	128	0	0		2019/12/19 8:40	128	103.1	0.80546875		2020/8/19 2:10	128	0.4	0.003125
2020/12/18 6:20	128	0	0		2019/12/19 8:50	128	101.6	0.79375		2020/8/19 2:20	128	0.4	0.003125
2020/12/18 6:30	128	0	0		2019/12/19 9:00	128	101.6	0.79375		2020/8/19 2:30	128	1.3	0.01015625
2020/12/18 6:40	128	0	0		2019/12/19 9:10	128	100.4	0.784375		2020/8/19 2:40	128	3.4	0.0265625
2020/12/18 6:50	128	0	0		2019/12/19 9:20	128	101.8	0.7953125		2020/8/19 2:50	128	3.4	0.0265625
2020/12/18 7:00	128	0	0		2019/12/19 9:30	128	97	0.7578125		2020/8/19 3:00	128	1.5	0.01171875
2020/12/18 7:10	128	0.6	0.0046875		2019/12/19 9:40	128	88.4	0.690625		2020/8/19 3:10	128	1.5	0.01171875
2020/12/18 7:20	128	3.1	0.02421875		2019/12/19 9:50	128	93.2	0.728125		2020/8/19 3:20	128	0.4	0.003125
2020/12/18 7:30	128	14.1	0.11015625		2019/12/19 10:10	128	96.6	0.7546875		2020/8/19 3:30	128	1.3	0.01015625
2020/12/18 7:40	128	19.9	0.15546875		2019/12/19 10:30	128	94.1	0.73515625		2020/8/19 3:40	128	1.3	0.01015625
2020/12/18 7:50	128	43.9	0.34296875		2019/12/19 10:40	128	95.8	0.7484375		2020/8/19 3:50	128	1.3	0.01015625
2020/12/18 8:00	128	77.7	0.60703125		2019/12/19 10:50	128	88.6	0.6921875		2020/8/19 4:00	128	3.6	0.028125
2020/12/18 8:10	128	87.8	0.6859375		2019/12/19 11:00	128	82.5	0.64453125		2020/8/19 4:10	128	3.6	0.028125
2020/12/18 8:20	128	107.3	0.83828125		2019/12/19 11:10	128	72.9	0.56953125		2020/8/19 4:20	128	4.6	0.0359375
2020/12/18 8:30	128	112.1	0.87578125		2019/12/19 11:20	128	69.3	0.54140625		2020/8/19 4:30	128	3.4	0.0265625
2020/12/18 8:40	128	114.2	0.8921875		2019/12/19 11:30	128	54.6	0.4265625		2020/8/19 4:40	128	4.4	0.034375
2020/12/18 8:50	128	113	0.8828125		2019/12/19 11:50	128	52.5	0.41015625		2020/8/19 4:50	128	5.3	0.04140625
2020/12/18 9:00	128	115.7	0.90390625		2019/12/19 12:00	128	72.9	0.56953125		2020/8/19 5:10	128	1.9	0.01484375
2020/12/18 9:10	128	114.9	0.89765625		2019/12/19 12:10	128	89.5	0.69921875		2020/8/19 5:20	128	0.8	0.00625
2020/12/18 9:20	128	114.9	0.89765625		2019/12/19 12:20	128	95.1	0.74296875		2020/8/19 5:30	128	0.8	0.00625
2020/12/18 9:30	128	114.9	0.89765625		2019/12/19 12:30	128	104.6	0.8171875		2020/8/19 5:40	128	0	0
2020/12/18 9:40	128	114.4	0.89375		2019/12/19 12:40	128	104.6	0.8171875		2020/8/19 5:50	128	0	0
2020/12/18 9:50	128	112.8	0.88125		2019/12/19 12:50	128	104.6	0.8171875		2020/8/19 6:00	128	0	0
2020/12/18 10:00	128	111.1	0.86796875		2019/12/19 13:00	128	105.4	0.8234375		2020/8/19 6:10	128	0	0
2020/12/18 10:10	128	104.6	0.8171875		2019/12/19 13:10	128	104.6	0.8171875		2020/8/19 6:20	128	0	0
2020/12/18 10:20	128	86.7	0.67734375		2019/12/19 13:20	128	105.4	0.8234375		2020/8/19 6:30	128	0	0
2020/12/18 10:30	128	89.9	0.70234375		2019/12/19 13:30	128	104.4	0.815625		2020/8/19 6:40	128	0	0
2020/12/18 10:40	128	104.8	0.81875		2019/12/19 13:40	128	104.2	0.8140625		2020/8/19 6:50	128	0	0
2020/12/18 10:50	128	110.3	0.86171875		2019/12/19 13:50	128	104.2	0.8140625		2020/8/19 7:00	128	0	0
2020/12/18 11:00	128	111.9	0.87421875		2019/12/19 14:00	128	103.7	0.81015625		2020/8/19 7:10	128	0	0
2020/12/18 11:10	128	115.3	0.90078125		2019/12/19 14:10	128	100.4	0.784375		2020/8/19 7:20	128	0	0
2020/12/18 11:20	128	115.3	0.90078125		2019/12/19 14:20	128	99.8	0.7796875		2020/8/19 7:30	128	0	0
2020/12/18 11:30	128	115.3	0.90078125		2019/12/19 14:30	128	84.8	0.6625		2020/8/19 7:40	128	0	0
2020/12/18 11:40	128	115.3	0.90078125		2019/12/19 14:40	128	79.4	0.6203125		2020/8/19 7:50	128	0	0
2020/12/18 11:50	128	115.3	0.90078125		2019/12/19 14:50	128	86.1	0.67265625		2020/8/19 8:00	128	0	0
2020/12/18 12:00	128	115.3	0.90078125		2019/12/19 15:00	128	88.4	0.690625		2020/8/19 8:10	128	0	0
2020/12/18 12:10	128	115.3	0.90078125		2019/12/19 15:10	128	97.9	0.76484375		2020/8/19 8:20	128	0	0
2020/12/18 12:20	128	115.3	0.90078125		2019/12/19 15:20	128	95.3	0.74453125		2020/8/19 8:30	128	1.9	0.01484375
2020/12/18 12:30	128	115.1	0.89921875		2019/12/19 15:30	128	89	0.6953125		2020/8/19 8:40	128	3.8	0.0296875
2020/12/18 12:40	128	115.1	0.89921875		2019/12/19 15:40	128	90.9	0.71015625		2020/8/19 8:50	128	4.2	0.0328125
2020/12/18 12:50	128	115.1	0.89921875		2019/12/19 15:50	128	97.4	0.7609375		2020/8/19 9:00	128	2.9	0.02265625
2020/12/18 13:00	128	115.1	0.89921875		2019/12/19 16:00	128	94.5	0.73828125		2020/8/19 9:10	128	3.8	0.0296875
2020/12/18 13:10	128	115.1	0.89921875		2019/12/19 16:10	128	85.3	0.66640625		2020/8/19 9:20	128	2.9	0.02265625
2020/12/18 13:20	128	115.1	0.89921875		2019/12/19 16:20	128	87.8	0.6859375		2020/8/19 9:30	128	2.9	0.02265625
2020/12/18 13:30	128	113.8	0.8890625		2019/12/19 16:30	128	89.3	0.69765625		2020/8/19 9:40	128	2.9	0.02265625
2020/12/18 13:40	128	115.1	0.89921875		2019/12/19 16:40	128	97.4	0.7609375		2020/8/19 9:50	128	2.9	0.02265625
2020/12/18 13:50	128	115.1	0.89921875		2019/12/19 16:50	128	101.6	0.79375		2020/8/19 10:10	128	2.7	0.02109375
2020/12/18 14:00	128	115.1	0.89921875		2019/12/19 17:00	128	98.3	0.76796875		2020/8/19 10:20	128	3.8	0.0296875
2020/12/18 14:10	128	115.1	0.89921875		2019/12/19 17:10	128	101.6	0.79375		2020/8/19 10:30	128	4.8	0.0375
2020/12/18 14:20	128	115.1	0.89921875		2019/12/19 17:20	128	103.1	0.80546875		2020/8/19 10:40	128	8	0.0625
2020/12/18 14:30	128	115.1	0.89921875		2019/12/19 17:30	128	104.6	0.8171875		2020/8/19 10:50	128	12	0.09375
2020/12/18 14:40	128	115.1	0.89921875		2019/12/19 17:40	128	103.7	0.81015625		2020/8/19 11:00	128	18.5	0.14453125
2020/12/18 14:50	128	115.1	0.89921875		2019/12/19 17:50	128	103.5	0.80859375		2020/8/19 11:10	128	23.5	0.18359375
2020/12/18 15:00	128	115.1	0.89921875		2019/12/19 18:00	128	102.5	0.80078125		2020/8/19 11:20	128	24.4	0.190625
2020/12/18 15:10	128	115.1	0.89921875		2019/12/19 18:10	128	98.9	0.77265625		2020/8/19 11:40	128	22.7	0.17734375
2020/12/18 15:20	128	115.1	0.89921875		2019/12/19 18:20	128	103.1	0.80546875		2020/8/19 11:50	128	21.8	0.1703125
2020/12/18 15:30	128	115.1	0.89921875		2019/12/19 18:30	128	104.2	0.8140625		2020/8/19 12:00	128	22.7	0.17734375
2020/12/18 15:40	128	115.1	0.89921875		2019/12/19 18:40	128	105.2	0.821875		2020/8/19 12:10	128	25.8	0.2015625
2020/12/18 15:50	128	115.1	0.89921875		2019/12/19 18:50	128	104.8	0.81875		2020/8/19 12:20	128	24.4	0.190625
2020/12/18 16:00	128	115.1	0.89921875		2019/12/19 19:00	128	104.8	0.81875		2020/8/19 12:30	128	24.4	0.190625
2020/12/18 16:10	128	115.1	0.89921875		2019/12/19 19:10	128	104.8	0.81875		2020/8/19 12:40	128	23.9	0.18671875
2020/12/18 16:20	128	115.1	0.89921875		2019/12/19 19:20	128	104.8	0.81875		2020/8/19 12:50	128	18.9	0.14765625
2020/12/18 16:30	128	115.1	0.89921875		2019/12/19 19:30	128	104.8	0.81875		2020/8/19 13:00	128	19.7	0.15390625
2020/12/18 16:40	128	115.1	0.89921875		2019/12/19 19:40	128	104.8	0.81875		2020/8/19 13:10	128	20.6	0.1609375
2020/12/18 16:50	128	115.1	0.89921875		2019/12/19 19:50	128	104.8	0.81875		2020/8/19 13:20	128	16.2	0.1265625
2020/12/18 17:00	128	115.1	0.89921875		2019/12/19 20:00	128	104.4	0.815625		2020/8/19 13:30	128	10.7	0.08359375
2020/12/18 17:10	128	115.1	0.89921875		2019/12/19 20:10	128	105.2	0.821875		2020/8/19 13:40	128	6.7	0.05234375
2020/12/18 17:20	128	115.1	0.89921875		2019/12/19 20:20	128	104.4	0.815625		2020/8/19 13:50	128	7.6	0.059375
2020/12/18 17:30	128	115.1	0.89921875		2019/12/19 20:30	128	104.8	0.81875		2020/8/19 14:00	128	7.6	0.059375
2020/12/18 17:40	128	114.9	0.89765625		2019/12/19 20:40	128	105	0.8203125		2020/8/19 14:10	128	4.6	0.0359375
2020/12/18 17:50	128	114.7	0.89609375		2019/12/19 20:50	128	104.8	0.81875		2020/8/19 14:20	128	3.6	0.028125
2020/12/18 18:00	128	113.6	0.8875		2019/12/19 21:00	128	104.8	0.81875		2020/8/19 14:30	128	4.6	0.0359375
2020/12/18 18:10	128	114.4	0.89375		2019/12/19 21:10	128	104.8	0.81875		2020/8/19 14:40	128	2.9	0.02265625
2020/12/18 18:20	128	114.4	0.89375		2019/12/19 21:20	128	104.8	0.81875		2020/8/19 14:50	128	3.1	0.02421875
2020/12/18 18:30	128	114.4	0.89375		2019/12/19 21:30	128	104.8	0.81875		2020/8/19 15:00	128	2.9	0.02265625
2020/12/18 18:40	128	114.4	0.89375		2019/12/19 21:40	128	104.8	0.81875		2020/8/19 15:10	128	1.9	0.01484375
2020/12/18 18:50	128	115.5	0.90234375		2019/12/19 21:50	128	104.8	0.81875		2020/8/19 15:20	128	0.4	0.003125
2020/12/18 19:00	128	114.7	0.89609375		2019/12/19 22:10	128	104.6	0.8171875		2020/8/19 15:40	128	0	0
2020/12/18 19:10	128	114	0.890625		2019/12/19 22:20	128	105.4	0.8234375		2020/8/19 15:50	128	0	0
2020/12/18 19:20	128	115.1	0.89921875		2019/12/19 22:30	128	104.6	0.8171875		2020/8/19 16:00	128	0	0
2020/12/18 19:30	128	114.2	0.8921875		2019/12/19 22:40	128	105.8	0.8265625		2020/8/19 16:10	128	0	0
2020/12/18 19:40	128	115.3	0.90078125		2019/12/19 22:50	128	104.4	0.815625		2020/8/19 16:20	128	0	0
2020/12/18 19:50	128	115.3	0.90078125		2019/12/19 23:00	128	105.2	0.821875		2020/8/19 16:30	128	0	0
2020/12/18 20:00	128	115.3	0.90078125		2019/12/19 23:10	128	104.4	0.815625		2020/8/19 16:40	128	0	0
2020/12/18 20:10	128	115.3	0.90078125		2019/12/19 23:20	128	105.2	0.821875		2020/8/19 16:50	128	0	0
2020/12/18 20:20	128	115.3	0.90078125		2019/12/19 23:30	128	105.2	0.821875		2020/8/19 17:00	128	0	0
2020/12/18 20:30	128	115.1	0.89921875		2019/12/19 23:40	128	105	0.8203125		2020/8/19 17:10	128	0	0
2020/12/18 20:40	128	114.7	0.89609375		2019/12/19 23:50	128	104.2	0.8140625		2020/8/19 17:20	128	0	0
2020/12/18 20:50	128	114.7	0.89609375		2019/12/20 0:00	128	105	0.8203125		2020/8/19 17:30	128	0	0
2020/12/18 21:00	128	115.7	0.90390625		2019/12/20 0:10	128	105	0.8203125		2020/8/19 17:40	128	0	0
2020/12/18 21:10	128	114.7	0.89609375		2019/12/20 0:20	128	105	0.8203125		2020/8/19 17:50	128	0	0
2020/12/18 21:20	128	115.3	0.90078125		2019/12/20 0:30	128	105	0.8203125		2020/8/19 18:00	128	0	0
2020/12/18 21:30	128	115.3	0.90078125		2019/12/20 0:40	128	105	0.8203125		2020/8/19 18:10	128	0.6	0.0046875
2020/12/18 21:40	128	115.3	0.90078125		2019/12/20 0:50	128	105	0.8203125		2020/8/19 18:20	128	0	0
2020/12/18 21:50	128	115.3	0.90078125		2019/12/20 1:00	128	105	0.8203125		2020/8/19 18:30	128	0	0
2020/12/18 22:00	128	115.3	0.90078125		2019/12/20 1:10	128	105	0.8203125		2020/8/19 18:40	128	0	0
2020/12/18 22:10	128	115.3	0.90078125		2019/12/20 1:20	128	105	0.8203125		2020/8/19 18:50	128	0	0
2020/12/18 22:30	128	115.3	0.90078125		2019/12/20 1:30	128	105	0.8203125		2020/8/19 19:00	128	0.8	0.00625
2020/12/18 22:40	128	115.3	0.90078125		2019/12/20 1:40	128	105	0.8203125		2020/8/19 19:10	128	0.8	0.00625
2020/12/18 22:50	128	115.3	0.90078125		2019/12/20 2:00	128	105	0.8203125		2020/8/19 19:20	128	0.8	0.00625
2020/12/18 23:00	128	114.7	0.89609375		2019/12/20 2:10	128	105.2	0.821875		2020/8/19 19:30	128	0.8	0.00625
2020/12/18 23:10	128	114.7	0.89609375		2019/12/20 2:30	128	104.4	0.815625		2020/8/19 19:40	128	1	0.0078125
2020/12/18 23:20	128	114.7	0.89609375		2019/12/20 2:50	128	104.8	0.81875		2020/8/19 19:50	128	0	0
2020/12/18 23:30	128	114.7	0.89609375		2019/12/20 3:00	128	104.8	0.81875		2020/8/19 20:00	128	1	0.0078125
2020/12/18 23:40	128	114.7	0.89609375		2019/12/20 3:10	128	104.8	0.81875		2020/8/19 20:10	128	1	0.0078125
2020/12/18 23:50	128	113.8	0.8890625		2019/12/20 3:20	128	105.6	0.825		2020/8/19 20:20	128	1	0.0078125
2020/12/19 0:00	128	114.9	0.89765625		2019/12/20 3:30	128	104.8	0.81875		2020/8/19 20:30	128	0	0
2020/12/19 0:10	128	114.9	0.89765625		2019/12/20 3:40	128	104.8	0.81875		2020/8/19 20:40	128	0	0
2020/12/19 0:20	128	115.1	0.89921875		2019/12/20 3:50	128	104.6	0.8171875		2020/8/19 20:50	128	0	0
2020/12/19 0:30	128	115.1	0.89921875		2019/12/20 4:00	128	105.4	0.8234375		2020/8/19 21:00	128	0	0
2020/12/19 0:40	128	115.1	0.89921875		2019/12/20 4:10	128	104.6	0.8171875		2020/8/19 21:10	128	0	0
2020/12/19 0:50	128	115.1	0.89921875		2019/12/20 4:20	128	104.6	0.8171875		2020/8/19 21:20	128	0	0
2020/12/19 1:00	128	115.1	0.89921875		2019/12/20 4:30	128	104.6	0.8171875		2020/8/19 21:30	128	0	0
2020/12/19 1:20	128	115.1	0.89921875		2019/12/20 4:40	128	104.6	0.8171875		2020/8/19 21:40	128	0	0
2020/12/19 1:30	128	115.1	0.89921875		2019/12/20 4:50	128	104.6	0.8171875		2020/8/19 22:00	128	0	0
2020/12/19 1:40	128	115.1	0.89921875		2019/12/20 5:00	128	105.2	0.821875		2020/8/19 22:10	128	0	0
2020/12/19 1:50	128	115.1	0.89921875		2019/12/20 5:10	128	105	0.8203125		2020/8/19 22:30	128	0	0
2020/12/19 2:00	128	115.1	0.89921875		2019/12/20 5:20	128	105	0.8203125		2020/8/19 22:40	128	0	0
2020/12/19 2:10	128	115.1	0.89921875		2019/12/20 5:30	128	104.6	0.8171875		2020/8/19 22:50	128	0	0
2020/12/19 2:20	128	115.1	0.89921875		2019/12/20 5:40	128	104.6	0.8171875		2020/8/19 23:00	128	0	0
2020/12/19 2:30	128	115.1	0.89921875		2019/12/20 5:50	128	104.8	0.81875		2020/8/19 23:10	128	0	0
2020/12/19 2:40	128	115.1	0.89921875		2019/12/20 6:00	128	105.4	0.8234375		2020/8/19 23:20	128	0	0
2020/12/19 2:50	128	115.1	0.89921875		2019/12/20 6:10	128	104.2	0.8140625		2020/8/19 23:30	128	0	0
2020/12/19 3:00	128	115.1	0.89921875		2019/12/20 6:20	128	104.6	0.8171875		2020/8/19 23:40	128	0	0
2020/12/19 3:10	128	115.1	0.89921875		2019/12/20 6:30	128	105.4	0.8234375		2020/8/19 23:50	128	0	0
2020/12/19 3:20	128	114.7	0.89609375		2019/12/20 6:40	128	105.2	0.821875		2020/8/20 0:00	128	0	0
2020/12/19 3:30	128	115.5	0.90234375		2019/12/20 6:50	128	105	0.8203125		2020/8/20 0:10	128	0	0
2020/12/19 3:40	128	115.5	0.90234375		2019/12/20 7:00	128	105	0.8203125		2020/8/20 0:20	128	0	0
2020/12/19 3:50	128	115.5	0.90234375		2019/12/20 7:10	128	105	0.8203125		2020/8/20 0:30	128	0	0
2020/12/19 4:10	128	114.4	0.89375		2019/12/20 7:20	128	105	0.8203125		2020/8/20 0:40	128	0	0
2020/12/19 4:30	128	115.1	0.89921875		2019/12/20 7:30	128	105	0.8203125		2020/8/20 0:50	128	0	0
2020/12/19 4:40	128	115.1	0.89921875		2019/12/20 7:40	128	105	0.8203125		2020/8/20 1:00	128	0	0
2020/12/19 4:50	128	115.1	0.89921875		2019/12/20 7:50	128	105	0.8203125		2020/8/20 1:10	128	0	0
2020/12/19 5:00	128	115.1	0.89921875		2019/12/20 8:00	128	105	0.8203125		2020/8/20 1:20	128	0	0
2020/12/19 5:10	128	115.1	0.89921875		2019/12/20 8:10	128	105	0.8203125		2020/8/20 1:30	128	0	0
2020/12/19 5:20	128	115.1	0.89921875		2019/12/20 8:20	128	104.2	0.8140625		2020/8/20 1:40	128	0	0
2020/12/19 5:30	128	114.9	0.89765625		2019/12/20 8:30	128	105.4	0.8234375		2020/8/20 1:50	128	0	0
2020/12/19 5:40	128	114.9	0.89765625		2019/12/20 8:40	128	104.2	0.8140625		2020/8/20 2:00	128	0	0
2020/12/19 5:50	128	114.9	0.89765625		2019/12/20 8:50	128	104.8	0.81875		2020/8/20 2:10	128	0	0
2020/12/19 6:00	128	114.9	0.89765625		2019/12/20 9:00	128	104.8	0.81875		2020/8/20 2:20	128	0	0
2020/12/19 6:10	128	115.1	0.89921875		2019/12/20 9:10	128	105.2	0.821875		2020/8/20 2:30	128	0	0
2020/12/19 6:20	128	115.1	0.89921875		2019/12/20 9:20	128	105.2	0.821875		2020/8/20 2:40	128	0	0
2020/12/19 6:30	128	115.1	0.89921875		2019/12/20 9:30	128	104.2	0.8140625		2020/8/20 2:50	128	0	0
2020/12/19 6:40	128	115.1	0.89921875		2019/12/20 9:40	128	100.2	0.7828125		2020/8/20 3:00	128	0	0
2020/12/19 6:50	128	115.1	0.89921875		2019/12/20 9:50	128	102.3	0.79921875		2020/8/20 3:10	128	0	0
2020/12/19 7:00	128	115.5	0.90234375		2019/12/20 10:00	128	103.3	0.80703125		2020/8/20 3:20	128	0	0
2020/12/19 7:10	128	115.5	0.90234375		2019/12/20 10:10	128	103.3	0.80703125		2020/8/20 3:30	128	0	0
2020/12/19 7:20	128	115.1	0.89921875		2019/12/20 10:20	128	100.6	0.7859375		2020/8/20 3:40	128	0	0
2020/12/19 7:30	128	115.1	0.89921875		2019/12/20 10:30	128	96.6	0.7546875		2020/8/20 3:50	128	0	0
2020/12/19 7:40	128	115.1	0.89921875		2019/12/20 10:40	128	79.8	0.6234375		2020/8/20 4:00	128	0	0
2020/12/19 7:50	128	115.1	0.89921875		2019/12/20 10:50	128	90.1	0.70390625		2020/8/20 4:10	128	0	0
2020/12/19 8:00	128	115.1	0.89921875		2019/12/20 11:00	128	78.1	0.61015625		2020/8/20 4:20	128	0	0
2020/12/19 8:10	128	115.1	0.89921875		2019/12/20 11:10	128	73.1	0.57109375		2020/8/20 4:30	128	0	0
2020/12/19 8:20	128	115.1	0.89921875		2019/12/20 11:20	128	69.7	0.54453125		2020/8/20 4:40	128	0	0
2020/12/19 8:30	128	115.1	0.89921875		2019/12/20 11:30	128	79.4	0.6203125		2020/8/20 4:50	128	0	0
2020/12/19 8:40	128	115.1	0.89921875		2019/12/20 11:40	128	94.7	0.73984375		2020/8/20 5:00	128	0	0
2020/12/19 8:50	128	115.1	0.89921875		2019/12/20 11:50	128	98.7	0.77109375		2020/8/20 5:10	128	0	0
2020/12/19 9:00	128	115.1	0.89921875		2019/12/20 12:00	128	104.2	0.8140625		2020/8/20 5:20	128	0	0
2020/12/19 9:10	128	115.1	0.89921875		2019/12/20 12:10	128	105	0.8203125		2020/8/20 5:30	128	0	0
2020/12/19 9:20	128	115.1	0.89921875		2019/12/20 12:20	128	105	0.8203125		2020/8/20 5:40	128	0	0
2020/12/19 9:30	128	115.5	0.90234375		2019/12/20 12:30	128	105	0.8203125		2020/8/20 5:50	128	0	0
2020/12/19 9:40	128	115.3	0.90078125		2019/12/20 12:40	128	104.2	0.8140625		2020/8/20 6:00	128	0	0
2020/12/19 9:50	128	115.3	0.90078125		2019/12/20 12:50	128	98.3	0.76796875		2020/8/20 6:10	128	0	0
2020/12/19 10:00	128	115.3	0.90078125		2019/12/20 13:00	128	104.8	0.81875		2020/8/20 6:20	128	0	0
2020/12/19 10:10	128	115.7	0.90390625		2019/12/20 13:10	128	104.8	0.81875		2020/8/20 6:30	128	0	0
2020/12/19 10:20	128	114.9	0.89765625		2019/12/20 13:20	128	104.8	0.81875		2020/8/20 6:40	128	0	0
2020/12/19 10:30	128	114.9	0.89765625		2019/12/20 13:30	128	104.8	0.81875		2020/8/20 6:50	128	0	0
2020/12/19 10:40	128	114.9	0.89765625		2019/12/20 13:40	128	104.8	0.81875		2020/8/20 7:00	128	0	0
2020/12/19 10:50	128	114.7	0.89609375		2019/12/20 13:50	128	104.8	0.81875		2020/8/20 7:10	128	0	0
2020/12/19 11:00	128	114.7	0.89609375		2019/12/20 14:00	128	104.8	0.81875		2020/8/20 7:20	128	0	0
2020/12/19 11:10	128	114.7	0.89609375		2019/12/20 14:10	128	104.8	0.81875		2020/8/20 7:30	128	0	0
2020/12/19 11:20	128	114.7	0.89609375		2019/12/20 14:20	128	104.8	0.81875		2020/8/20 7:40	128	0	0
2020/12/19 11:30	128	114.7	0.89609375		2019/12/20 14:30	128	104.8	0.81875		2020/8/20 7:50	128	0	0
2020/12/19 11:40	128	115.5	0.90234375		2019/12/20 14:40	128	103.7	0.81015625		2020/8/20 8:10	128	0	0
2020/12/19 11:50	128	114.7	0.89609375		2019/12/20 14:50	128	104.8	0.81875		2020/8/20 8:20	128	0	0
2020/12/19 12:00	128	114.9	0.89765625		2019/12/20 15:00	128	104.8	0.81875		2020/8/20 8:30	128	0	0
2020/12/19 12:10	128	114.9	0.89765625		2019/12/20 15:10	128	103.1	0.80546875		2020/8/20 8:40	128	0	0
2020/12/19 12:20	128	113.8	0.8890625		2019/12/20 15:20	128	90.9	0.71015625		2020/8/20 8:50	128	0	0
2020/12/19 12:30	128	115.1	0.89921875		2019/12/20 15:30	128	73.3	0.57265625		2020/8/20 9:00	128	0	0
2020/12/19 12:40	128	115.1	0.89921875		2019/12/20 15:40	128	67.6	0.528125		2020/8/20 9:10	128	0	0
2020/12/19 12:50	128	114.7	0.89609375		2019/12/20 15:50	128	69.7	0.54453125		2020/8/20 9:20	128	0.8	0.00625
2020/12/19 13:00	128	115.1	0.89921875		2019/12/20 16:00	128	63.4	0.4953125		2020/8/20 9:30	128	2.1	0.01640625
2020/12/19 13:10	128	114.7	0.89609375		2019/12/20 16:10	128	60.9	0.47578125		2020/8/20 9:40	128	2.1	0.01640625
2020/12/19 13:20	128	114.7	0.89609375		2019/12/20 16:20	128	69.7	0.54453125		2020/8/20 9:50	128	5.5	0.04296875
2020/12/19 13:30	128	114.9	0.89765625		2019/12/20 16:30	128	84.2	0.6578125		2020/8/20 10:00	128	6.5	0.05078125
2020/12/19 13:40	128	114.9	0.89765625		2019/12/20 16:40	128	99.1	0.77421875		2020/8/20 10:10	128	7.3	0.05703125
2020/12/19 13:50	128	114.9	0.89765625		2019/12/20 16:50	128	102.1	0.79765625		2020/8/20 10:20	128	8.6	0.0671875
2020/12/19 14:00	128	114.9	0.89765625		2019/12/20 17:00	128	104.2	0.8140625		2020/8/20 10:30	128	7.3	0.05703125
2020/12/19 14:10	128	115.5	0.90234375		2019/12/20 17:10	128	105	0.8203125		2020/8/20 10:40	128	6.5	0.05078125
2020/12/19 14:20	128	114.7	0.89609375		2019/12/20 17:20	128	105	0.8203125		2020/8/20 10:50	128	7.6	0.059375
2020/12/19 14:30	128	115.5	0.90234375		2019/12/20 17:30	128	97.2	0.759375		2020/8/20 11:00	128	9	0.0703125
2020/12/19 14:40	128	114.4	0.89375		2019/12/20 17:40	128	88.2	0.6890625		2020/8/20 11:10	128	8.4	0.065625
2020/12/19 14:50	128	115.1	0.89921875		2019/12/20 17:50	128	79	0.6171875		2020/8/20 11:20	128	9.2	0.071875
2020/12/19 15:00	128	115.5	0.90234375		2019/12/20 18:00	128	69.9	0.54609375		2020/8/20 11:30	128	6.9	0.05390625
2020/12/19 15:10	128	114.7	0.89609375		2019/12/20 18:10	128	91.8	0.7171875		2020/8/20 11:40	128	4.2	0.0328125
2020/12/19 15:20	128	114.7	0.89609375		2019/12/20 18:20	128	100.8	0.7875		2020/8/20 11:50	128	2.9	0.02265625
2020/12/19 15:30	128	114.7	0.89609375		2019/12/20 18:30	128	104.4	0.815625		2020/8/20 12:00	128	3.8	0.0296875
2020/12/19 15:40	128	114.7	0.89609375		2019/12/20 18:40	128	105.2	0.821875		2020/8/20 12:10	128	2.7	0.02109375
2020/12/19 15:50	128	115.5	0.90234375		2019/12/20 18:50	128	104.4	0.815625		2020/8/20 12:20	128	2.7	0.02109375
2020/12/19 16:00	128	115.5	0.90234375		2019/12/20 19:00	128	104.4	0.815625		2020/8/20 12:30	128	2.5	0.01953125
2020/12/19 16:10	128	114.4	0.89375		2019/12/20 19:10	128	105.2	0.821875		2020/8/20 12:40	128	0.6	0.0046875
2020/12/19 16:20	128	114.7	0.89609375		2019/12/20 19:20	128	105.2	0.821875		2020/8/20 12:50	128	0.6	0.0046875
2020/12/19 16:30	128	115.9	0.90546875		2019/12/20 19:30	128	105.2	0.821875		2020/8/20 13:00	128	1.9	0.01484375
2020/12/19 16:40	128	115.3	0.90078125		2019/12/20 19:40	128	104.4	0.815625		2020/8/20 13:10	128	1	0.0078125
2020/12/19 16:50	128	115.5	0.90234375		2019/12/20 19:50	128	99.1	0.77421875		2020/8/20 13:20	128	1	0.0078125
2020/12/19 17:00	128	115.1	0.89921875		2019/12/20 20:00	128	97.4	0.7609375		2020/8/20 13:30	128	1	0.0078125
2020/12/19 17:10	128	115.1	0.89921875		2019/12/20 20:10	128	86.9	0.67890625		2020/8/20 13:50	128	1	0.0078125
2020/12/19 17:20	128	115.3	0.90078125		2019/12/20 20:20	128	90.3	0.70546875		2020/8/20 14:00	128	0	0
2020/12/19 17:30	128	115.7	0.90390625		2019/12/20 20:30	128	95.8	0.7484375		2020/8/20 14:10	128	0	0
2020/12/19 17:40	128	114.2	0.8921875		2019/12/20 20:40	128	93.4	0.7296875		2020/8/20 14:20	128	1.9	0.01484375
2020/12/19 17:50	128	114.2	0.8921875		2019/12/20 20:50	128	99.8	0.7796875		2020/8/20 14:30	128	3.8	0.0296875
2020/12/19 18:00	128	115.3	0.90078125		2019/12/20 21:00	128	103.5	0.80859375		2020/8/20 14:50	128	0.8	0.00625
2020/12/19 18:10	128	115.3	0.90078125		2019/12/20 21:10	128	104.8	0.81875		2020/8/20 15:00	128	0.8	0.00625
2020/12/19 18:20	128	115.3	0.90078125		2019/12/20 21:20	128	101.8	0.7953125		2020/8/20 15:10	128	1.9	0.01484375
2020/12/19 18:30	128	113.6	0.8875		2019/12/20 21:30	128	103.7	0.81015625		2020/8/20 15:30	128	0.8	0.00625
2020/12/19 18:40	128	114.9	0.89765625		2019/12/20 21:40	128	102.9	0.80390625		2020/8/20 15:40	128	0	0
2020/12/19 18:50	128	115.9	0.90546875		2019/12/20 22:00	128	94.1	0.73515625		2020/8/20 15:50	128	0.8	0.00625
2020/12/19 19:00	128	114.7	0.89609375		2019/12/20 22:10	128	88.2	0.6890625		2020/8/20 16:00	128	0.8	0.00625
2020/12/19 19:10	128	114.7	0.89609375		2019/12/20 22:20	128	79.2	0.61875		2020/8/20 16:10	128	0.8	0.00625
2020/12/19 19:20	128	114.7	0.89609375		2019/12/20 22:30	128	86.3	0.67421875		2020/8/20 16:20	128	0.8	0.00625
2020/12/19 19:30	128	114.7	0.89609375		2019/12/20 22:40	128	94.7	0.73984375		2020/8/20 16:30	128	2.1	0.01640625
2020/12/19 19:40	128	114.7	0.89609375		2019/12/20 22:50	128	101.2	0.790625		2020/8/20 16:40	128	0.8	0.00625
2020/12/19 19:50	128	115.5	0.90234375		2019/12/20 23:00	128	102.7	0.80234375		2020/8/20 16:50	128	0	0
2020/12/19 20:00	128	115.5	0.90234375		2019/12/20 23:10	128	104.6	0.8171875		2020/8/20 17:00	128	0.6	0.0046875
2020/12/19 20:10	128	114.7	0.89609375		2019/12/20 23:20	128	105.4	0.8234375		2020/8/20 17:10	128	1.7	0.01328125
2020/12/19 20:20	128	115.5	0.90234375		2019/12/20 23:30	128	105.2	0.821875		2020/8/20 17:20	128	3.8	0.0296875
2020/12/19 20:30	128	114.7	0.89609375		2019/12/20 23:40	128	105.2	0.821875		2020/8/20 17:30	128	1.9	0.01484375
2020/12/19 20:40	128	114.7	0.89609375		2019/12/20 23:50	128	105.2	0.821875		2020/8/20 17:40	128	1.9	0.01484375
2020/12/19 20:50	128	115.1	0.89921875		2019/12/21 0:00	128	105	0.8203125		2020/8/20 17:50	128	1.9	0.01484375
2020/12/19 21:00	128	114.4	0.89375		2019/12/21 0:10	128	103.7	0.81015625		2020/8/20 18:00	128	0	0
2020/12/19 21:10	128	115.5	0.90234375		2019/12/21 0:20	128	105.2	0.821875		2020/8/20 18:10	128	0	0
2020/12/19 21:20	128	114.2	0.8921875		2019/12/21 0:30	128	105	0.8203125		2020/8/20 18:20	128	0	0
2020/12/19 21:30	128	115.3	0.90078125		2019/12/21 0:40	128	105	0.8203125		2020/8/20 18:30	128	0	0
2020/12/19 21:40	128	115.3	0.90078125		2019/12/21 0:50	128	105	0.8203125		2020/8/20 18:40	128	0	0
2020/12/19 21:50	128	114.9	0.89765625		2019/12/21 1:00	128	105	0.8203125		2020/8/20 18:50	128	0	0
2020/12/19 22:00	128	115.3	0.90078125		2019/12/21 1:10	128	105.4	0.8234375		2020/8/20 19:00	128	0	0
2020/12/19 22:10	128	115.3	0.90078125		2019/12/21 1:20	128	104.6	0.8171875		2020/8/20 19:10	128	1	0.0078125
2020/12/19 22:20	128	115.3	0.90078125		2019/12/21 1:30	128	104.6	0.8171875		2020/8/20 19:20	128	1.9	0.01484375
2020/12/19 22:30	128	114	0.890625		2019/12/21 1:40	128	104.2	0.8140625		2020/8/20 19:30	128	1.9	0.01484375
2020/12/19 22:40	128	115.1	0.89921875		2019/12/21 2:00	128	102.3	0.79921875		2020/8/20 19:40	128	2.7	0.02109375
2020/12/19 22:50	128	115.1	0.89921875		2019/12/21 2:10	128	105.4	0.8234375		2020/8/20 19:50	128	1	0.0078125
2020/12/19 23:00	128	114.7	0.89609375		2019/12/21 2:20	128	104.6	0.8171875		2020/8/20 20:00	128	0	0
2020/12/19 23:10	128	115.1	0.89921875		2019/12/21 2:30	128	102.9	0.80390625		2020/8/20 20:10	128	0	0
2020/12/19 23:20	128	114.9	0.89765625		2019/12/21 2:50	128	101.6	0.79375		2020/8/20 20:20	128	0	0
2020/12/19 23:30	128	115.1	0.89921875		2019/12/21 3:00	128	99.8	0.7796875		2020/8/20 20:30	128	0	0
2020/12/19 23:40	128	115.5	0.90234375		2019/12/21 3:10	128	102.5	0.80078125		2020/8/20 20:40	128	0	0
2020/12/19 23:50	128	115.3	0.90078125		2019/12/21 3:20	128	103.1	0.80546875		2020/8/20 20:50	128	0	0
2020/12/20 0:00	128	115.3	0.90078125		2019/12/21 3:30	128	101.6	0.79375		2020/8/20 21:00	128	1.9	0.01484375
2020/12/20 0:10	128	115.5	0.90234375		2019/12/21 3:40	128	102.7	0.80234375		2020/8/20 21:10	128	1.7	0.01328125
2020/12/20 0:20	128	114.9	0.89765625		2019/12/21 3:50	128	98.3	0.76796875		2020/8/20 21:20	128	1.7	0.01328125
2020/12/20 0:30	128	114.9	0.89765625		2019/12/21 4:00	128	91.8	0.7171875		2020/8/20 21:30	128	1.7	0.01328125
2020/12/20 0:40	128	114.9	0.89765625		2019/12/21 4:10	128	86.1	0.67265625		2020/8/20 21:40	128	0.6	0.0046875
2020/12/20 0:50	128	115.1	0.89921875		2019/12/21 4:20	128	85	0.6640625		2020/8/20 22:00	128	2.9	0.02265625
2020/12/20 1:00	128	114.7	0.89609375		2019/12/21 4:30	128	88	0.6875		2020/8/20 22:10	128	6.3	0.04921875
2020/12/20 1:10	128	114.9	0.89765625		2019/12/21 4:40	128	90.9	0.71015625		2020/8/20 22:30	128	9	0.0703125
2020/12/20 1:20	128	114.9	0.89765625		2019/12/21 4:50	128	79	0.6171875		2020/8/20 22:40	128	4.6	0.0359375
2020/12/20 1:30	128	114.9	0.89765625		2019/12/21 5:00	128	73.3	0.57265625		2020/8/20 22:50	128	3.4	0.0265625
2020/12/20 1:40	128	115.1	0.89921875		2019/12/21 5:10	128	60.7	0.47421875		2020/8/20 23:00	128	3.4	0.0265625
2020/12/20 1:50	128	115.1	0.89921875		2019/12/21 5:20	128	69.9	0.54609375		2020/8/20 23:10	128	3.4	0.0265625
2020/12/20 2:00	128	115.1	0.89921875		2019/12/21 5:30	128	76.9	0.60078125		2020/8/20 23:20	128	3.4	0.0265625
2020/12/20 2:10	128	114.4	0.89375		2019/12/21 5:40	128	77.9	0.60859375		2020/8/20 23:30	128	4.6	0.0359375
2020/12/20 2:20	128	115.5	0.90234375		2019/12/21 5:50	128	73.9	0.57734375		2020/8/20 23:40	128	5.5	0.04296875
2020/12/20 2:30	128	115.1	0.89921875		2019/12/21 6:00	128	79	0.6171875		2020/8/20 23:50	128	9	0.0703125
2020/12/20 2:40	128	115.1	0.89921875		2019/12/21 6:10	128	86.3	0.67421875		2020/8/21 0:00	128	8.6	0.0671875
2020/12/20 2:50	128	115.1	0.89921875		2019/12/21 6:20	128	82.9	0.64765625		2020/8/21 0:10	128	7.1	0.05546875
2020/12/20 3:00	128	115.1	0.89921875		2019/12/21 6:30	128	67.8	0.5296875		2020/8/21 0:20	128	5.7	0.04453125
2020/12/20 3:10	128	115.1	0.89921875		2019/12/21 6:40	128	56.1	0.43828125		2020/8/21 0:30	128	6.5	0.05078125
2020/12/20 3:20	128	115.1	0.89921875		2019/12/21 6:50	128	60.1	0.46953125		2020/8/21 0:40	128	9.2	0.071875
2020/12/20 3:30	128	115.1	0.89921875		2019/12/21 7:00	128	54.2	0.4234375		2020/8/21 0:50	128	8.4	0.065625
2020/12/20 3:40	128	115.1	0.89921875		2019/12/21 7:10	128	52.9	0.41328125		2020/8/21 1:00	128	9.4	0.0734375
2020/12/20 3:50	128	115.1	0.89921875		2019/12/21 7:20	128	50.2	0.3921875		2020/8/21 1:10	128	4.2	0.0328125
2020/12/20 4:00	128	115.1	0.89921875		2019/12/21 7:30	128	48.3	0.37734375		2020/8/21 1:20	128	1.9	0.01484375
2020/12/20 4:10	128	115.1	0.89921875		2019/12/21 7:40	128	51.7	0.40390625		2020/8/21 1:30	128	3.8	0.0296875
2020/12/20 4:20	128	115.1	0.89921875		2019/12/21 7:50	128	58.2	0.4546875		2020/8/21 1:40	128	0	0
2020/12/20 4:30	128	115.1	0.89921875		2019/12/21 8:00	128	46.8	0.365625		2020/8/21 1:50	128	0	0
2020/12/20 4:40	128	115.1	0.89921875		2019/12/21 8:10	128	48.7	0.38046875		2020/8/21 2:00	128	0	0
2020/12/20 4:50	128	115.1	0.89921875		2019/12/21 8:20	128	58.4	0.45625		2020/8/21 2:10	128	0	0
2020/12/20 5:00	128	115.1	0.89921875		2019/12/21 8:30	128	56.9	0.44453125		2020/8/21 2:20	128	0	0
2020/12/20 5:10	128	116.1	0.90703125		2019/12/21 8:40	128	51.4	0.4015625		2020/8/21 2:30	128	0	0
2020/12/20 5:30	128	115.5	0.90234375		2019/12/21 8:50	128	50.2	0.3921875		2020/8/21 2:40	128	0	0
2020/12/20 5:40	128	115.5	0.90234375		2019/12/21 9:00	128	42.6	0.3328125		2020/8/21 2:50	128	0	0
2020/12/20 5:50	128	114.4	0.89375		2019/12/21 9:10	128	39.9	0.31171875		2020/8/21 3:00	128	0	0
2020/12/20 6:00	128	114.7	0.89609375		2019/12/21 9:20	128	46.2	0.3609375		2020/8/21 3:10	128	0	0
2020/12/20 6:10	128	114.4	0.89375		2019/12/21 9:30	128	39.1	0.30546875		2020/8/21 3:20	128	0	0
2020/12/20 6:20	128	114.7	0.89609375		2019/12/21 9:40	128	33.6	0.2625		2020/8/21 3:30	128	0	0
2020/12/20 6:30	128	114.7	0.89609375		2019/12/21 9:50	128	40.7	0.31796875		2020/8/21 3:40	128	0	0
2020/12/20 6:40	128	114.9	0.89765625		2019/12/21 10:00	128	39.7	0.31015625		2020/8/21 3:50	128	0	0
2020/12/20 6:50	128	114.7	0.89609375		2019/12/21 10:10	128	44.3	0.34609375		2020/8/21 4:00	128	0	0
2020/12/20 7:00	128	114.2	0.8921875		2019/12/21 10:20	128	37.8	0.2953125		2020/8/21 4:10	128	0	0
2020/12/20 7:10	128	115.1	0.89921875		2019/12/21 10:30	128	39.1	0.30546875		2020/8/21 4:20	128	0	0
2020/12/20 7:20	128	115.1	0.89921875		2019/12/21 10:40	128	35.3	0.27578125		2020/8/21 4:30	128	0	0
2020/12/20 7:30	128	115.1	0.89921875		2019/12/21 10:50	128	32.8	0.25625		2020/8/21 4:40	128	2.7	0.02109375
2020/12/20 7:40	128	115.1	0.89921875		2019/12/21 11:00	128	26	0.203125		2020/8/21 4:50	128	1.9	0.01484375
2020/12/20 7:50	128	108.6	0.8484375		2019/12/21 11:10	128	25.8	0.2015625		2020/8/21 5:00	128	0	0
2020/12/20 8:00	128	115.1	0.89921875		2019/12/21 11:20	128	29.8	0.2328125		2020/8/21 5:20	128	0	0
2020/12/20 8:10	128	115.1	0.89921875		2019/12/21 11:30	128	23.7	0.18515625		2020/8/21 5:30	128	0.8	0.00625
2020/12/20 8:20	128	115.1	0.89921875		2019/12/21 11:40	128	31.5	0.24609375		2020/8/21 5:40	128	0	0
2020/12/20 8:30	128	115.1	0.89921875		2019/12/21 11:50	128	31.3	0.24453125		2020/8/21 5:50	128	0	0
2020/12/20 8:40	128	115.9	0.90546875		2019/12/21 12:00	128	36.1	0.28203125		2020/8/21 6:00	128	0	0
2020/12/20 8:50	128	114.7	0.89609375		2019/12/21 12:10	128	43.7	0.34140625		2020/8/21 6:10	128	0	0
2020/12/20 9:00	128	114.7	0.89609375		2019/12/21 12:20	128	41.2	0.321875		2020/8/21 6:20	128	0	0
2020/12/20 9:10	128	114.9	0.89765625		2019/12/21 12:30	128	40.1	0.31328125		2020/8/21 6:30	128	0	0
2020/12/20 9:20	128	114.9	0.89765625		2019/12/21 12:40	128	49.1	0.38359375		2020/8/21 6:40	128	0	0
2020/12/20 9:30	128	114.7	0.89609375		2019/12/21 12:50	128	50	0.390625		2020/8/21 6:50	128	0	0
2020/12/20 9:40	128	115.3	0.90078125		2019/12/21 13:00	128	62.6	0.4890625		2020/8/21 7:00	128	0	0
2020/12/20 9:50	128	115.3	0.90078125		2019/12/21 13:10	128	60.3	0.47109375		2020/8/21 7:10	128	0	0
2020/12/20 10:00	128	115.3	0.90078125		2019/12/21 13:20	128	58.8	0.459375		2020/8/21 7:20	128	0	0
2020/12/20 10:10	128	115.5	0.90234375		2019/12/21 13:30	128	56.5	0.44140625		2020/8/21 7:30	128	0	0
2020/12/20 10:20	128	114.7	0.89609375		2019/12/21 13:40	128	68.9	0.53828125		2020/8/21 7:40	128	0	0
2020/12/20 10:30	128	114.7	0.89609375		2019/12/21 13:50	128	75.6	0.590625		2020/8/21 7:50	128	0	0
2020/12/20 10:40	128	114.4	0.89375		2019/12/21 14:00	128	72	0.5625		2020/8/21 8:00	128	0	0
2020/12/20 10:50	128	115.7	0.90390625		2019/12/21 14:10	128	63.2	0.49375		2020/8/21 8:10	128	0	0
2020/12/20 11:00	128	114.9	0.89765625		2019/12/21 14:20	128	57.5	0.44921875		2020/8/21 8:20	128	0	0
2020/12/20 11:10	128	114.9	0.89765625		2019/12/21 14:30	128	61.3	0.47890625		2020/8/21 8:30	128	0	0
2020/12/20 11:20	128	114.9	0.89765625		2019/12/21 14:40	128	60.3	0.47109375		2020/8/21 8:40	128	0	0
2020/12/20 11:30	128	115.5	0.90234375		2019/12/21 14:50	128	65.5	0.51171875		2020/8/21 8:50	128	0	0
2020/12/20 11:40	128	114.7	0.89609375		2019/12/21 15:00	128	62.2	0.4859375		2020/8/21 9:00	128	0	0
2020/12/20 11:50	128	114.9	0.89765625		2019/12/21 15:10	128	64.5	0.50390625		2020/8/21 9:10	128	5	0.0390625
2020/12/20 12:00	128	114.7	0.89609375		2019/12/21 15:20	128	63.4	0.4953125		2020/8/21 9:20	128	2.9	0.02265625
2020/12/20 12:10	128	114.4	0.89375		2019/12/21 15:30	128	63.4	0.4953125		2020/8/21 9:30	128	0.6	0.0046875
2020/12/20 12:20	128	114.7	0.89609375		2019/12/21 15:40	128	62.2	0.4859375		2020/8/21 9:40	128	0	0
2020/12/20 12:30	128	114.7	0.89609375		2019/12/21 15:50	128	64.7	0.50546875		2020/8/21 10:00	128	0	0
2020/12/20 12:40	128	115.5	0.90234375		2019/12/21 16:00	128	64	0.5		2020/8/21 10:10	128	0	0
2020/12/20 12:50	128	115.7	0.90390625		2019/12/21 16:10	128	61.7	0.48203125		2020/8/21 10:20	128	0	0
2020/12/20 13:00	128	114.9	0.89765625		2019/12/21 16:20	128	58.2	0.4546875		2020/8/21 10:30	128	0	0
2020/12/20 13:10	128	114.9	0.89765625		2019/12/21 16:30	128	58	0.453125		2020/8/21 10:40	128	0	0
2020/12/20 13:20	128	114.7	0.89609375		2019/12/21 16:40	128	56.5	0.44140625		2020/8/21 10:50	128	0	0
2020/12/20 13:30	128	115.5	0.90234375		2019/12/21 16:50	128	49.1	0.38359375		2020/8/21 11:00	128	0	0
2020/12/20 13:40	128	114.7	0.89609375		2019/12/21 17:00	128	44.5	0.34765625		2020/8/21 11:10	128	0	0
2020/12/20 13:50	128	115.5	0.90234375		2019/12/21 17:10	128	38.6	0.3015625		2020/8/21 11:20	128	0	0
2020/12/20 14:00	128	114.4	0.89375		2019/12/21 17:20	128	27.7	0.21640625		2020/8/21 11:30	128	0	0
2020/12/20 14:10	128	114.4	0.89375		2019/12/21 17:30	128	27.1	0.21171875		2020/8/21 11:40	128	0	0
2020/12/20 14:20	128	114.7	0.89609375		2019/12/21 17:40	128	22.3	0.17421875		2020/8/21 12:00	128	0	0
2020/12/20 14:30	128	115.1	0.89921875		2019/12/21 17:50	128	17.9	0.13984375		2020/8/21 12:20	128	4.6	0.0359375
2020/12/20 14:40	128	115.1	0.89921875		2019/12/21 18:00	128	17.6	0.1375		2020/8/21 12:30	128	5.7	0.04453125
2020/12/20 14:50	128	115.1	0.89921875		2019/12/21 18:10	128	15.7	0.12265625		2020/8/21 12:40	128	8.6	0.0671875
2020/12/20 15:00	128	115.1	0.89921875		2019/12/21 18:20	128	14.7	0.11484375		2020/8/21 12:50	128	5.7	0.04453125
2020/12/20 15:10	128	115.1	0.89921875		2019/12/21 18:30	128	11.3	0.08828125		2020/8/21 13:10	128	5.7	0.04453125
2020/12/20 15:20	128	115.3	0.90078125		2019/12/21 18:40	128	10.1	0.07890625		2020/8/21 13:20	128	6.9	0.05390625
2020/12/20 15:30	128	115.3	0.90078125		2019/12/21 18:50	128	11.5	0.08984375		2020/8/21 13:30	128	7.8	0.0609375
2020/12/20 15:40	128	114.2	0.8921875		2019/12/21 19:00	128	14.3	0.11171875		2020/8/21 13:40	128	4.4	0.034375
2020/12/20 15:50	128	108.6	0.8484375		2019/12/21 19:10	128	14.3	0.11171875		2020/8/21 13:50	128	2.1	0.01640625
2020/12/20 16:00	128	108.6	0.8484375		2019/12/21 19:20	128	14.3	0.11171875		2020/8/21 14:00	128	2.1	0.01640625
2020/12/20 16:10	128	108.6	0.8484375		2019/12/21 19:30	128	14.7	0.11484375		2020/8/21 14:10	128	1	0.0078125
2020/12/20 16:20	128	114.2	0.8921875		2019/12/21 19:40	128	15.1	0.11796875		2020/8/21 14:20	128	0	0
2020/12/20 16:30	128	115.5	0.90234375		2019/12/21 19:50	128	16.2	0.1265625		2020/8/21 14:30	128	0	0
2020/12/20 16:40	128	115.1	0.89921875		2019/12/21 20:00	128	16	0.125		2020/8/21 14:40	128	0	0
2020/12/20 16:50	128	115.1	0.89921875		2019/12/21 20:10	128	16.8	0.13125		2020/8/21 14:50	128	0	0
2020/12/20 17:00	128	115.1	0.89921875		2019/12/21 20:20	128	14.9	0.11640625		2020/8/21 15:00	128	0	0
2020/12/20 17:10	128	114.9	0.89765625		2019/12/21 20:30	128	18.1	0.14140625		2020/8/21 15:10	128	0	0
2020/12/20 17:20	128	114.2	0.8921875		2019/12/21 20:40	128	16.4	0.128125		2020/8/21 15:20	128	0	0
2020/12/20 17:30	128	114.7	0.89609375		2019/12/21 20:50	128	20.2	0.1578125		2020/8/21 15:30	128	0	0
2020/12/20 17:40	128	115.3	0.90078125		2019/12/21 21:00	128	25.2	0.196875		2020/8/21 15:40	128	0	0
2020/12/20 17:50	128	114.7	0.89609375		2019/12/21 21:10	128	27.3	0.21328125		2020/8/21 15:50	128	0	0
2020/12/20 18:00	128	114.7	0.89609375		2019/12/21 21:20	128	31.1	0.24296875		2020/8/21 16:00	128	0	0
2020/12/20 18:10	128	114.9	0.89765625		2019/12/21 21:30	128	26.5	0.20703125		2020/8/21 16:10	128	1	0.0078125
2020/12/20 18:20	128	114.9	0.89765625		2019/12/21 21:40	128	23.3	0.18203125		2020/8/21 16:20	128	0	0
2020/12/20 18:30	128	115.9	0.90546875		2019/12/21 21:50	128	19.9	0.15546875		2020/8/21 16:30	128	0	0
2020/12/20 18:40	128	114.9	0.89765625		2019/12/21 22:00	128	18.7	0.14609375		2020/8/21 16:40	128	1.3	0.01015625
2020/12/20 18:50	128	115.1	0.89921875		2019/12/21 22:10	128	16.4	0.128125		2020/8/21 16:50	128	2.7	0.02109375
2020/12/20 19:00	128	115.1	0.89921875		2019/12/21 22:20	128	14.1	0.11015625		2020/8/21 17:00	128	10.9	0.08515625
2020/12/20 19:10	128	115.1	0.89921875		2019/12/21 22:30	128	13.6	0.10625		2020/8/21 17:10	128	20.8	0.1625
2020/12/20 19:20	128	115.5	0.90234375		2019/12/21 22:40	128	13	0.1015625		2020/8/21 17:20	128	25.2	0.196875
2020/12/20 19:30	128	115.5	0.90234375		2019/12/21 22:50	128	11.1	0.08671875		2020/8/21 17:30	128	22.3	0.17421875
2020/12/20 19:40	128	114.9	0.89765625		2019/12/21 23:00	128	6.9	0.05390625		2020/8/21 17:40	128	16	0.125
2020/12/20 19:50	128	115.7	0.90390625		2019/12/21 23:10	128	8	0.0625		2020/8/21 17:50	128	22.5	0.17578125
2020/12/20 20:00	128	114	0.890625		2019/12/21 23:20	128	6.9	0.05390625		2020/8/21 18:00	128	23.7	0.18515625
2020/12/20 20:10	128	115.5	0.90234375		2019/12/21 23:30	128	6.9	0.05390625		2020/8/21 18:10	128	20.6	0.1609375
2020/12/20 20:20	128	115.3	0.90078125		2019/12/21 23:40	128	5	0.0390625		2020/8/21 18:20	128	18.3	0.14296875
2020/12/20 20:30	128	116.1	0.90703125		2019/12/21 23:50	128	3.1	0.02421875		2020/8/21 18:30	128	16	0.125
2020/12/20 20:40	128	114.9	0.89765625		2019/12/22 0:00	128	4.2	0.0328125		2020/8/21 18:40	128	14.9	0.11640625
2020/12/20 20:50	128	114.7	0.89609375		2019/12/22 0:10	128	4.4	0.034375		2020/8/21 18:50	128	12.6	0.0984375
2020/12/20 21:00	128	114.7	0.89609375		2019/12/22 0:20	128	5.5	0.04296875		2020/8/21 19:00	128	11.8	0.0921875
2020/12/20 21:10	128	115.5	0.90234375		2019/12/22 0:30	128	3.4	0.0265625		2020/8/21 19:10	128	13.2	0.103125
2020/12/20 21:20	128	115.9	0.90546875		2019/12/22 0:40	128	3.4	0.0265625		2020/8/21 19:20	128	10.9	0.08515625
2020/12/20 21:30	128	114.9	0.89765625		2019/12/22 0:50	128	2.1	0.01640625		2020/8/21 19:30	128	8.8	0.06875
2020/12/20 21:40	128	113.8	0.8890625		2019/12/22 1:00	128	3.1	0.02421875		2020/8/21 19:40	128	9.2	0.071875
2020/12/20 21:50	128	114.7	0.89609375		2019/12/22 1:10	128	3.1	0.02421875		2020/8/21 19:50	128	8.4	0.065625
2020/12/20 22:00	128	114	0.890625		2019/12/22 1:20	128	3.1	0.02421875		2020/8/21 20:00	128	3.6	0.028125
2020/12/20 22:10	128	115.1	0.89921875		2019/12/22 1:30	128	4.4	0.034375		2020/8/21 20:10	128	0.8	0.00625
2020/12/20 22:20	128	115.1	0.89921875		2019/12/22 1:40	128	4.4	0.034375		2020/8/21 20:20	128	0.8	0.00625
2020/12/20 22:30	128	115.9	0.90546875		2019/12/22 1:50	128	3.8	0.0296875		2020/8/21 20:30	128	0.8	0.00625
2020/12/20 23:30	128	114.4	0.89375		2019/12/22 2:10	128	1.7	0.01328125		2020/8/21 20:40	128	0.8	0.00625
2020/12/20 23:40	128	115.5	0.90234375		2019/12/22 2:20	128	1.7	0.01328125		2020/8/21 20:50	128	0.8	0.00625
2020/12/20 23:50	128	114.4	0.89375		2019/12/22 2:30	128	1.7	0.01328125		2020/8/21 21:00	128	0.8	0.00625
2020/12/21 0:00	128	114.7	0.89609375		2019/12/22 2:40	128	0.4	0.003125		2020/8/21 21:10	128	0.8	0.00625
2020/12/21 0:10	128	114.2	0.8921875		2019/12/22 2:50	128	1.3	0.01015625		2020/8/21 21:20	128	0.8	0.00625
2020/12/21 0:20	128	115.5	0.90234375		2019/12/22 3:00	128	1.3	0.01015625		2020/8/21 21:30	128	1.9	0.01484375
2020/12/21 0:30	128	114.4	0.89375		2019/12/22 3:10	128	1.3	0.01015625		2020/8/21 21:40	128	3.8	0.0296875
2020/12/21 0:40	128	115.5	0.90234375		2019/12/22 3:20	128	0.4	0.003125		2020/8/21 22:00	128	6.3	0.04921875
2020/12/21 0:50	128	115.5	0.90234375		2019/12/22 3:30	128	0.4	0.003125		2020/8/21 22:20	128	16.4	0.128125
2020/12/21 1:00	128	114.7	0.89609375		2019/12/22 3:40	128	0.4	0.003125		2020/8/21 22:30	128	14.3	0.11171875
2020/12/21 1:10	128	114.9	0.89765625		2019/12/22 3:50	128	0	0		2020/8/21 22:40	128	10.1	0.07890625
2020/12/21 1:20	128	115.3	0.90078125		2019/12/22 4:00	128	1.7	0.01328125		2020/8/21 22:50	128	6.7	0.05234375
2020/12/21 1:30	128	115.3	0.90078125		2019/12/22 4:10	128	1.7	0.01328125		2020/8/21 23:00	128	4.4	0.034375
2020/12/21 1:40	128	115.3	0.90078125		2019/12/22 4:20	128	0.6	0.0046875		2020/8/21 23:10	128	3.4	0.0265625
2020/12/21 1:50	128	115.3	0.90078125		2019/12/22 4:30	128	0.6	0.0046875		2020/8/21 23:20	128	5	0.0390625
2020/12/21 2:00	128	114.2	0.8921875		2019/12/22 4:40	128	1.7	0.01328125		2020/8/21 23:30	128	5.9	0.04609375
2020/12/21 2:10	128	114.2	0.8921875		2019/12/22 4:50	128	1.7	0.01328125		2020/8/21 23:40	128	6.7	0.05234375
2020/12/21 2:20	128	115.3	0.90078125		2019/12/22 5:00	128	1.7	0.01328125		2020/8/21 23:50	128	3.1	0.02421875
2020/12/21 2:30	128	115.5	0.90234375		2019/12/22 5:10	128	1.7	0.01328125		2020/8/22 0:00	128	1	0.0078125
2020/12/21 2:40	128	114.7	0.89609375		2019/12/22 5:20	128	3.8	0.0296875		2020/8/22 0:10	128	1.5	0.01171875
2020/12/21 2:50	128	115.1	0.89921875		2019/12/22 5:30	128	4.8	0.0375		2020/8/22 0:20	128	0.2	0.0015625
2020/12/21 3:00	128	115.1	0.89921875		2019/12/22 5:40	128	4.8	0.0375		2020/8/22 0:30	128	0	0
2020/12/21 3:10	128	115.1	0.89921875		2019/12/22 5:50	128	4.8	0.0375		2020/8/22 0:40	128	0	0
2020/12/21 3:20	128	115.1	0.89921875		2019/12/22 6:00	128	4	0.03125		2020/8/22 0:50	128	2.5	0.01953125
2020/12/21 3:30	128	115.1	0.89921875		2019/12/22 6:10	128	0.8	0.00625		2020/8/22 1:00	128	7.8	0.0609375
2020/12/21 3:40	128	115.1	0.89921875		2019/12/22 6:20	128	0	0		2020/8/22 1:10	128	14.1	0.11015625
2020/12/21 3:50	128	115.1	0.89921875		2019/12/22 6:30	128	0	0		2020/8/22 1:20	128	6.9	0.05390625
2020/12/21 4:10	128	115.3	0.90078125		2019/12/22 6:40	128	0	0		2020/8/22 1:30	128	4.6	0.0359375
2020/12/21 4:20	128	114.9	0.89765625		2019/12/22 6:50	128	0	0		2020/8/22 1:40	128	2.5	0.01953125
2020/12/21 4:30	128	114.9	0.89765625		2019/12/22 7:00	128	0	0		2020/8/22 1:50	128	0	0
2020/12/21 4:40	128	114.4	0.89375		2019/12/22 7:10	128	0	0		2020/8/22 2:00	128	0	0
2020/12/21 4:50	128	114.2	0.8921875		2019/12/22 7:20	128	0	0		2020/8/22 2:10	128	0	0
2020/12/21 5:00	128	115.5	0.90234375		2019/12/22 7:30	128	0	0		2020/8/22 2:20	128	0	0
2020/12/21 5:10	128	115.5	0.90234375		2019/12/22 7:40	128	0	0		2020/8/22 2:30	128	0	0
2020/12/21 5:20	128	115.5	0.90234375		2019/12/22 7:50	128	0.8	0.00625		2020/8/22 2:40	128	0	0
2020/12/21 5:30	128	114.7	0.89609375		2019/12/22 8:00	128	0	0		2020/8/22 2:50	128	0	0
2020/12/21 5:40	128	114.7	0.89609375		2019/12/22 8:10	128	0	0		2020/8/22 3:00	128	0	0
2020/12/21 5:50	128	115.9	0.90546875		2019/12/22 8:20	128	0	0		2020/8/22 3:10	128	0	0
2020/12/21 6:00	128	116.1	0.90703125		2019/12/22 8:30	128	0	0		2020/8/22 3:20	128	0	0
2020/12/21 6:10	128	115.7	0.90390625		2019/12/22 8:40	128	0	0		2020/8/22 3:30	128	0	0
2020/12/21 6:20	128	115.1	0.89921875		2019/12/22 8:50	128	0	0		2020/8/22 3:40	128	0	0
2020/12/21 6:30	128	114.9	0.89765625		2019/12/22 9:00	128	0	0		2020/8/22 3:50	128	0	0
2020/12/21 6:40	128	114.9	0.89765625		2019/12/22 9:10	128	0	0		2020/8/22 4:00	128	0	0
2020/12/21 6:50	128	115.3	0.90078125		2019/12/22 9:20	128	0	0		2020/8/22 4:10	128	0	0
2020/12/21 7:00	128	115.3	0.90078125		2019/12/22 9:30	128	0	0		2020/8/22 4:20	128	0	0
2020/12/21 7:10	128	115.3	0.90078125		2019/12/22 9:40	128	0	0		2020/8/22 4:30	128	0	0
2020/12/21 7:20	128	114	0.890625		2019/12/22 9:50	128	0	0		2020/8/22 4:40	128	0	0
2020/12/21 7:30	128	115.3	0.90078125		2019/12/22 10:00	128	0	0		2020/8/22 4:50	128	0	0
2020/12/21 7:40	128	115.3	0.90078125		2019/12/22 10:10	128	0	0		2020/8/22 5:00	128	0	0
2020/12/21 7:50	128	114.7	0.89609375		2019/12/22 10:20	128	0	0		2020/8/22 5:10	128	0	0
2020/12/21 8:00	128	115.5	0.90234375		2019/12/22 10:30	128	0	0		2020/8/22 5:20	128	0	0
2020/12/21 8:10	128	115.1	0.89921875		2019/12/22 10:40	128	0	0		2020/8/22 5:30	128	0	0
2020/12/21 8:20	128	115.1	0.89921875		2019/12/22 10:50	128	0	0		2020/8/22 5:40	128	0	0
2020/12/21 8:30	128	115.1	0.89921875		2019/12/22 11:00	128	0	0		2020/8/22 5:50	128	0	0
2020/12/21 8:40	128	115.1	0.89921875		2019/12/22 11:10	128	0	0		2020/8/22 6:00	128	0	0
2020/12/21 8:50	128	115.1	0.89921875		2019/12/22 11:20	128	0	0		2020/8/22 6:10	128	0	0
2020/12/21 9:00	128	115.1	0.89921875		2019/12/22 11:30	128	0	0		2020/8/22 6:20	128	0.4	0.003125
2020/12/21 9:10	128	115.1	0.89921875		2019/12/22 11:40	128	1.3	0.01015625		2020/8/22 6:30	128	0.2	0.0015625
2020/12/21 9:20	128	115.1	0.89921875		2019/12/22 11:50	128	1.3	0.01015625		2020/8/22 6:40	128	0	0
2020/12/21 9:30	128	115.1	0.89921875		2019/12/22 12:00	128	0.2	0.0015625		2020/8/22 6:50	128	0	0
2020/12/21 9:40	128	115.1	0.89921875		2019/12/22 12:10	128	2.5	0.01953125		2020/8/22 7:00	128	0.4	0.003125
2020/12/21 9:50	128	115.1	0.89921875		2019/12/22 12:20	128	1.7	0.01328125		2020/8/22 7:10	128	0	0
2020/12/21 10:00	128	115.1	0.89921875		2019/12/22 12:30	128	1.7	0.01328125		2020/8/22 7:20	128	0	0
2020/12/21 10:10	128	115.1	0.89921875		2019/12/22 12:40	128	2.5	0.01953125		2020/8/22 7:30	128	0	0
2020/12/21 10:30	128	115.1	0.89921875		2019/12/22 12:50	128	1.7	0.01328125		2020/8/22 7:40	128	0	0
2020/12/21 10:40	128	115.1	0.89921875		2019/12/22 13:00	128	1.7	0.01328125		2020/8/22 7:50	128	0	0
2020/12/21 10:50	128	115.1	0.89921875		2019/12/22 13:10	128	1.7	0.01328125		2020/8/22 8:00	128	0	0
2020/12/21 11:00	128	115.1	0.89921875		2019/12/22 13:20	128	1.7	0.01328125		2020/8/22 8:10	128	0	0
2020/12/21 11:20	128	115.1	0.89921875		2019/12/22 13:30	128	1.7	0.01328125		2020/8/22 8:20	128	0	0
2020/12/21 11:30	128	115.1	0.89921875		2019/12/22 13:40	128	1.7	0.01328125		2020/8/22 8:30	128	0	0
2020/12/21 11:50	128	114	0.890625		2019/12/22 13:50	128	2.5	0.01953125		2020/8/22 8:40	128	0	0
2020/12/21 12:00	128	114.2	0.8921875		2019/12/22 14:00	128	2.5	0.01953125		2020/8/22 8:50	128	0	0
2020/12/21 12:10	128	114.4	0.89375		2019/12/22 14:10	128	4	0.03125		2020/8/22 9:00	128	0	0
2020/12/21 12:20	128	115.5	0.90234375		2019/12/22 14:20	128	7.6	0.059375		2020/8/22 9:10	128	0	0
2020/12/21 12:30	128	115.5	0.90234375		2019/12/22 14:30	128	8.4	0.065625		2020/8/22 9:20	128	0	0
2020/12/21 12:40	128	115.9	0.90546875		2019/12/22 14:40	128	9.4	0.0734375		2020/8/22 9:30	128	1	0.0078125
2020/12/21 12:50	128	114.7	0.89609375		2019/12/22 14:50	128	10.7	0.08359375		2020/8/22 9:40	128	1.5	0.01171875
2020/12/21 13:00	128	114.9	0.89765625		2019/12/22 15:00	128	15.3	0.11953125		2020/8/22 9:50	128	2.3	0.01796875
2020/12/21 13:10	128	114.9	0.89765625		2019/12/22 15:10	128	16.2	0.1265625		2020/8/22 10:00	128	2.9	0.02265625
2020/12/21 13:20	128	114.9	0.89765625		2019/12/22 15:20	128	16.4	0.128125		2020/8/22 10:10	128	6.1	0.04765625
2020/12/21 13:30	128	115.1	0.89921875		2019/12/22 15:30	128	25	0.1953125		2020/8/22 10:20	128	8.8	0.06875
2020/12/21 13:40	128	115.9	0.90546875		2019/12/22 15:40	128	28.3	0.22109375		2020/8/22 10:30	128	8.8	0.06875
2020/12/21 13:50	128	113.6	0.8875		2019/12/22 15:50	128	29.2	0.228125		2020/8/22 10:40	128	31.5	0.24609375
2020/12/21 14:00	128	105.8	0.8265625		2019/12/22 16:00	128	31.9	0.24921875		2020/8/22 10:50	128	46	0.359375
2020/12/21 14:10	128	103.3	0.80703125		2019/12/22 16:10	128	34.9	0.27265625		2020/8/22 11:00	128	83.6	0.653125
2020/12/21 14:20	128	97.2	0.759375		2019/12/22 16:20	128	37.2	0.290625		2020/8/22 11:10	128	115.9	0.90546875
2020/12/21 14:30	128	110.3	0.86171875		2019/12/22 16:30	128	34.6	0.2703125		2020/8/22 11:20	128	120.3	0.93984375
2020/12/21 14:40	128	106.5	0.83203125		2019/12/22 16:40	128	33.8	0.2640625		2020/8/22 11:30	128	121.6	0.95
2020/12/21 14:50	128	113	0.8828125		2019/12/22 16:50	128	28.3	0.22109375		2020/8/22 11:40	128	121.4	0.9484375
2020/12/21 15:00	128	115.3	0.90078125		2019/12/22 17:00	128	25.6	0.2		2020/8/22 11:50	128	121.4	0.9484375
2020/12/21 15:10	128	115.5	0.90234375		2019/12/22 17:10	128	24.6	0.1921875		2020/8/22 12:00	128	121.4	0.9484375
2020/12/21 15:20	128	114.7	0.89609375		2019/12/22 17:20	128	22.3	0.17421875		2020/8/22 12:10	128	119.9	0.93671875
2020/12/21 15:30	128	115.5	0.90234375		2019/12/22 17:30	128	23.5	0.18359375		2020/8/22 12:20	128	121.2	0.946875
2020/12/21 15:40	128	114.7	0.89609375		2019/12/22 17:40	128	25.6	0.2		2020/8/22 12:30	128	119.9	0.93671875
2020/12/21 15:50	128	114.7	0.89609375		2019/12/22 17:50	128	28.1	0.21953125		2020/8/22 12:40	128	118.4	0.925
2020/12/21 16:00	128	114.7	0.89609375		2019/12/22 18:00	128	28.1	0.21953125		2020/8/22 12:50	128	117.4	0.9171875
2020/12/21 16:10	128	114.7	0.89609375		2019/12/22 18:10	128	29	0.2265625		2020/8/22 13:00	128	118.6	0.9265625
2020/12/21 16:20	128	106.5	0.83203125		2019/12/22 18:20	128	35.1	0.27421875		2020/8/22 13:10	128	118.6	0.9265625
2020/12/21 16:30	128	110.7	0.86484375		2019/12/22 18:30	128	37	0.2890625		2020/8/22 13:20	128	118.6	0.9265625
2020/12/21 16:40	128	107.5	0.83984375		2019/12/22 18:40	128	33.2	0.259375		2020/8/22 13:30	128	118	0.921875
2020/12/21 16:50	128	107.7	0.84140625		2019/12/22 18:50	128	40.9	0.31953125		2020/8/22 13:40	128	120.1	0.93828125
2020/12/21 17:10	128	110.5	0.86328125		2019/12/22 19:00	128	54	0.421875		2020/8/22 13:50	128	121	0.9453125
2020/12/21 17:20	128	114.7	0.89609375		2019/12/22 19:10	128	60.1	0.46953125		2020/8/22 14:00	128	120.1	0.93828125
2020/12/21 17:30	128	114.9	0.89765625		2019/12/22 19:20	128	66.4	0.51875		2020/8/22 14:10	128	122.6	0.9578125
2020/12/21 17:40	128	113.8	0.8890625		2019/12/22 19:30	128	60.9	0.47578125		2020/8/22 14:20	128	122.6	0.9578125
2020/12/21 17:50	128	114	0.890625		2019/12/22 19:40	128	60.5	0.47265625		2020/8/22 14:30	128	122.6	0.9578125
2020/12/21 18:00	128	106	0.828125		2019/12/22 19:50	128	54.4	0.425		2020/8/22 14:40	128	123.7	0.96640625
2020/12/21 18:10	128	107.9	0.84296875		2019/12/22 20:00	128	55	0.4296875		2020/8/22 14:50	128	123.9	0.96796875
2020/12/21 18:20	128	106.7	0.83359375		2019/12/22 20:10	128	63.8	0.4984375		2020/8/22 15:00	128	123.9	0.96796875
2020/12/21 18:30	128	113.8	0.8890625		2019/12/22 20:20	128	73.7	0.57578125		2020/8/22 15:10	128	117.8	0.9203125
2020/12/21 18:40	128	111.9	0.87421875		2019/12/22 20:30	128	72	0.5625		2020/8/22 15:20	128	117.8	0.9203125
2020/12/21 18:50	128	112.8	0.88125		2019/12/22 20:40	128	75.2	0.5875		2020/8/22 15:30	128	86.1	0.67265625
2020/12/21 19:00	128	115.5	0.90234375		2019/12/22 20:50	128	80.6	0.6296875		2020/8/22 15:40	128	65.7	0.51328125
2020/12/21 19:10	128	114	0.890625		2019/12/22 21:00	128	86.7	0.67734375		2020/8/22 15:50	128	40.1	0.31328125
2020/12/21 19:20	128	114.9	0.89765625		2019/12/22 21:10	128	86.5	0.67578125		2020/8/22 16:00	128	39.9	0.31171875
2020/12/21 19:30	128	115.1	0.89921875		2019/12/22 21:20	128	82.7	0.64609375		2020/8/22 16:10	128	44.5	0.34765625
2020/12/21 19:40	128	115.1	0.89921875		2019/12/22 21:30	128	83.6	0.653125		2020/8/22 16:20	128	29.4	0.2296875
2020/12/21 19:50	128	115.1	0.89921875		2019/12/22 21:40	128	86.3	0.67421875		2020/8/22 16:30	128	22	0.171875
2020/12/21 20:00	128	115.5	0.90234375		2019/12/22 21:50	128	80.4	0.628125		2020/8/22 16:40	128	13.4	0.1046875
2020/12/21 20:10	128	115.1	0.89921875		2019/12/22 22:00	128	81.5	0.63671875		2020/8/22 16:50	128	23.3	0.18203125
2020/12/21 20:20	128	115.1	0.89921875		2019/12/22 22:10	128	68.3	0.53359375		2020/8/22 17:00	128	39.9	0.31171875
2020/12/21 20:30	128	115.1	0.89921875		2019/12/22 22:20	128	63.2	0.49375		2020/8/22 17:10	128	34	0.265625
2020/12/21 20:40	128	115.1	0.89921875		2019/12/22 22:30	128	65.3	0.51015625		2020/8/22 17:20	128	21	0.1640625
2020/12/21 20:50	128	114.4	0.89375		2019/12/22 22:40	128	65.3	0.51015625		2020/8/22 17:30	128	29.4	0.2296875
2020/12/21 21:00	128	115.3	0.90078125		2019/12/22 22:50	128	61.7	0.48203125		2020/8/22 17:40	128	30	0.234375
2020/12/21 21:20	128	116.1	0.90703125		2019/12/22 23:00	128	55.4	0.4328125		2020/8/22 17:50	128	31.3	0.24453125
2020/12/21 21:30	128	114.9	0.89765625		2019/12/22 23:10	128	63.2	0.49375		2020/8/22 18:00	128	47	0.3671875
2020/12/21 21:40	128	114.9	0.89765625		2019/12/22 23:20	128	63.2	0.49375		2020/8/22 18:10	128	40.7	0.31796875
2020/12/21 21:50	128	114.9	0.89765625		2019/12/22 23:30	128	70.8	0.553125		2020/8/22 18:20	128	46.2	0.3609375
2020/12/21 22:00	128	114.9	0.89765625		2019/12/22 23:40	128	67.8	0.5296875		2020/8/22 18:30	128	60.9	0.47578125
2020/12/21 22:10	128	114.9	0.89765625		2019/12/22 23:50	128	69.5	0.54296875		2020/8/22 18:40	128	53.3	0.41640625
2020/12/21 22:30	128	115.1	0.89921875		2019/12/23 0:00	128	73.5	0.57421875		2020/8/22 18:50	128	49.3	0.38515625
2020/12/21 22:40	128	112.8	0.88125		2019/12/23 0:10	128	62.2	0.4859375		2020/8/22 19:00	128	86.1	0.67265625
2020/12/21 22:50	128	115.3	0.90078125		2019/12/23 0:20	128	59.6	0.465625		2020/8/22 19:10	128	74.3	0.58046875
2020/12/21 23:00	128	114.2	0.8921875		2019/12/23 0:30	128	56.3	0.43984375		2020/8/22 19:20	128	61.7	0.48203125
2020/12/21 23:20	128	114.2	0.8921875		2019/12/23 0:40	128	50.2	0.3921875		2020/8/22 19:30	128	43.3	0.33828125
2020/12/21 23:30	128	114.7	0.89609375		2019/12/23 0:50	128	44.1	0.34453125		2020/8/22 19:40	128	22	0.171875
2020/12/21 23:40	128	114.7	0.89609375		2019/12/23 1:00	128	41.4	0.3234375		2020/8/22 19:50	128	21.4	0.1671875
2020/12/21 23:50	128	114	0.890625		2019/12/23 1:10	128	47.5	0.37109375		2020/8/22 20:00	128	30.4	0.2375
2020/12/22 0:00	128	115.9	0.90546875		2019/12/23 1:20	128	54.4	0.425		2020/8/22 20:10	128	36.5	0.28515625
2020/12/22 0:10	128	114.7	0.89609375		2019/12/23 1:30	128	55.6	0.434375		2020/8/22 20:20	128	47.9	0.37421875
2020/12/22 0:30	128	114.4	0.89375		2019/12/23 1:40	128	54.6	0.4265625		2020/8/22 20:30	128	56.9	0.44453125
2020/12/22 0:40	128	115.9	0.90546875		2019/12/23 2:00	128	66.8	0.521875		2020/8/22 20:40	128	38.6	0.3015625
2020/12/22 0:50	128	115.7	0.90390625		2019/12/23 2:10	128	64.3	0.50234375		2020/8/22 20:50	128	20.6	0.1609375
2020/12/22 1:00	128	115.7	0.90390625		2019/12/23 2:20	128	69.5	0.54296875		2020/8/22 21:00	128	9	0.0703125
2020/12/22 1:10	128	114.4	0.89375		2019/12/23 2:30	128	73.5	0.57421875		2020/8/22 21:10	128	2.1	0.01640625
2020/12/22 1:20	128	114.7	0.89609375		2019/12/23 2:40	128	73.5	0.57421875		2020/8/22 21:20	128	6.7	0.05234375
2020/12/22 1:30	128	114.7	0.89609375		2019/12/23 2:50	128	65.7	0.51328125		2020/8/22 21:30	128	6.5	0.05078125
2020/12/22 1:40	128	115.1	0.89921875		2019/12/23 3:00	128	61.3	0.47890625		2020/8/22 21:40	128	18.5	0.14453125
2020/12/22 1:50	128	115.1	0.89921875		2019/12/23 3:10	128	63.2	0.49375		2020/8/22 21:50	128	8.8	0.06875
2020/12/22 2:00	128	115.1	0.89921875		2019/12/23 3:20	128	52.3	0.40859375		2020/8/22 22:00	128	0.2	0.0015625
2020/12/22 2:10	128	115.1	0.89921875		2019/12/23 3:30	128	40.3	0.31484375		2020/8/22 22:10	128	0.2	0.0015625
2020/12/22 2:20	128	115.1	0.89921875		2019/12/23 3:40	128	39.9	0.31171875		2020/8/22 22:20	128	0.2	0.0015625
2020/12/22 2:30	128	115.1	0.89921875		2019/12/23 3:50	128	41.2	0.321875		2020/8/22 22:30	128	0.2	0.0015625
2020/12/22 2:40	128	115.1	0.89921875		2019/12/23 4:00	128	54.2	0.4234375		2020/8/22 22:40	128	0.2	0.0015625
2020/12/22 2:50	128	115.1	0.89921875		2019/12/23 4:10	128	53.8	0.4203125		2020/8/22 22:50	128	0.2	0.0015625
2020/12/22 3:00	128	115.1	0.89921875		2019/12/23 4:20	128	55.9	0.43671875		2020/8/22 23:00	128	0	0
2020/12/22 3:10	128	115.1	0.89921875		2019/12/23 4:30	128	55.9	0.43671875		2020/8/22 23:10	128	0	0
2020/12/22 3:20	128	115.1	0.89921875		2019/12/23 4:40	128	47.5	0.37109375		2020/8/22 23:20	128	0	0
2020/12/22 3:30	128	116.3	0.90859375		2019/12/23 4:50	128	41.4	0.3234375		2020/8/22 23:30	128	0	0
2020/12/22 3:40	128	114.9	0.89765625		2019/12/23 5:00	128	36.3	0.28359375		2020/8/22 23:40	128	0	0
2020/12/22 3:50	128	114.9	0.89765625		2019/12/23 5:10	128	37.8	0.2953125		2020/8/22 23:50	128	0	0
2020/12/22 4:10	128	114.9	0.89765625		2019/12/23 5:20	128	33.6	0.2625		2020/8/23 0:00	128	0	0
2020/12/22 4:20	128	114.4	0.89375		2019/12/23 5:30	128	27.3	0.21328125		2020/8/23 0:10	128	0	0
2020/12/22 4:30	128	115.3	0.90078125		2019/12/23 5:40	128	30	0.234375		2020/8/23 0:20	128	0	0
2020/12/22 4:40	128	115.3	0.90078125		2019/12/23 5:50	128	32.3	0.25234375		2020/8/23 0:30	128	0	0
2020/12/22 4:50	128	115.3	0.90078125		2019/12/23 6:00	128	30	0.234375		2020/8/23 0:40	128	0	0
2020/12/22 5:00	128	115.3	0.90078125		2019/12/23 6:10	128	26.3	0.20546875		2020/8/23 0:50	128	0	0
2020/12/22 5:10	128	115.3	0.90078125		2019/12/23 6:20	128	25	0.1953125		2020/8/23 1:00	128	0	0
2020/12/22 5:30	128	114.4	0.89375		2019/12/23 6:30	128	20.4	0.159375		2020/8/23 1:10	128	0	0
2020/12/22 5:40	128	115.5	0.90234375		2019/12/23 6:40	128	23.3	0.18203125		2020/8/23 1:20	128	0	0
2020/12/22 5:50	128	115.9	0.90546875		2019/12/23 6:50	128	35.3	0.27578125		2020/8/23 1:30	128	0	0
2020/12/22 6:00	128	114.9	0.89765625		2019/12/23 7:00	128	44.1	0.34453125		2020/8/23 1:40	128	0	0
2020/12/22 6:10	128	115.5	0.90234375		2019/12/23 7:10	128	58.8	0.459375		2020/8/23 1:50	128	0	0
2020/12/22 6:20	128	115.1	0.89921875		2019/12/23 7:20	128	68.9	0.53828125		2020/8/23 2:00	128	0	0
2020/12/22 6:30	128	115.1	0.89921875		2019/12/23 7:30	128	91.8	0.7171875		2020/8/23 2:10	128	0.4	0.003125
2020/12/22 6:40	128	115.1	0.89921875		2019/12/23 7:40	128	92.4	0.721875		2020/8/23 2:20	128	0	0
2020/12/22 6:50	128	115.1	0.89921875		2019/12/23 7:50	128	89	0.6953125		2020/8/23 2:30	128	0	0
2020/12/22 7:00	128	115.1	0.89921875		2019/12/23 8:00	128	90.3	0.70546875		2020/8/23 2:40	128	0	0
2020/12/22 7:10	128	115.1	0.89921875		2019/12/23 8:10	128	88.4	0.690625		2020/8/23 2:50	128	0	0
2020/12/22 7:20	128	115.1	0.89921875		2019/12/23 8:20	128	92.4	0.721875		2020/8/23 3:00	128	0	0
2020/12/22 7:30	128	115.1	0.89921875		2019/12/23 8:30	128	97.6	0.7625		2020/8/23 3:10	128	0	0
2020/12/22 7:40	128	115.1	0.89921875		2019/12/23 8:40	128	92.8	0.725		2020/8/23 3:20	128	0	0
2020/12/22 7:50	128	114.9	0.89765625		2019/12/23 8:50	128	84.4	0.659375		2020/8/23 3:30	128	0	0
2020/12/22 8:00	128	114.9	0.89765625		2019/12/23 9:00	128	78.3	0.61171875		2020/8/23 3:40	128	0	0
2020/12/22 8:10	128	114.9	0.89765625		2019/12/23 9:10	128	85.7	0.66953125		2020/8/23 3:50	128	0	0
2020/12/22 8:20	128	114.9	0.89765625		2019/12/23 9:20	128	94.5	0.73828125		2020/8/23 4:00	128	0	0
2020/12/22 8:30	128	114.9	0.89765625		2019/12/23 9:30	128	92.8	0.725		2020/8/23 4:10	128	0	0
2020/12/22 8:40	128	114.9	0.89765625		2019/12/23 9:40	128	90.7	0.70859375		2020/8/23 4:20	128	0	0
2020/12/22 8:50	128	115.5	0.90234375		2019/12/23 9:50	128	82.9	0.64765625		2020/8/23 4:30	128	0	0
2020/12/22 9:00	128	115.7	0.90390625		2019/12/23 10:00	128	81.7	0.63828125		2020/8/23 4:40	128	0	0
2020/12/22 9:10	128	114.7	0.89609375		2019/12/23 10:10	128	66.8	0.521875		2020/8/23 4:50	128	0	0
2020/12/22 9:20	128	114.7	0.89609375		2019/12/23 10:20	128	59.6	0.465625		2020/8/23 5:00	128	0	0
2020/12/22 9:30	128	115.5	0.90234375		2019/12/23 10:30	128	49.6	0.3875		2020/8/23 5:10	128	0	0
2020/12/22 9:40	128	114.4	0.89375		2019/12/23 10:40	128	52.5	0.41015625		2020/8/23 5:20	128	0	0
2020/12/22 9:50	128	115.1	0.89921875		2019/12/23 10:50	128	54.2	0.4234375		2020/8/23 5:30	128	0	0
2020/12/22 10:00	128	114.7	0.89609375		2019/12/23 11:00	128	54	0.421875		2020/8/23 5:40	128	0	0
2020/12/22 10:10	128	113.8	0.8890625		2019/12/23 11:10	128	61.3	0.47890625		2020/8/23 5:50	128	0	0
2020/12/22 10:20	128	114	0.890625		2019/12/23 11:20	128	58.8	0.459375		2020/8/23 6:00	128	0.8	0.00625
2020/12/22 10:30	128	114.7	0.89609375		2019/12/23 11:30	128	61.9	0.48359375		2020/8/23 6:10	128	0	0
2020/12/22 10:40	128	114.7	0.89609375		2019/12/23 11:40	128	72.9	0.56953125		2020/8/23 6:20	128	0	0
2020/12/22 10:50	128	114.7	0.89609375		2019/12/23 11:50	128	70.3	0.54921875		2020/8/23 6:30	128	0	0
2020/12/22 11:00	128	113.6	0.8875		2019/12/23 12:00	128	70.8	0.553125		2020/8/23 6:40	128	0	0
2020/12/22 11:10	128	114.2	0.8921875		2019/12/23 12:10	128	73.9	0.57734375		2020/8/23 6:50	128	0	0
2020/12/22 11:20	128	114.2	0.8921875		2019/12/23 12:20	128	77.5	0.60546875		2020/8/23 7:00	128	0	0
2020/12/22 11:30	128	114.2	0.8921875		2019/12/23 12:30	128	79.6	0.621875		2020/8/23 7:10	128	0	0
2020/12/22 11:40	128	114.7	0.89609375		2019/12/23 12:40	128	76.2	0.5953125		2020/8/23 7:20	128	0	0
2020/12/22 11:50	128	114.7	0.89609375		2019/12/23 12:50	128	70.6	0.5515625		2020/8/23 7:30	128	0	0
2020/12/22 12:00	128	113.4	0.8859375		2019/12/23 13:00	128	67	0.5234375		2020/8/23 7:40	128	0	0
2020/12/22 12:10	128	111.1	0.86796875		2019/12/23 13:10	128	62.6	0.4890625		2020/8/23 7:50	128	0.8	0.00625
2020/12/22 12:20	128	111.9	0.87421875		2019/12/23 13:20	128	68.3	0.53359375		2020/8/23 8:00	128	0.8	0.00625
2020/12/22 12:30	128	112.3	0.87734375		2019/12/23 13:30	128	67	0.5234375		2020/8/23 8:10	128	0	0
2020/12/22 12:40	128	109.4	0.8546875		2019/12/23 13:40	128	73.5	0.57421875		2020/8/23 8:20	128	0	0
2020/12/22 12:50	128	107.7	0.84140625		2019/12/23 13:50	128	73.5	0.57421875		2020/8/23 8:30	128	0	0
2020/12/22 13:00	128	108.8	0.85		2019/12/23 14:00	128	78.3	0.61171875		2020/8/23 8:40	128	0	0
2020/12/22 13:10	128	113.2	0.884375		2019/12/23 14:10	128	83.6	0.653125		2020/8/23 8:50	128	0	0
2020/12/22 13:20	128	113	0.8828125		2019/12/23 14:20	128	81.9	0.63984375		2020/8/23 9:00	128	0	0
2020/12/22 13:30	128	114	0.890625		2019/12/23 14:40	128	78.5	0.61328125		2020/8/23 9:10	128	0.6	0.0046875
2020/12/22 13:40	128	113.4	0.8859375		2019/12/23 14:50	128	79	0.6171875		2020/8/23 9:20	128	0.6	0.0046875
2020/12/22 13:50	128	113.6	0.8875		2019/12/23 15:00	128	76.9	0.60078125		2020/8/23 9:30	128	1.7	0.01328125
2020/12/22 14:00	128	112.8	0.88125		2019/12/23 15:10	128	78.5	0.61328125		2020/8/23 9:40	128	1.7	0.01328125
2020/12/22 14:10	128	114.2	0.8921875		2019/12/23 15:20	128	74.1	0.57890625		2020/8/23 9:50	128	1.7	0.01328125
2020/12/22 14:20	128	114.2	0.8921875		2019/12/23 15:30	128	68.5	0.53515625		2020/8/23 10:00	128	3.8	0.0296875
2020/12/22 14:30	128	115.3	0.90078125		2019/12/23 15:40	128	68	0.53125		2020/8/23 10:10	128	4	0.03125
2020/12/22 14:40	128	115.3	0.90078125		2019/12/23 15:50	128	72.7	0.56796875		2020/8/23 10:20	128	6.3	0.04921875
2020/12/22 14:50	128	115.3	0.90078125		2019/12/23 16:10	128	65.7	0.51328125		2020/8/23 10:30	128	8.2	0.0640625
2020/12/22 15:00	128	115.3	0.90078125		2019/12/23 16:20	128	57.8	0.4515625		2020/8/23 10:40	128	10.1	0.07890625
2020/12/22 15:10	128	115.3	0.90078125		2019/12/23 16:30	128	57.8	0.4515625		2020/8/23 10:50	128	8.8	0.06875
2020/12/22 15:20	128	115.3	0.90078125		2019/12/23 16:40	128	47.5	0.37109375		2020/8/23 11:00	128	7.6	0.059375
2020/12/22 15:30	128	115.3	0.90078125		2019/12/23 16:50	128	49.1	0.38359375		2020/8/23 11:10	128	9	0.0703125
2020/12/22 15:40	128	115.3	0.90078125		2019/12/23 17:00	128	48.3	0.37734375		2020/8/23 11:20	128	8.8	0.06875
2020/12/22 15:50	128	115.3	0.90078125		2019/12/23 17:10	128	47.9	0.37421875		2020/8/23 11:30	128	9.7	0.07578125
2020/12/22 16:00	128	115.3	0.90078125		2019/12/23 17:20	128	40.9	0.31953125		2020/8/23 11:40	128	13	0.1015625
2020/12/22 16:10	128	115.3	0.90078125		2019/12/23 17:30	128	36.5	0.28515625		2020/8/23 11:50	128	17.2	0.134375
2020/12/22 16:20	128	114.2	0.8921875		2019/12/23 17:40	128	32.8	0.25625		2020/8/23 12:00	128	19.7	0.15390625
2020/12/22 16:30	128	114.2	0.8921875		2019/12/23 17:50	128	31.9	0.24921875		2020/8/23 12:10	128	20.2	0.1578125
2020/12/22 16:40	128	114.2	0.8921875		2019/12/23 18:00	128	32.8	0.25625		2020/8/23 12:20	128	17.2	0.134375
2020/12/22 16:50	128	113.8	0.8890625		2019/12/23 18:10	128	33.2	0.259375		2020/8/23 12:30	128	19.7	0.15390625
2020/12/22 17:00	128	115.1	0.89921875		2019/12/23 18:20	128	33.2	0.259375		2020/8/23 12:40	128	17	0.1328125
2020/12/22 17:10	128	113.4	0.8859375		2019/12/23 18:30	128	39.5	0.30859375		2020/8/23 12:50	128	20.4	0.159375
2020/12/22 17:20	128	113.4	0.8859375		2019/12/23 18:40	128	51.9	0.40546875		2020/8/23 13:00	128	19.3	0.15078125
2020/12/22 17:30	128	110	0.859375		2019/12/23 18:50	128	62.2	0.4859375		2020/8/23 13:10	128	18.9	0.14765625
2020/12/22 17:40	128	103.7	0.81015625		2019/12/23 19:00	128	67.2	0.525		2020/8/23 13:20	128	21.4	0.1671875
2020/12/22 17:50	128	103.3	0.80703125		2019/12/23 19:10	128	68.5	0.53515625		2020/8/23 13:30	128	22	0.171875
2020/12/22 18:00	128	102.3	0.79921875		2019/12/23 19:20	128	66.8	0.521875		2020/8/23 13:40	128	19.3	0.15078125
2020/12/22 18:10	128	103.9	0.81171875		2019/12/23 19:30	128	65.3	0.51015625		2020/8/23 13:50	128	19.1	0.14921875
2020/12/22 18:20	128	105.4	0.8234375		2019/12/23 19:40	128	65.1	0.50859375		2020/8/23 14:00	128	14.3	0.11171875
2020/12/22 18:30	128	106.3	0.83046875		2019/12/23 19:50	128	44.3	0.34609375		2020/8/23 14:10	128	10.3	0.08046875
2020/12/22 18:40	128	107.1	0.83671875		2019/12/23 20:00	128	30.9	0.24140625		2020/8/23 14:20	128	8.6	0.0671875
2020/12/22 18:50	128	108.8	0.85		2019/12/23 20:10	128	21.4	0.1671875		2020/8/23 14:30	128	8.2	0.0640625
2020/12/22 19:00	128	105.8	0.8265625		2019/12/23 20:20	128	20.6	0.1609375		2020/8/23 14:40	128	12	0.09375
2020/12/22 19:10	128	98.3	0.76796875		2019/12/23 20:30	128	19.9	0.15546875		2020/8/23 14:50	128	13	0.1015625
2020/12/22 19:20	128	92.8	0.725		2019/12/23 20:40	128	18.5	0.14453125		2020/8/23 15:00	128	13	0.1015625
2020/12/22 19:30	128	98.9	0.77265625		2019/12/23 20:50	128	18.3	0.14296875		2020/8/23 15:10	128	11.3	0.08828125
2020/12/22 19:40	128	103.7	0.81015625		2019/12/23 21:00	128	15.1	0.11796875		2020/8/23 15:20	128	11.3	0.08828125
2020/12/22 19:50	128	102.1	0.79765625		2019/12/23 21:10	128	17.6	0.1375		2020/8/23 15:30	128	9	0.0703125
2020/12/22 20:00	128	92.4	0.721875		2019/12/23 21:20	128	15.1	0.11796875		2020/8/23 15:40	128	7.1	0.05546875
2020/12/22 20:10	128	81.9	0.63984375		2019/12/23 21:30	128	13.4	0.1046875		2020/8/23 15:50	128	4.6	0.0359375
2020/12/22 20:20	128	64	0.5		2019/12/23 21:40	128	10.7	0.08359375		2020/8/23 16:00	128	4.6	0.0359375
2020/12/22 20:30	128	52.7	0.41171875		2019/12/23 21:50	128	9.4	0.0734375		2020/8/23 16:10	128	4.6	0.0359375
2020/12/22 20:40	128	37.8	0.2953125		2019/12/23 22:10	128	6.3	0.04921875		2020/8/23 16:20	128	4.6	0.0359375
2020/12/22 20:50	128	39.3	0.30703125		2019/12/23 22:20	128	4	0.03125		2020/8/23 16:30	128	5.7	0.04453125
2020/12/22 21:00	128	37.2	0.290625		2019/12/23 22:30	128	4	0.03125		2020/8/23 16:40	128	5.7	0.04453125
2020/12/22 21:10	128	46.2	0.3609375		2019/12/23 22:40	128	4	0.03125		2020/8/23 16:50	128	6.5	0.05078125
2020/12/22 21:20	128	68	0.53125		2019/12/23 22:50	128	7.8	0.0609375		2020/8/23 17:00	128	7.6	0.059375
2020/12/22 21:30	128	70.6	0.5515625		2019/12/23 23:00	128	14.1	0.11015625		2020/8/23 17:10	128	5.9	0.04609375
2020/12/22 21:40	128	83.4	0.6515625		2019/12/23 23:10	128	10.7	0.08359375		2020/8/23 17:20	128	4.6	0.0359375
2020/12/22 22:00	128	103.1	0.80546875		2019/12/23 23:20	128	9.4	0.0734375		2020/8/23 17:30	128	2.9	0.02265625
2020/12/22 22:20	128	100.2	0.7828125		2019/12/23 23:30	128	12.4	0.096875		2020/8/23 17:40	128	2.9	0.02265625
2020/12/22 22:30	128	95.8	0.7484375		2019/12/23 23:40	128	12.8	0.1		2020/8/23 17:50	128	1.9	0.01484375
2020/12/22 22:40	128	89.9	0.70234375		2019/12/23 23:50	128	22.7	0.17734375		2020/8/23 18:00	128	3.1	0.02421875
2020/12/22 22:50	128	82.1	0.64140625		2019/12/24 0:00	128	22	0.171875		2020/8/23 18:10	128	7.1	0.05546875
2020/12/22 23:00	128	104.2	0.8140625		2019/12/24 0:10	128	18.5	0.14453125		2020/8/23 18:20	128	16.4	0.128125
2020/12/22 23:10	128	104.6	0.8171875		2019/12/24 0:20	128	16.8	0.13125		2020/8/23 18:30	128	18.3	0.14296875
2020/12/22 23:20	128	106.3	0.83046875		2019/12/24 0:30	128	12.6	0.0984375		2020/8/23 18:40	128	16	0.125
2020/12/22 23:30	128	103.5	0.80859375		2019/12/24 0:40	128	8.8	0.06875		2020/8/23 18:50	128	18.5	0.14453125
2020/12/22 23:40	128	90.5	0.70703125		2019/12/24 0:50	128	5.3	0.04140625		2020/8/23 19:00	128	21.4	0.1671875
2020/12/22 23:50	128	81.5	0.63671875		2019/12/24 1:00	128	5.3	0.04140625		2020/8/23 19:10	128	18.5	0.14453125
2020/12/23 0:00	128	98.3	0.76796875		2019/12/24 1:10	128	5	0.0390625		2020/8/23 19:20	128	17.6	0.1375
2020/12/23 0:10	128	85.3	0.66640625		2019/12/24 1:20	128	4.8	0.0375		2020/8/23 19:30	128	25.2	0.196875
2020/12/23 0:20	128	82.3	0.64296875		2019/12/24 1:30	128	5.9	0.04609375		2020/8/23 19:40	128	26.9	0.21015625
2020/12/23 0:40	128	54.6	0.4265625		2019/12/24 1:40	128	8.2	0.0640625		2020/8/23 19:50	128	23.7	0.18515625
2020/12/23 0:50	128	29	0.2265625		2019/12/24 1:50	128	11.1	0.08671875		2020/8/23 20:00	128	21.4	0.1671875
2020/12/23 1:00	128	18.5	0.14453125		2019/12/24 2:10	128	15.1	0.11796875		2020/8/23 20:10	128	18.3	0.14296875
2020/12/23 1:10	128	9.4	0.0734375		2019/12/24 2:20	128	15.1	0.11796875		2020/8/23 20:20	128	21.2	0.165625
2020/12/23 1:20	128	5.3	0.04140625		2019/12/24 2:30	128	14.3	0.11171875		2020/8/23 20:30	128	26	0.203125
2020/12/23 1:30	128	1.7	0.01328125		2019/12/24 2:40	128	11.5	0.08984375		2020/8/23 20:40	128	30.9	0.24140625
2020/12/23 1:40	128	0	0		2019/12/24 2:50	128	9	0.0703125		2020/8/23 20:50	128	41.4	0.3234375
2020/12/23 1:50	128	0	0		2019/12/24 3:00	128	9	0.0703125		2020/8/23 21:00	128	37.8	0.2953125
2020/12/23 2:00	128	0	0		2019/12/24 3:10	128	8	0.0625		2020/8/23 21:10	128	46.8	0.365625
2020/12/23 2:10	128	0	0		2019/12/24 3:20	128	5	0.0390625		2020/8/23 21:20	128	50.6	0.3953125
2020/12/23 2:20	128	0	0		2019/12/24 3:30	128	0.8	0.00625		2020/8/23 21:30	128	62.6	0.4890625
2020/12/23 2:30	128	0	0		2019/12/24 3:40	128	0.8	0.00625		2020/8/23 21:40	128	58.2	0.4546875
2020/12/23 2:40	128	0	0		2019/12/24 3:50	128	0	0		2020/8/23 21:50	128	53.3	0.41640625
2020/12/23 2:50	128	0	0		2019/12/24 4:00	128	0	0		2020/8/23 22:00	128	48.1	0.37578125
2020/12/23 3:00	128	0	0		2019/12/24 4:10	128	0	0		2020/8/23 22:10	128	44.9	0.35078125
2020/12/23 3:10	128	0	0		2019/12/24 4:20	128	0	0		2020/8/23 22:20	128	49.3	0.38515625
2020/12/23 3:20	128	0	0		2019/12/24 4:30	128	0	0		2020/8/23 22:30	128	59	0.4609375
2020/12/23 3:30	128	1.3	0.01015625		2019/12/24 4:40	128	2.1	0.01640625		2020/8/23 22:40	128	65.1	0.50859375
2020/12/23 3:40	128	1.3	0.01015625		2019/12/24 4:50	128	7.3	0.05703125		2020/8/23 22:50	128	73.1	0.57109375
2020/12/23 3:50	128	1.3	0.01015625		2019/12/24 5:00	128	17.4	0.1359375		2020/8/23 23:00	128	82.7	0.64609375
2020/12/23 4:10	128	0	0		2019/12/24 5:10	128	21.8	0.1703125		2020/8/23 23:10	128	92	0.71875
2020/12/23 4:20	128	0	0		2019/12/24 5:20	128	23.9	0.18671875		2020/8/23 23:20	128	91.6	0.715625
2020/12/23 4:30	128	0	0		2019/12/24 5:30	128	21	0.1640625		2020/8/23 23:30	128	83.6	0.653125
2020/12/23 4:40	128	0	0		2019/12/24 5:40	128	17.6	0.1375		2020/8/23 23:40	128	62.2	0.4859375
2020/12/23 4:50	128	0	0		2019/12/24 5:50	128	13	0.1015625		2020/8/23 23:50	128	43.5	0.33984375
2020/12/23 5:00	128	0	0		2019/12/24 6:00	128	14.3	0.11171875		2020/8/24 0:00	128	52.1	0.40703125
2020/12/23 5:10	128	0	0		2019/12/24 6:10	128	14.5	0.11328125		2020/8/24 0:10	128	46.4	0.3625
2020/12/23 5:20	128	0	0		2019/12/24 6:20	128	15.7	0.12265625		2020/8/24 0:20	128	43.3	0.33828125
2020/12/23 5:30	128	0	0		2019/12/24 6:30	128	17.2	0.134375		2020/8/24 0:30	128	46.4	0.3625
2020/12/23 5:40	128	0	0		2019/12/24 6:40	128	14.7	0.11484375		2020/8/24 0:40	128	55.9	0.43671875
2020/12/23 5:50	128	0	0		2019/12/24 6:50	128	12.4	0.096875		2020/8/24 0:50	128	72.9	0.56953125
2020/12/23 6:00	128	0	0		2019/12/24 7:00	128	12.4	0.096875		2020/8/24 1:00	128	68.3	0.53359375
2020/12/23 6:10	128	0	0		2019/12/24 7:10	128	9.4	0.0734375		2020/8/24 1:10	128	67.6	0.528125
2020/12/23 6:20	128	2.5	0.01953125		2019/12/24 7:20	128	8.4	0.065625		2020/8/24 1:20	128	56.3	0.43984375
2020/12/23 6:30	128	25.4	0.1984375		2019/12/24 7:30	128	9.2	0.071875		2020/8/24 1:30	128	54.6	0.4265625
2020/12/23 6:40	128	8.8	0.06875		2019/12/24 7:40	128	11.1	0.08671875		2020/8/24 1:40	128	58.4	0.45625
2020/12/23 6:50	128	4.2	0.0328125		2019/12/24 7:50	128	12	0.09375		2020/8/24 1:50	128	71	0.5546875
2020/12/23 7:00	128	2.9	0.02265625		2019/12/24 8:00	128	12	0.09375		2020/8/24 2:00	128	69.5	0.54296875
2020/12/23 7:10	128	3.8	0.0296875		2019/12/24 8:10	128	11.8	0.0921875		2020/8/24 2:10	128	68.9	0.53828125
2020/12/23 7:20	128	4	0.03125		2019/12/24 8:20	128	8.2	0.0640625		2020/8/24 2:20	128	69.3	0.54140625
2020/12/23 7:30	128	2.9	0.02265625		2019/12/24 8:40	128	4.2	0.0328125		2020/8/24 2:30	128	69.7	0.54453125
2020/12/23 7:40	128	0	0		2019/12/24 8:50	128	8	0.0625		2020/8/24 2:40	128	68.5	0.53515625
2020/12/23 7:50	128	0.6	0.0046875		2019/12/24 9:00	128	11.3	0.08828125		2020/8/24 2:50	128	78.1	0.61015625
2020/12/23 8:00	128	12.4	0.096875		2019/12/24 9:10	128	11.8	0.0921875		2020/8/24 3:10	128	90.3	0.70546875
2020/12/23 8:10	128	38.4	0.3		2019/12/24 9:20	128	11.8	0.0921875		2020/8/24 3:20	128	90.3	0.70546875
2020/12/23 8:20	128	42.6	0.3328125		2019/12/24 9:30	128	11.1	0.08671875		2020/8/24 3:40	128	115.3	0.90078125
2020/12/23 8:30	128	60.1	0.46953125		2019/12/24 9:40	128	10.7	0.08359375		2020/8/24 3:50	128	121.6	0.95
2020/12/23 8:40	128	51.2	0.4		2019/12/24 9:50	128	13	0.1015625		2020/8/24 4:00	128	119.7	0.93515625
2020/12/23 8:50	128	47	0.3671875		2019/12/24 10:00	128	12.6	0.0984375		2020/8/24 4:10	128	104.6	0.8171875
2020/12/23 9:00	128	56.1	0.43828125		2019/12/24 10:10	128	10.1	0.07890625		2020/8/24 4:30	128	93.7	0.73203125
2020/12/23 9:10	128	60.9	0.47578125		2019/12/24 10:20	128	10.1	0.07890625		2020/8/24 4:40	128	93.7	0.73203125
2020/12/23 9:20	128	70.6	0.5515625		2019/12/24 10:30	128	14.7	0.11484375		2020/8/24 4:50	128	93.4	0.7296875
2020/12/23 9:30	128	64.3	0.50234375		2019/12/24 10:40	128	16.8	0.13125		2020/8/24 5:10	128	99.8	0.7796875
2020/12/23 9:40	128	89.9	0.70234375		2019/12/24 10:50	128	21.6	0.16875		2020/8/24 5:20	128	88.4	0.690625
2020/12/23 10:00	128	98.7	0.77109375		2019/12/24 11:00	128	23.3	0.18203125		2020/8/24 5:30	128	72.7	0.56796875
2020/12/23 10:10	128	99.8	0.7796875		2019/12/24 11:10	128	20.8	0.1625		2020/8/24 5:40	128	71.4	0.5578125
2020/12/23 10:20	128	92	0.71875		2019/12/24 11:20	128	19.1	0.14921875		2020/8/24 5:50	128	69.1	0.53984375
2020/12/23 10:30	128	88.2	0.6890625		2019/12/24 11:30	128	21.4	0.1671875		2020/8/24 6:00	128	81.7	0.63828125
2020/12/23 10:40	128	82.3	0.64296875		2019/12/24 11:40	128	23.3	0.18203125		2020/8/24 6:10	128	79.8	0.6234375
2020/12/23 10:50	128	56.3	0.43984375		2019/12/24 11:50	128	29.6	0.23125		2020/8/24 6:20	128	74.3	0.58046875
2020/12/23 11:00	128	36.8	0.2875		2019/12/24 12:00	128	40.9	0.31953125		2020/8/24 6:30	128	71	0.5546875
2020/12/23 11:20	128	37.8	0.2953125		2019/12/24 12:10	128	44.9	0.35078125		2020/8/24 6:40	128	72.2	0.5640625
2020/12/23 11:30	128	37.8	0.2953125		2019/12/24 12:20	128	42.2	0.3296875		2020/8/24 6:50	128	73.3	0.57265625
2020/12/23 11:40	128	26.9	0.21015625		2019/12/24 12:30	128	37.4	0.2921875		2020/8/24 7:00	128	79	0.6171875
2020/12/23 11:50	128	13.6	0.10625		2019/12/24 12:40	128	40.7	0.31796875		2020/8/24 7:10	128	83.6	0.653125
2020/12/23 12:00	128	7.1	0.05546875		2019/12/24 12:50	128	38.2	0.2984375		2020/8/24 7:20	128	88.8	0.69375
2020/12/23 12:10	128	14.3	0.11171875		2019/12/24 13:00	128	37	0.2890625		2020/8/24 7:30	128	87.6	0.684375
2020/12/23 12:20	128	6.7	0.05234375		2019/12/24 13:10	128	36.5	0.28515625		2020/8/24 7:40	128	84.4	0.659375
2020/12/23 12:30	128	7.6	0.059375		2019/12/24 13:20	128	39.3	0.30703125		2020/8/24 7:50	128	72	0.5625
2020/12/23 12:40	128	4.4	0.034375		2019/12/24 13:30	128	40.9	0.31953125		2020/8/24 8:00	128	53.1	0.41484375
2020/12/23 12:50	128	6.3	0.04921875		2019/12/24 13:40	128	42.8	0.334375		2020/8/24 8:10	128	58.8	0.459375
2020/12/23 13:00	128	5.3	0.04140625		2019/12/24 13:50	128	42.6	0.3328125		2020/8/24 8:20	128	56.9	0.44453125
2020/12/23 13:20	128	6.5	0.05078125		2019/12/24 14:00	128	46.2	0.3609375		2020/8/24 8:30	128	53.3	0.41640625
2020/12/23 13:30	128	9	0.0703125		2019/12/24 14:10	128	50.2	0.3921875		2020/8/24 8:40	128	56.9	0.44453125
2020/12/23 13:40	128	9.2	0.071875		2019/12/24 14:20	128	54.6	0.4265625		2020/8/24 8:50	128	55.9	0.43671875
2020/12/23 13:50	128	19.1	0.14921875		2019/12/24 14:30	128	56.9	0.44453125		2020/8/24 9:00	128	55.4	0.4328125
2020/12/23 14:00	128	58.2	0.4546875		2019/12/24 14:40	128	56.5	0.44140625		2020/8/24 9:10	128	56.3	0.43984375
2020/12/23 14:10	128	62.8	0.490625		2019/12/24 14:50	128	57.5	0.44921875		2020/8/24 9:20	128	58.6	0.4578125
2020/12/23 14:20	128	75.6	0.590625		2019/12/24 15:00	128	57.1	0.44609375		2020/8/24 9:30	128	60.9	0.47578125
2020/12/23 14:30	128	65.1	0.50859375		2019/12/24 15:10	128	66.6	0.5203125		2020/8/24 9:40	128	71	0.5546875
2020/12/23 14:40	128	79	0.6171875		2019/12/24 15:20	128	68.7	0.53671875		2020/8/24 9:50	128	72.7	0.56796875
2020/12/23 14:50	128	89	0.6953125		2019/12/24 15:30	128	69.9	0.54609375		2020/8/24 10:00	128	73.7	0.57578125
2020/12/23 15:00	128	82.5	0.64453125		2019/12/24 15:40	128	75.6	0.590625		2020/8/24 10:10	128	82.9	0.64765625
2020/12/23 15:10	128	70.1	0.54765625		2019/12/24 15:50	128	75.2	0.5875		2020/8/24 10:20	128	93.2	0.728125
2020/12/23 15:20	128	59.8	0.4671875		2019/12/24 16:00	128	79.8	0.6234375		2020/8/24 10:30	128	90.9	0.71015625
2020/12/23 15:30	128	70.6	0.5515625		2019/12/24 16:10	128	75.2	0.5875		2020/8/24 10:40	128	94.9	0.74140625
2020/12/23 15:40	128	54.6	0.4265625		2019/12/24 16:20	128	79.2	0.61875		2020/8/24 10:50	128	102.5	0.80078125
2020/12/23 15:50	128	50.4	0.39375		2019/12/24 16:30	128	82.3	0.64296875		2020/8/24 11:00	128	98.3	0.76796875
2020/12/23 16:00	128	49.8	0.3890625		2019/12/24 16:40	128	77.7	0.60703125		2020/8/24 11:10	128	95.1	0.74296875
2020/12/23 16:10	128	44.7	0.34921875		2019/12/24 16:50	128	76.4	0.596875		2020/8/24 11:20	128	91.3	0.71328125
2020/12/23 16:20	128	41.6	0.325		2019/12/24 17:00	128	55.4	0.4328125		2020/8/24 11:30	128	82.1	0.64140625
2020/12/23 16:30	128	40.5	0.31640625		2019/12/24 17:10	128	52.5	0.41015625		2020/8/24 11:40	128	81.5	0.63671875
2020/12/23 16:40	128	44.7	0.34921875		2019/12/24 17:20	128	49.6	0.3875		2020/8/24 11:50	128	84.8	0.6625
2020/12/23 16:50	128	40.7	0.31796875		2019/12/24 17:30	128	42.4	0.33125		2020/8/24 12:00	128	86.9	0.67890625
2020/12/23 17:00	128	35.5	0.27734375		2019/12/24 17:40	128	46	0.359375		2020/8/24 12:10	128	87.1	0.68046875
2020/12/23 17:10	128	32.3	0.25234375		2019/12/24 17:50	128	61.9	0.48359375		2020/8/24 12:20	128	86.1	0.67265625
2020/12/23 17:20	128	26.5	0.20703125		2019/12/24 18:00	128	60.1	0.46953125		2020/8/24 12:30	128	92	0.71875
2020/12/23 17:30	128	28.1	0.21953125		2019/12/24 18:10	128	59.6	0.465625		2020/8/24 12:40	128	91.3	0.71328125
2020/12/23 17:40	128	25.4	0.1984375		2019/12/24 18:20	128	61.1	0.47734375		2020/8/24 12:50	128	93.7	0.73203125
2020/12/23 17:50	128	30.2	0.2359375		2019/12/24 18:30	128	55	0.4296875		2020/8/24 13:00	128	88.2	0.6890625
2020/12/23 18:00	128	27.3	0.21328125		2019/12/24 18:40	128	47.7	0.37265625		2020/8/24 13:10	128	85.3	0.66640625
2020/12/23 18:10	128	35.5	0.27734375		2019/12/24 18:50	128	45.4	0.3546875		2020/8/24 13:20	128	88.8	0.69375
2020/12/23 18:20	128	32.8	0.25625		2019/12/24 19:00	128	43.7	0.34140625		2020/8/24 13:30	128	81.9	0.63984375
2020/12/23 18:30	128	35.9	0.28046875		2019/12/24 19:10	128	45.6	0.35625		2020/8/24 13:40	128	79.2	0.61875
2020/12/23 18:40	128	31.5	0.24609375		2019/12/24 19:20	128	44.9	0.35078125		2020/8/24 14:00	128	86.9	0.67890625
2020/12/23 18:50	128	37.4	0.2921875		2019/12/24 19:30	128	43.9	0.34296875		2020/8/24 14:10	128	79.4	0.6203125
2020/12/23 19:00	128	42.2	0.3296875		2019/12/24 19:40	128	48.3	0.37734375		2020/8/24 14:20	128	81.1	0.63359375
2020/12/23 19:10	128	47.7	0.37265625		2019/12/24 19:50	128	45.1	0.35234375		2020/8/24 14:30	128	68.7	0.53671875
2020/12/23 19:20	128	50.2	0.3921875		2019/12/24 20:00	128	38.6	0.3015625		2020/8/24 14:40	128	59.6	0.465625
2020/12/23 19:30	128	54.6	0.4265625		2019/12/24 20:10	128	44.7	0.34921875		2020/8/24 14:50	128	60.5	0.47265625
2020/12/23 19:40	128	55.6	0.434375		2019/12/24 20:20	128	49.3	0.38515625		2020/8/24 15:00	128	57.1	0.44609375
2020/12/23 19:50	128	50.8	0.396875		2019/12/24 20:30	128	52.1	0.40703125		2020/8/24 15:10	128	56.5	0.44140625
2020/12/23 20:00	128	41.2	0.321875		2019/12/24 20:40	128	48.7	0.38046875		2020/8/24 15:20	128	59.8	0.4671875
2020/12/23 20:20	128	44.9	0.35078125		2019/12/24 20:50	128	49.8	0.3890625		2020/8/24 15:30	128	58.2	0.4546875
2020/12/23 20:30	128	42.2	0.3296875		2019/12/24 21:00	128	45.6	0.35625		2020/8/24 15:40	128	53.8	0.4203125
2020/12/23 20:40	128	34.6	0.2703125		2019/12/24 21:10	128	46.2	0.3609375		2020/8/24 15:50	128	45.6	0.35625
2020/12/23 20:50	128	36.5	0.28515625		2019/12/24 21:20	128	46.2	0.3609375		2020/8/24 16:00	128	43	0.3359375
2020/12/23 21:00	128	31.9	0.24921875		2019/12/24 21:30	128	47.5	0.37109375		2020/8/24 16:20	128	43.3	0.33828125
2020/12/23 21:10	128	39.1	0.30546875		2019/12/24 21:40	128	43	0.3359375		2020/8/24 16:30	128	41.8	0.3265625
2020/12/23 21:20	128	37.2	0.290625		2019/12/24 21:50	128	48.9	0.38203125		2020/8/24 16:40	128	53.5	0.41796875
2020/12/23 21:30	128	37.6	0.29375		2019/12/24 22:00	128	48.1	0.37578125		2020/8/24 16:50	128	59	0.4609375
2020/12/23 21:40	128	37.8	0.2953125		2019/12/24 22:10	128	50.4	0.39375		2020/8/24 17:00	128	55.6	0.434375
2020/12/23 22:00	128	40.3	0.31484375		2019/12/24 22:20	128	47.9	0.37421875		2020/8/24 17:20	128	48.7	0.38046875
2020/12/23 22:20	128	56.1	0.43828125		2019/12/24 22:30	128	42.6	0.3328125		2020/8/24 17:30	128	37.6	0.29375
2020/12/23 22:30	128	47	0.3671875		2019/12/24 22:40	128	38.8	0.303125		2020/8/24 17:40	128	33.2	0.259375
2020/12/23 22:40	128	48.3	0.37734375		2019/12/24 22:50	128	38.2	0.2984375		2020/8/24 17:50	128	33.6	0.2625
2020/12/23 22:50	128	44.7	0.34921875		2019/12/24 23:00	128	38.4	0.3		2020/8/24 18:00	128	32.5	0.25390625
2020/12/23 23:00	128	42	0.328125		2019/12/24 23:10	128	35.1	0.27421875		2020/8/24 18:10	128	33.2	0.259375
2020/12/23 23:10	128	52.9	0.41328125		2019/12/24 23:20	128	31.3	0.24453125		2020/8/24 18:20	128	34.6	0.2703125
2020/12/23 23:20	128	56.3	0.43984375		2019/12/24 23:30	128	35.1	0.27421875		2020/8/24 18:30	128	48.3	0.37734375
2020/12/23 23:30	128	54.4	0.425		2019/12/24 23:40	128	41.2	0.321875		2020/8/24 18:40	128	46.6	0.3640625
2020/12/23 23:40	128	50.6	0.3953125		2019/12/24 23:50	128	43.3	0.33828125		2020/8/24 18:50	128	56.3	0.43984375
2020/12/23 23:50	128	50	0.390625		2019/12/25 0:00	128	40.3	0.31484375		2020/8/24 19:00	128	55.4	0.4328125
2020/12/24 0:00	128	54	0.421875		2019/12/25 0:10	128	37.6	0.29375		2020/8/24 19:10	128	55	0.4296875
2020/12/24 0:20	128	40.7	0.31796875		2019/12/25 0:20	128	41.4	0.3234375		2020/8/24 19:20	128	60.5	0.47265625
2020/12/24 0:30	128	42	0.328125		2019/12/25 0:30	128	49.1	0.38359375		2020/8/24 19:30	128	60.9	0.47578125
2020/12/24 0:40	128	24.4	0.190625		2019/12/25 0:40	128	42.4	0.33125		2020/8/24 19:40	128	62.8	0.490625
2020/12/24 0:50	128	22.3	0.17421875		2019/12/25 0:50	128	38	0.296875		2020/8/24 20:00	128	75.4	0.5890625
2020/12/24 1:00	128	32.5	0.25390625		2019/12/25 1:00	128	31.1	0.24296875		2020/8/24 20:10	128	88	0.6875
2020/12/24 1:10	128	33.2	0.259375		2019/12/25 1:10	128	25.6	0.2		2020/8/24 20:20	128	83.8	0.6546875
2020/12/24 1:20	128	39.7	0.31015625		2019/12/25 1:20	128	25.2	0.196875		2020/8/24 20:40	128	72.9	0.56953125
2020/12/24 1:30	128	43.7	0.34140625		2019/12/25 1:30	128	23.9	0.18671875		2020/8/24 20:50	128	74.5	0.58203125
2020/12/24 1:40	128	46	0.359375		2019/12/25 1:40	128	21.8	0.1703125		2020/8/24 21:00	128	72.7	0.56796875
2020/12/24 1:50	128	60.1	0.46953125		2019/12/25 1:50	128	21.8	0.1703125		2020/8/24 21:20	128	92.8	0.725
2020/12/24 2:00	128	68.7	0.53671875		2019/12/25 2:00	128	19.3	0.15078125		2020/8/24 21:30	128	91.1	0.71171875
2020/12/24 2:10	128	57.5	0.44921875		2019/12/25 2:10	128	17.9	0.13984375		2020/8/24 21:50	128	70.1	0.54765625
2020/12/24 2:20	128	55.2	0.43125		2019/12/25 2:20	128	16	0.125		2020/8/24 22:00	128	63	0.4921875
2020/12/24 2:30	128	68.3	0.53359375		2019/12/25 2:30	128	18.1	0.14140625		2020/8/24 22:20	128	58.8	0.459375
2020/12/24 2:40	128	62.6	0.4890625		2019/12/25 2:40	128	16.2	0.1265625		2020/8/24 22:30	128	53.3	0.41640625
2020/12/24 2:50	128	59	0.4609375		2019/12/25 2:50	128	14.7	0.11484375		2020/8/24 22:40	128	60.9	0.47578125
2020/12/24 3:00	128	52.7	0.41171875		2019/12/25 3:00	128	15.5	0.12109375		2020/8/24 22:50	128	75.8	0.5921875
2020/12/24 3:10	128	39.9	0.31171875		2019/12/25 3:10	128	16.8	0.13125		2020/8/24 23:00	128	74.3	0.58046875
2020/12/24 3:20	128	36.1	0.28203125		2019/12/25 3:20	128	15.5	0.12109375		2020/8/24 23:10	128	75.8	0.5921875
2020/12/24 3:30	128	38.2	0.2984375		2019/12/25 3:30	128	14.7	0.11484375		2020/8/24 23:20	128	65.7	0.51328125
2020/12/24 3:50	128	42.8	0.334375		2019/12/25 3:40	128	13.9	0.10859375		2020/8/24 23:30	128	76.4	0.596875
2020/12/24 4:00	128	54.6	0.4265625		2019/12/25 3:50	128	12.6	0.0984375		2020/8/24 23:40	128	71.6	0.559375
2020/12/24 4:10	128	52.9	0.41328125		2019/12/25 4:00	128	12.6	0.0984375		2020/8/24 23:50	128	69.1	0.53984375
2020/12/24 4:20	128	58.4	0.45625		2019/12/25 4:10	128	12.8	0.1		2020/8/25 0:00	128	68.9	0.53828125
2020/12/24 4:40	128	60.3	0.47109375		2019/12/25 4:20	128	14.5	0.11328125		2020/8/25 0:20	128	79.4	0.6203125
2020/12/24 4:50	128	63.8	0.4984375		2019/12/25 4:30	128	21.8	0.1703125		2020/8/25 0:30	128	86.1	0.67265625
2020/12/24 5:00	128	73.9	0.57734375		2019/12/25 4:40	128	24.8	0.19375		2020/8/25 0:40	128	77.1	0.60234375
2020/12/24 5:20	128	96.6	0.7546875		2019/12/25 4:50	128	25.6	0.2		2020/8/25 0:50	128	64.5	0.50390625
2020/12/24 5:30	128	96.8	0.75625		2019/12/25 5:00	128	22.7	0.17734375		2020/8/25 1:00	128	56.1	0.43828125
2020/12/24 5:40	128	100.6	0.7859375		2019/12/25 5:10	128	24.8	0.19375		2020/8/25 1:10	128	50.8	0.396875
2020/12/24 5:50	128	93.4	0.7296875		2019/12/25 5:20	128	40.9	0.31953125		2020/8/25 1:20	128	56.5	0.44140625
2020/12/24 6:00	128	87.4	0.6828125		2019/12/25 5:30	128	32.5	0.25390625		2020/8/25 1:30	128	59.6	0.465625
2020/12/24 6:10	128	83.6	0.653125		2019/12/25 5:40	128	37.2	0.290625		2020/8/25 1:40	128	55	0.4296875
2020/12/24 6:20	128	76	0.59375		2019/12/25 5:50	128	30.2	0.2359375		2020/8/25 1:50	128	62.4	0.4875
2020/12/24 6:30	128	74.5	0.58203125		2019/12/25 6:00	128	30.7	0.23984375		2020/8/25 2:00	128	71	0.5546875
2020/12/24 6:40	128	76.9	0.60078125		2019/12/25 6:10	128	31.9	0.24921875		2020/8/25 2:20	128	71.4	0.5578125
2020/12/24 6:50	128	72.9	0.56953125		2019/12/25 6:20	128	32.3	0.25234375		2020/8/25 2:40	128	75.6	0.590625
2020/12/24 7:00	128	66.4	0.51875		2019/12/25 6:30	128	31.1	0.24296875		2020/8/25 2:50	128	80.8	0.63125
2020/12/24 7:10	128	49.8	0.3890625		2019/12/25 6:40	128	35.3	0.27578125		2020/8/25 3:00	128	92.4	0.721875
2020/12/24 7:20	128	41.8	0.3265625		2019/12/25 6:50	128	49.1	0.38359375		2020/8/25 3:10	128	90.3	0.70546875
2020/12/24 7:30	128	42.8	0.334375		2019/12/25 7:00	128	46	0.359375		2020/8/25 3:20	128	93	0.7265625
2020/12/24 7:40	128	48.5	0.37890625		2019/12/25 7:10	128	44.9	0.35078125		2020/8/25 3:30	128	85.5	0.66796875
2020/12/24 7:50	128	68	0.53125		2019/12/25 7:20	128	36.8	0.2875		2020/8/25 3:40	128	97.4	0.7609375
2020/12/24 8:00	128	69.7	0.54453125		2019/12/25 7:30	128	45.4	0.3546875		2020/8/25 3:50	128	98.1	0.76640625
2020/12/24 8:10	128	73.3	0.57265625		2019/12/25 7:40	128	42.2	0.3296875		2020/8/25 4:00	128	95.8	0.7484375
2020/12/24 8:20	128	87.4	0.6828125		2019/12/25 7:50	128	42.8	0.334375		2020/8/25 4:20	128	86.5	0.67578125
2020/12/24 8:30	128	93.7	0.73203125		2019/12/25 8:00	128	44.5	0.34765625		2020/8/25 4:40	128	93	0.7265625
2020/12/24 8:40	128	103.3	0.80703125		2019/12/25 8:10	128	42.4	0.33125		2020/8/25 4:50	128	94.3	0.73671875
2020/12/24 8:50	128	108.1	0.84453125		2019/12/25 8:20	128	41.2	0.321875		2020/8/25 5:10	128	90.9	0.71015625
2020/12/24 9:00	128	109	0.8515625		2019/12/25 8:30	128	48.1	0.37578125		2020/8/25 5:20	128	86.1	0.67265625
2020/12/24 9:10	128	108.4	0.846875		2019/12/25 8:40	128	43.9	0.34296875		2020/8/25 5:30	128	73.9	0.57734375
2020/12/24 9:20	128	108.4	0.846875		2019/12/25 8:50	128	41.4	0.3234375		2020/8/25 5:40	128	73.3	0.57265625
2020/12/24 9:30	128	103.9	0.81171875		2019/12/25 9:00	128	40.1	0.31328125		2020/8/25 5:50	128	81.5	0.63671875
2020/12/24 9:40	128	106.3	0.83046875		2019/12/25 9:10	128	39.9	0.31171875		2020/8/25 6:00	128	85	0.6640625
2020/12/24 9:50	128	106.5	0.83203125		2019/12/25 9:20	128	40.3	0.31484375		2020/8/25 6:10	128	97.6	0.7625
2020/12/24 10:00	128	107.9	0.84296875		2019/12/25 9:30	128	36.3	0.28359375		2020/8/25 6:20	128	95.5	0.74609375
2020/12/24 10:10	128	108.6	0.8484375		2019/12/25 9:40	128	31.5	0.24609375		2020/8/25 6:30	128	96.6	0.7546875
2020/12/24 10:20	128	108.6	0.8484375		2019/12/25 9:50	128	42.8	0.334375		2020/8/25 6:40	128	101.2	0.790625
2020/12/24 10:30	128	108.6	0.8484375		2019/12/25 10:00	128	44.5	0.34765625		2020/8/25 6:50	128	107.3	0.83828125
2020/12/24 10:40	128	108.6	0.8484375		2019/12/25 10:10	128	28.3	0.22109375		2020/8/25 7:00	128	108.8	0.85
2020/12/24 10:50	128	108.6	0.8484375		2019/12/25 10:20	128	24.6	0.1921875		2020/8/25 7:10	128	98.7	0.77109375
2020/12/24 11:00	128	108.6	0.8484375		2019/12/25 10:30	128	23.3	0.18203125		2020/8/25 7:20	128	90.3	0.70546875
2020/12/24 11:10	128	108.6	0.8484375		2019/12/25 10:40	128	28.6	0.2234375		2020/8/25 7:30	128	96.6	0.7546875
2020/12/24 11:20	128	108.6	0.8484375		2019/12/25 10:50	128	32.8	0.25625		2020/8/25 7:40	128	83.6	0.653125
2020/12/24 11:30	128	108.6	0.8484375		2019/12/25 11:00	128	40.7	0.31796875		2020/8/25 7:50	128	88.4	0.690625
2020/12/24 11:40	128	108.6	0.8484375		2019/12/25 11:10	128	53.8	0.4203125		2020/8/25 8:00	128	90.7	0.70859375
2020/12/24 11:50	128	108.6	0.8484375		2019/12/25 11:20	128	68	0.53125		2020/8/25 8:10	128	93.2	0.728125
2020/12/24 12:00	128	108.6	0.8484375		2019/12/25 11:30	128	66.4	0.51875		2020/8/25 8:20	128	89	0.6953125
2020/12/24 12:10	128	108.6	0.8484375		2019/12/25 11:40	128	63.2	0.49375		2020/8/25 8:30	128	94.9	0.74140625
2020/12/24 12:20	128	108.6	0.8484375		2019/12/25 11:50	128	52.5	0.41015625		2020/8/25 8:40	128	101.6	0.79375
2020/12/24 12:30	128	108.6	0.8484375		2019/12/25 12:00	128	49.6	0.3875		2020/8/25 9:00	128	106.3	0.83046875
2020/12/24 12:40	128	108.6	0.8484375		2019/12/25 12:10	128	49.3	0.38515625		2020/8/25 9:10	128	103.1	0.80546875
2020/12/24 12:50	128	108.6	0.8484375		2019/12/25 12:20	128	50.4	0.39375		2020/8/25 9:20	128	103.3	0.80703125
2020/12/24 13:00	128	108.6	0.8484375		2019/12/25 12:30	128	47.5	0.37109375		2020/8/25 9:30	128	97.9	0.76484375
2020/12/24 13:10	128	108.6	0.8484375		2019/12/25 12:40	128	52.1	0.40703125		2020/8/25 9:40	128	110.5	0.86328125
2020/12/24 13:20	128	108.6	0.8484375		2019/12/25 12:50	128	51.9	0.40546875		2020/8/25 9:50	128	111.3	0.86953125
2020/12/24 13:30	128	108.6	0.8484375		2019/12/25 13:00	128	50	0.390625		2020/8/25 10:00	128	111.5	0.87109375
2020/12/24 13:40	128	106.3	0.83046875		2019/12/25 13:10	128	48.3	0.37734375		2020/8/25 10:10	128	109.2	0.853125
2020/12/24 13:50	128	104.8	0.81875		2019/12/25 13:20	128	44.5	0.34765625		2020/8/25 10:20	128	107.5	0.83984375
2020/12/24 14:00	128	103.1	0.80546875		2019/12/25 13:30	128	40.1	0.31328125		2020/8/25 10:30	128	109.6	0.85625
2020/12/24 14:10	128	105.8	0.8265625		2019/12/25 13:40	128	38.2	0.2984375		2020/8/25 10:50	128	97	0.7578125
2020/12/24 14:20	128	106.9	0.83515625		2019/12/25 13:50	128	33.8	0.2640625		2020/8/25 11:00	128	95.5	0.74609375
2020/12/24 14:30	128	108.8	0.85		2019/12/25 14:00	128	59.8	0.4671875		2020/8/25 11:10	128	99.1	0.77421875
2020/12/24 14:40	128	107.9	0.84296875		2019/12/25 14:10	128	57.8	0.4515625		2020/8/25 11:20	128	108.1	0.84453125
2020/12/24 14:50	128	108.8	0.85		2019/12/25 14:20	128	60.1	0.46953125		2020/8/25 11:30	128	97.6	0.7625
2020/12/24 15:00	128	108.4	0.846875		2019/12/25 14:30	128	61.5	0.48046875		2020/8/25 11:40	128	100.2	0.7828125
2020/12/24 15:10	128	108.6	0.8484375		2019/12/25 14:40	128	61.5	0.48046875		2020/8/25 11:50	128	92.8	0.725
2020/12/24 15:20	128	108.6	0.8484375		2019/12/25 14:50	128	64.5	0.50390625		2020/8/25 12:00	128	89.3	0.69765625
2020/12/24 15:30	128	108.6	0.8484375		2019/12/25 15:00	128	80.2	0.6265625		2020/8/25 12:10	128	105.6	0.825
2020/12/24 15:40	128	108.6	0.8484375		2019/12/25 15:10	128	73.5	0.57421875		2020/8/25 12:20	128	110.7	0.86484375
2020/12/24 15:50	128	108.6	0.8484375		2019/12/25 15:20	128	79.4	0.6203125		2020/8/25 12:30	128	110.9	0.86640625
2020/12/24 16:00	128	109.2	0.853125		2019/12/25 15:30	128	81.1	0.63359375		2020/8/25 12:40	128	108.8	0.85
2020/12/24 16:10	128	108.6	0.8484375		2019/12/25 15:40	128	87.6	0.684375		2020/8/25 12:50	128	110.3	0.86171875
2020/12/24 16:20	128	109	0.8515625		2019/12/25 15:50	128	87.6	0.684375		2020/8/25 13:10	128	117.2	0.915625
2020/12/24 16:30	128	109	0.8515625		2019/12/25 16:00	128	78.1	0.61015625		2020/8/25 13:20	128	117.2	0.915625
2020/12/24 16:40	128	109	0.8515625		2019/12/25 16:10	128	77.9	0.60859375		2020/8/25 13:30	128	123.5	0.96484375
2020/12/24 16:50	128	109	0.8515625		2019/12/25 16:20	128	81.7	0.63828125		2020/8/25 13:40	128	123.3	0.96328125
2020/12/24 17:00	128	109	0.8515625		2019/12/25 16:30	128	82.7	0.64609375		2020/8/25 13:50	128	122.4	0.95625
2020/12/24 17:10	128	109	0.8515625		2019/12/25 16:40	128	81.1	0.63359375		2020/8/25 14:00	128	122.2	0.9546875
2020/12/24 17:20	128	108.6	0.8484375		2019/12/25 16:50	128	84	0.65625		2020/8/25 14:10	128	123.1	0.96171875
2020/12/24 17:30	128	108.8	0.85		2019/12/25 17:00	128	76.6	0.5984375		2020/8/25 14:20	128	122.6	0.9578125
2020/12/24 17:40	128	108.8	0.85		2019/12/25 17:10	128	62.2	0.4859375		2020/8/25 14:30	128	123.7	0.96640625
2020/12/24 17:50	128	108.1	0.84453125		2019/12/25 17:20	128	51	0.3984375		2020/8/25 14:40	128	123.3	0.96328125
2020/12/24 18:00	128	109.2	0.853125		2019/12/25 17:30	128	35.1	0.27421875		2020/8/25 14:50	128	123.3	0.96328125
2020/12/24 18:10	128	108.4	0.846875		2019/12/25 17:40	128	24.6	0.1921875		2020/8/25 15:00	128	123.5	0.96484375
2020/12/24 18:20	128	109.2	0.853125		2019/12/25 17:50	128	15.1	0.11796875		2020/8/25 15:10	128	123.5	0.96484375
2020/12/24 18:30	128	109	0.8515625		2019/12/25 18:00	128	9	0.0703125		2020/8/25 15:20	128	123.5	0.96484375
2020/12/24 18:40	128	109	0.8515625		2019/12/25 18:10	128	6.3	0.04921875		2020/8/25 15:30	128	123.5	0.96484375
2020/12/24 18:50	128	109.2	0.853125		2019/12/25 18:20	128	7.3	0.05703125		2020/8/25 15:40	128	123.9	0.96796875
2020/12/24 19:00	128	109.2	0.853125		2019/12/25 18:30	128	11.3	0.08828125		2020/8/25 16:00	128	123.7	0.96640625
2020/12/24 19:10	128	108.4	0.846875		2019/12/25 18:40	128	16.4	0.128125		2020/8/25 16:10	128	123.7	0.96640625
2020/12/24 19:20	128	108.4	0.846875		2019/12/25 18:50	128	22.3	0.17421875		2020/8/25 16:20	128	123.9	0.96796875
2020/12/24 19:30	128	108.6	0.8484375		2019/12/25 19:00	128	25.8	0.2015625		2020/8/25 16:30	128	122.8	0.959375
2020/12/24 19:40	128	108.6	0.8484375		2019/12/25 19:10	128	22.3	0.17421875		2020/8/25 16:40	128	123.9	0.96796875
2020/12/24 19:50	128	108.6	0.8484375		2019/12/25 19:20	128	24.6	0.1921875		2020/8/25 16:50	128	123.3	0.96328125
2020/12/24 20:00	128	109.6	0.85625		2019/12/25 19:30	128	28.6	0.2234375		2020/8/25 17:00	128	123.3	0.96328125
2020/12/24 20:10	128	109.4	0.8546875		2019/12/25 19:40	128	28.1	0.21953125		2020/8/25 17:10	128	123.3	0.96328125
2020/12/24 20:20	128	109.4	0.8546875		2019/12/25 19:50	128	27.1	0.21171875		2020/8/25 17:20	128	123.5	0.96484375
2020/12/24 20:30	128	108.8	0.85		2019/12/25 20:00	128	25.8	0.2015625		2020/8/25 17:30	128	123.5	0.96484375
2020/12/24 20:40	128	108.8	0.85		2019/12/25 20:10	128	23.9	0.18671875		2020/8/25 17:40	128	123.5	0.96484375
2020/12/24 20:50	128	108.8	0.85		2019/12/25 20:20	128	21.4	0.1671875		2020/8/25 17:50	128	123.5	0.96484375
2020/12/24 21:00	128	108.8	0.85		2019/12/25 20:30	128	22.7	0.17734375		2020/8/25 18:00	128	123.5	0.96484375
2020/12/24 21:10	128	108.8	0.85		2019/12/25 20:40	128	17.2	0.134375		2020/8/25 18:10	128	123.5	0.96484375
2020/12/24 21:20	128	107.5	0.83984375		2019/12/25 20:50	128	13.2	0.103125		2020/8/25 18:20	128	123.5	0.96484375
2020/12/24 21:30	128	106.5	0.83203125		2019/12/25 21:00	128	9	0.0703125		2020/8/25 18:30	128	123.5	0.96484375
2020/12/24 21:40	128	107.9	0.84296875		2019/12/25 21:10	128	6.9	0.05390625		2020/8/25 18:40	128	123.7	0.96640625
2020/12/24 22:00	128	107.1	0.83671875		2019/12/25 21:20	128	5.9	0.04609375		2020/8/25 18:50	128	123.7	0.96640625
2020/12/24 22:10	128	107.1	0.83671875		2019/12/25 21:30	128	6.7	0.05234375		2020/8/25 19:00	128	123.7	0.96640625
2020/12/24 22:30	128	104.8	0.81875		2019/12/25 21:40	128	6.7	0.05234375		2020/8/25 19:10	128	122.6	0.9578125
2020/12/24 22:50	128	106.5	0.83203125		2019/12/25 21:50	128	7.6	0.059375		2020/8/25 19:20	128	122.6	0.9578125
2020/12/24 23:00	128	103.7	0.81015625		2019/12/25 22:00	128	4.2	0.0328125		2020/8/25 19:30	128	122.6	0.9578125
2020/12/24 23:10	128	102.5	0.80078125		2019/12/25 22:10	128	3.1	0.02421875		2020/8/25 19:40	128	123.7	0.96640625
2020/12/24 23:20	128	100.8	0.7875		2019/12/25 22:20	128	3.1	0.02421875		2020/8/25 19:50	128	123.7	0.96640625
2020/12/24 23:40	128	108.8	0.85		2019/12/25 22:30	128	1.9	0.01484375		2020/8/25 20:00	128	123.9	0.96796875
2020/12/25 0:00	128	109	0.8515625		2019/12/25 22:40	128	0.8	0.00625		2020/8/25 20:20	128	121.8	0.9515625
2020/12/25 0:10	128	109	0.8515625		2019/12/25 22:50	128	0.8	0.00625		2020/8/25 20:30	128	123.1	0.96171875
2020/12/25 0:20	128	109.2	0.853125		2019/12/25 23:00	128	0.8	0.00625		2020/8/25 20:40	128	123.1	0.96171875
2020/12/25 0:30	128	109.2	0.853125		2019/12/25 23:10	128	0.8	0.00625		2020/8/25 21:00	128	123.9	0.96796875
2020/12/25 0:40	128	109.2	0.853125		2019/12/25 23:20	128	0.8	0.00625		2020/8/25 21:10	128	122.8	0.959375
2020/12/25 0:50	128	108.6	0.8484375		2019/12/25 23:30	128	2.3	0.01796875		2020/8/25 21:20	128	119.1	0.93046875
2020/12/25 1:00	128	108.6	0.8484375		2019/12/25 23:40	128	2.3	0.01796875		2020/8/25 21:30	128	122.2	0.9546875
2020/12/25 1:20	128	107.9	0.84296875		2019/12/25 23:50	128	3.4	0.0265625		2020/8/25 21:40	128	119.9	0.93671875
2020/12/25 1:30	128	107.9	0.84296875		2019/12/26 0:00	128	1.3	0.01015625		2020/8/25 22:00	128	124.1	0.96953125
2020/12/25 1:40	128	108.1	0.84453125		2019/12/26 0:10	128	0	0		2020/8/25 22:20	128	122.2	0.9546875
2020/12/25 1:50	128	108.1	0.84453125		2019/12/26 0:20	128	0	0		2020/8/25 22:30	128	120.1	0.93828125
2020/12/25 2:00	128	106.9	0.83515625		2019/12/26 0:30	128	0	0		2020/8/25 22:40	128	121.4	0.9484375
2020/12/25 2:10	128	107.9	0.84296875		2019/12/26 0:40	128	0	0		2020/8/25 22:50	128	123.1	0.96171875
2020/12/25 2:20	128	107.9	0.84296875		2019/12/26 0:50	128	0	0		2020/8/25 23:00	128	123.9	0.96796875
2020/12/25 2:40	128	108.8	0.85		2019/12/26 1:00	128	0	0		2020/8/25 23:20	128	123.3	0.96328125
2020/12/25 2:50	128	107.9	0.84296875		2019/12/26 1:10	128	0	0		2020/8/25 23:30	128	122	0.953125
2020/12/25 3:00	128	108.4	0.846875		2019/12/26 1:20	128	0	0		2020/8/25 23:40	128	123.9	0.96796875
2020/12/25 3:10	128	109.2	0.853125		2019/12/26 1:30	128	0	0		2020/8/25 23:50	128	123.7	0.96640625
2020/12/25 3:20	128	109.2	0.853125		2019/12/26 1:40	128	0	0		2020/8/26 0:00	128	123.7	0.96640625
2020/12/25 3:30	128	109.2	0.853125		2019/12/26 1:50	128	0	0		2020/8/26 0:10	128	123.7	0.96640625
2020/12/25 3:50	128	109.2	0.853125		2019/12/26 2:00	128	0	0		2020/8/26 0:20	128	119.3	0.93203125
2020/12/25 4:00	128	109.2	0.853125		2019/12/26 2:10	128	0	0		2020/8/26 0:30	128	112.6	0.8796875
2020/12/25 4:10	128	109.2	0.853125		2019/12/26 2:20	128	0	0		2020/8/26 0:40	128	112.6	0.8796875
2020/12/25 4:20	128	109.2	0.853125		2019/12/26 2:30	128	0	0		2020/8/26 0:50	128	120.5	0.94140625
2020/12/25 4:30	128	109.2	0.853125		2019/12/26 2:40	128	0	0		2020/8/26 1:00	128	119.7	0.93515625
2020/12/25 4:40	128	109.2	0.853125		2019/12/26 2:50	128	0	0		2020/8/26 1:20	128	119.9	0.93671875
2020/12/25 4:50	128	109.4	0.8546875		2019/12/26 3:00	128	0	0		2020/8/26 1:30	128	119.9	0.93671875
2020/12/25 5:00	128	108.4	0.846875		2019/12/26 3:10	128	0	0		2020/8/26 1:40	128	112.8	0.88125
2020/12/25 5:10	128	108.8	0.85		2019/12/26 3:20	128	0	0		2020/8/26 2:00	128	114.9	0.89765625
2020/12/25 5:30	128	108.6	0.8484375		2019/12/26 3:30	128	0	0		2020/8/26 2:10	128	114.7	0.89609375
2020/12/25 5:40	128	109.6	0.85625		2019/12/26 3:40	128	0	0		2020/8/26 2:20	128	116.1	0.90703125
2020/12/25 5:50	128	108.6	0.8484375		2019/12/26 3:50	128	0	0		2020/8/26 2:30	128	115.1	0.89921875
2020/12/25 6:00	128	108.6	0.8484375		2019/12/26 4:00	128	0	0		2020/8/26 2:40	128	115.3	0.90078125
2020/12/25 6:10	128	108.6	0.8484375		2019/12/26 4:10	128	0	0		2020/8/26 2:50	128	107.7	0.84140625
2020/12/25 6:20	128	108.6	0.8484375		2019/12/26 4:20	128	0	0		2020/8/26 3:00	128	100	0.78125
2020/12/25 6:30	128	108.6	0.8484375		2019/12/26 4:30	128	0	0		2020/8/26 3:10	128	105.6	0.825
2020/12/25 6:40	128	108.6	0.8484375		2019/12/26 4:40	128	0	0		2020/8/26 3:20	128	110.9	0.86640625
2020/12/25 6:50	128	108.6	0.8484375		2019/12/26 4:50	128	0	0		2020/8/26 3:30	128	112.1	0.87578125
2020/12/25 7:00	128	108.6	0.8484375		2019/12/26 5:00	128	0	0		2020/8/26 3:40	128	109.4	0.8546875
2020/12/25 7:10	128	108.6	0.8484375		2019/12/26 5:10	128	0	0		2020/8/26 3:50	128	110	0.859375
2020/12/25 7:20	128	108.6	0.8484375		2019/12/26 5:20	128	0	0		2020/8/26 4:00	128	104.8	0.81875
2020/12/25 7:30	128	109.2	0.853125		2019/12/26 5:30	128	0	0		2020/8/26 4:20	128	91.8	0.7171875
2020/12/25 7:40	128	108.4	0.846875		2019/12/26 5:40	128	0	0		2020/8/26 4:40	128	107.1	0.83671875
2020/12/25 7:50	128	109	0.8515625		2019/12/26 5:50	128	0	0		2020/8/26 4:50	128	115.9	0.90546875
2020/12/25 8:00	128	109	0.8515625		2019/12/26 6:00	128	0	0		2020/8/26 5:10	128	117	0.9140625
2020/12/25 8:10	128	114.9	0.89765625		2019/12/26 6:10	128	0	0		2020/8/26 5:20	128	117.8	0.9203125
2020/12/25 8:20	128	114.9	0.89765625		2019/12/26 6:20	128	0	0		2020/8/26 5:30	128	117.8	0.9203125
2020/12/25 8:30	128	114.9	0.89765625		2019/12/26 6:40	128	0	0		2020/8/26 5:40	128	116.8	0.9125
2020/12/25 8:40	128	114.9	0.89765625		2019/12/26 6:50	128	0	0		2020/8/26 5:50	128	115.9	0.90546875
2020/12/25 8:50	128	114.9	0.89765625		2019/12/26 7:00	128	0	0		2020/8/26 6:00	128	116.8	0.9125
2020/12/25 9:00	128	114.9	0.89765625		2019/12/26 7:10	128	0	0		2020/8/26 6:10	128	113.8	0.8890625
2020/12/25 9:10	128	114.9	0.89765625		2019/12/26 7:20	128	0	0		2020/8/26 6:30	128	111.7	0.87265625
2020/12/25 9:20	128	113.4	0.8859375		2019/12/26 7:30	128	0	0		2020/8/26 6:40	128	117.8	0.9203125
2020/12/25 9:30	128	114.7	0.89609375		2019/12/26 7:40	128	0.2	0.0015625		2020/8/26 6:50	128	118.2	0.9234375
2020/12/25 9:40	128	114.7	0.89609375		2019/12/26 7:50	128	2.7	0.02109375		2020/8/26 7:00	128	117.2	0.915625
2020/12/25 9:50	128	115.9	0.90546875		2019/12/26 8:00	128	2.7	0.02109375		2020/8/26 7:10	128	117.6	0.91875
2020/12/25 10:00	128	115.1	0.89921875		2019/12/26 8:10	128	2.7	0.02109375		2020/8/26 7:20	128	117.6	0.91875
2020/12/25 10:10	128	114.4	0.89375		2019/12/26 8:20	128	2.7	0.02109375		2020/8/26 7:30	128	117.2	0.915625
2020/12/25 10:20	128	115.5	0.90234375		2019/12/26 8:30	128	4	0.03125		2020/8/26 7:40	128	118	0.921875
2020/12/25 10:30	128	114.7	0.89609375		2019/12/26 8:40	128	2.9	0.02265625		2020/8/26 7:50	128	118	0.921875
2020/12/25 10:40	128	114.7	0.89609375		2019/12/26 8:50	128	3.8	0.0296875		2020/8/26 8:00	128	114.9	0.89765625
2020/12/25 10:50	128	115.5	0.90234375		2019/12/26 9:00	128	2.9	0.02265625		2020/8/26 8:10	128	115.9	0.90546875
2020/12/25 11:00	128	114.7	0.89609375		2019/12/26 9:10	128	1	0.0078125		2020/8/26 8:20	128	117.2	0.915625
2020/12/25 11:10	128	115.9	0.90546875		2019/12/26 9:20	128	1	0.0078125		2020/8/26 8:30	128	117.4	0.9171875
2020/12/25 11:20	128	114.7	0.89609375		2019/12/26 9:30	128	0	0		2020/8/26 8:40	128	117.6	0.91875
2020/12/25 11:30	128	114.7	0.89609375		2019/12/26 9:40	128	0	0		2020/8/26 8:50	128	117.6	0.91875
2020/12/25 11:40	128	114.7	0.89609375		2019/12/26 9:50	128	0	0		2020/8/26 9:00	128	118.6	0.9265625
2020/12/25 11:50	128	114.7	0.89609375		2019/12/26 10:00	128	1.3	0.01015625		2020/8/26 9:10	128	117.4	0.9171875
2020/12/25 12:00	128	114.9	0.89765625		2019/12/26 10:10	128	0.4	0.003125		2020/8/26 9:20	128	117.4	0.9171875
2020/12/25 12:10	128	114.9	0.89765625		2019/12/26 10:20	128	0.4	0.003125		2020/8/26 9:30	128	117.6	0.91875
2020/12/25 12:20	128	114.9	0.89765625		2019/12/26 10:30	128	0.4	0.003125		2020/8/26 9:40	128	117.8	0.9203125
2020/12/25 12:30	128	114.9	0.89765625		2019/12/26 10:40	128	0.4	0.003125		2020/8/26 9:50	128	117	0.9140625
2020/12/25 12:40	128	114.9	0.89765625		2019/12/26 10:50	128	0.4	0.003125		2020/8/26 10:00	128	116.8	0.9125
2020/12/25 12:50	128	114.9	0.89765625		2019/12/26 11:00	128	0.4	0.003125		2020/8/26 10:10	128	116.8	0.9125
2020/12/25 13:10	128	114.9	0.89765625		2019/12/26 11:10	128	2.5	0.01953125		2020/8/26 10:20	128	118.4	0.925
2020/12/25 13:20	128	114.9	0.89765625		2019/12/26 11:20	128	3.8	0.0296875		2020/8/26 10:30	128	117.8	0.9203125
2020/12/25 13:30	128	114.9	0.89765625		2019/12/26 11:30	128	3.8	0.0296875		2020/8/26 10:40	128	117	0.9140625
2020/12/25 13:40	128	114.9	0.89765625		2019/12/26 11:40	128	7.8	0.0609375		2020/8/26 10:50	128	118	0.921875
2020/12/25 13:50	128	114.9	0.89765625		2019/12/26 11:50	128	15.5	0.12109375		2020/8/26 11:00	128	117.8	0.9203125
2020/12/25 14:00	128	114.9	0.89765625		2019/12/26 12:00	128	19.7	0.15390625		2020/8/26 11:10	128	118	0.921875
2020/12/25 14:10	128	114.9	0.89765625		2019/12/26 12:10	128	27.1	0.21171875		2020/8/26 11:20	128	111.1	0.86796875
2020/12/25 14:20	128	114.9	0.89765625		2019/12/26 12:20	128	24.6	0.1921875		2020/8/26 11:30	128	112.1	0.87578125
2020/12/25 14:30	128	114.9	0.89765625		2019/12/26 12:30	128	18.9	0.14765625		2020/8/26 11:40	128	111.3	0.86953125
2020/12/25 14:40	128	114.9	0.89765625		2019/12/26 12:40	128	17.9	0.13984375		2020/8/26 11:50	128	111.3	0.86953125
2020/12/25 14:50	128	114.9	0.89765625		2019/12/26 12:50	128	15.1	0.11796875		2020/8/26 12:00	128	116.3	0.90859375
2020/12/25 15:00	128	114.9	0.89765625		2019/12/26 13:00	128	11.3	0.08828125		2020/8/26 12:10	128	115.9	0.90546875
2020/12/25 15:10	128	114.9	0.89765625		2019/12/26 13:10	128	8.6	0.0671875		2020/8/26 12:20	128	117.4	0.9171875
2020/12/25 15:20	128	113.8	0.8890625		2019/12/26 13:20	128	7.1	0.05546875		2020/8/26 12:30	128	117.4	0.9171875
2020/12/25 15:30	128	113.8	0.8890625		2019/12/26 13:30	128	9.4	0.0734375		2020/8/26 12:40	128	116.8	0.9125
2020/12/25 15:40	128	114.2	0.8921875		2019/12/26 13:40	128	11.8	0.0921875		2020/8/26 12:50	128	118	0.921875
2020/12/25 15:50	128	114.4	0.89375		2019/12/26 13:50	128	14.9	0.11640625		2020/8/26 13:00	128	111.9	0.87421875
2020/12/25 16:00	128	112.1	0.87578125		2019/12/26 14:00	128	17.6	0.1375		2020/8/26 13:10	128	111.9	0.87421875
2020/12/25 16:10	128	113.8	0.8890625		2019/12/26 14:10	128	25.2	0.196875		2020/8/26 13:20	128	111.5	0.87109375
2020/12/25 16:20	128	112.8	0.88125		2019/12/26 14:20	128	25.6	0.2		2020/8/26 13:30	128	111.1	0.86796875
2020/12/25 16:30	128	113.8	0.8890625		2019/12/26 14:30	128	31.1	0.24296875		2020/8/26 13:40	128	112.1	0.87578125
2020/12/25 16:40	128	114.9	0.89765625		2019/12/26 14:40	128	36.3	0.28359375		2020/8/26 13:50	128	109.6	0.85625
2020/12/25 16:50	128	113.8	0.8890625		2019/12/26 14:50	128	38.6	0.3015625		2020/8/26 14:00	128	110.7	0.86484375
2020/12/25 17:00	128	112.6	0.8796875		2019/12/26 15:00	128	48.3	0.37734375		2020/8/26 14:10	128	111.7	0.87265625
2020/12/25 17:10	128	110.7	0.86484375		2019/12/26 15:10	128	52.1	0.40703125		2020/8/26 14:20	128	111.3	0.86953125
2020/12/25 17:20	128	107.9	0.84296875		2019/12/26 15:20	128	58	0.453125		2020/8/26 14:30	128	111.5	0.87109375
2020/12/25 17:30	128	109	0.8515625		2019/12/26 15:30	128	79.6	0.621875		2020/8/26 14:40	128	111.5	0.87109375
2020/12/25 17:40	128	110.7	0.86484375		2019/12/26 15:40	128	100.4	0.784375		2020/8/26 14:50	128	111.5	0.87109375
2020/12/25 17:50	128	104.8	0.81875		2019/12/26 15:50	128	101.6	0.79375		2020/8/26 15:00	128	111.7	0.87265625
2020/12/25 18:00	128	102.5	0.80078125		2019/12/26 16:00	128	104.4	0.815625		2020/8/26 15:10	128	111.7	0.87265625
2020/12/25 18:10	128	107.1	0.83671875		2019/12/26 16:10	128	104.4	0.815625		2020/8/26 15:20	128	111.1	0.86796875
2020/12/25 18:20	128	105.8	0.8265625		2019/12/26 16:20	128	103.3	0.80703125		2020/8/26 15:30	128	106.9	0.83515625
2020/12/25 18:30	128	106.3	0.83046875		2019/12/26 16:30	128	104.6	0.8171875		2020/8/26 15:40	128	106.9	0.83515625
2020/12/25 18:40	128	106	0.828125		2019/12/26 16:40	128	104.6	0.8171875		2020/8/26 15:50	128	106	0.828125
2020/12/25 18:50	128	100.4	0.784375		2019/12/26 16:50	128	104.6	0.8171875		2020/8/26 16:00	128	110.9	0.86640625
2020/12/25 19:00	128	99.3	0.77578125		2019/12/26 17:00	128	104.6	0.8171875		2020/8/26 16:10	128	106.9	0.83515625
2020/12/25 19:10	128	93.9	0.73359375		2019/12/26 17:10	128	104.6	0.8171875		2020/8/26 16:20	128	100.2	0.7828125
2020/12/25 19:20	128	86.7	0.67734375		2019/12/26 17:20	128	104.6	0.8171875		2020/8/26 16:30	128	94.7	0.73984375
2020/12/25 19:30	128	84.6	0.6609375		2019/12/26 17:30	128	104.6	0.8171875		2020/8/26 16:40	128	90.1	0.70390625
2020/12/25 19:40	128	77.9	0.60859375		2019/12/26 17:40	128	105.4	0.8234375		2020/8/26 16:50	128	98.1	0.76640625
2020/12/25 19:50	128	72.7	0.56796875		2019/12/26 17:50	128	105	0.8203125		2020/8/26 17:00	128	100	0.78125
2020/12/25 20:00	128	67.6	0.528125		2019/12/26 18:00	128	104.2	0.8140625		2020/8/26 17:10	128	98.3	0.76796875
2020/12/25 20:20	128	68.3	0.53359375		2019/12/26 18:10	128	104.2	0.8140625		2020/8/26 17:20	128	108.6	0.8484375
2020/12/25 20:30	128	60.3	0.47109375		2019/12/26 18:20	128	105.8	0.8265625		2020/8/26 17:30	128	102.5	0.80078125
2020/12/25 20:40	128	49.6	0.3875		2019/12/26 18:30	128	104.4	0.815625		2020/8/26 17:40	128	100.2	0.7828125
2020/12/25 20:50	128	41.2	0.321875		2019/12/26 18:40	128	105.2	0.821875		2020/8/26 17:50	128	103.7	0.81015625
2020/12/25 21:00	128	35.1	0.27421875		2019/12/26 18:50	128	105.2	0.821875		2020/8/26 18:00	128	105.8	0.8265625
2020/12/25 21:10	128	25.6	0.2		2019/12/26 19:00	128	105.2	0.821875		2020/8/26 18:10	128	114	0.890625
2020/12/25 21:20	128	23.1	0.18046875		2019/12/26 19:10	128	105.2	0.821875		2020/8/26 18:20	128	109.8	0.8578125
2020/12/25 21:30	128	18.3	0.14296875		2019/12/26 19:20	128	104.6	0.8171875		2020/8/26 18:30	128	105	0.8203125
2020/12/25 21:40	128	14.9	0.11640625		2019/12/26 19:30	128	104.8	0.81875		2020/8/26 18:40	128	102.9	0.80390625
2020/12/25 21:50	128	12.6	0.0984375		2019/12/26 19:40	128	104.8	0.81875		2020/8/26 18:50	128	107.9	0.84296875
2020/12/25 22:00	128	11.3	0.08828125		2019/12/26 19:50	128	105.2	0.821875		2020/8/26 19:00	128	109.2	0.853125
2020/12/25 22:20	128	10.9	0.08515625		2019/12/26 20:00	128	104.4	0.815625		2020/8/26 19:10	128	113	0.8828125
2020/12/25 22:30	128	10.5	0.08203125		2019/12/26 20:10	128	105.2	0.821875		2020/8/26 19:20	128	105.8	0.8265625
2020/12/25 22:40	128	7.1	0.05546875		2019/12/26 20:20	128	105	0.8203125		2020/8/26 19:30	128	103.5	0.80859375
2020/12/25 22:50	128	5	0.0390625		2019/12/26 20:30	128	105	0.8203125		2020/8/26 19:40	128	101.6	0.79375
2020/12/25 23:00	128	4.2	0.0328125		2019/12/26 20:40	128	105	0.8203125		2020/8/26 19:50	128	92.8	0.725
2020/12/25 23:10	128	2.5	0.01953125		2019/12/26 20:50	128	105	0.8203125		2020/8/26 20:00	128	96.2	0.7515625
2020/12/25 23:20	128	1.7	0.01328125		2019/12/26 21:00	128	105	0.8203125		2020/8/26 20:20	128	119.9	0.93671875
2020/12/25 23:30	128	0.2	0.0015625		2019/12/26 21:10	128	105	0.8203125		2020/8/26 20:30	128	120.1	0.93828125
2020/12/25 23:40	128	0.2	0.0015625		2019/12/26 21:20	128	105	0.8203125		2020/8/26 20:40	128	118.6	0.9265625
2020/12/25 23:50	128	0	0		2019/12/26 21:30	128	105	0.8203125		2020/8/26 21:00	128	116.8	0.9125
2020/12/26 0:00	128	0	0		2019/12/26 21:40	128	105	0.8203125		2020/8/26 21:10	128	119.1	0.93046875
2020/12/26 0:10	128	0	0		2019/12/26 21:50	128	105	0.8203125		2020/8/26 21:20	128	119.1	0.93046875
2020/12/26 0:20	128	0	0		2019/12/26 22:00	128	105	0.8203125		2020/8/26 21:30	128	122.2	0.9546875
2020/12/26 0:30	128	0	0		2019/12/26 22:10	128	105	0.8203125		2020/8/26 21:40	128	122.6	0.9578125
2020/12/26 0:40	128	0	0		2019/12/26 22:20	128	105	0.8203125		2020/8/26 22:00	128	120.1	0.93828125
2020/12/26 0:50	128	0	0		2019/12/26 22:30	128	104.2	0.8140625		2020/8/26 22:10	128	120.5	0.94140625
2020/12/26 1:00	128	0	0		2019/12/26 22:40	128	104.2	0.8140625		2020/8/26 22:30	128	105.2	0.821875
2020/12/26 1:10	128	0	0		2019/12/26 22:50	128	106.3	0.83046875		2020/8/26 22:40	128	100.2	0.7828125
2020/12/26 1:20	128	0	0		2019/12/26 23:00	128	105	0.8203125		2020/8/26 22:50	128	112.3	0.87734375
2020/12/26 1:30	128	0	0		2019/12/26 23:10	128	105	0.8203125		2020/8/26 23:00	128	110.3	0.86171875
2020/12/26 1:40	128	0	0		2019/12/26 23:20	128	105	0.8203125		2020/8/26 23:10	128	98.7	0.77109375
2020/12/26 1:50	128	0	0		2019/12/26 23:30	128	105	0.8203125		2020/8/26 23:20	128	94.9	0.74140625
2020/12/26 2:00	128	0	0		2019/12/26 23:40	128	105	0.8203125		2020/8/26 23:30	128	92.4	0.721875
2020/12/26 2:10	128	0	0		2019/12/26 23:50	128	104.8	0.81875		2020/8/26 23:40	128	91.3	0.71328125
2020/12/26 2:20	128	0	0		2019/12/27 0:00	128	104.4	0.815625		2020/8/26 23:50	128	94.1	0.73515625
2020/12/26 2:30	128	0	0		2019/12/27 0:10	128	104.2	0.8140625		2020/8/27 0:00	128	96.8	0.75625
2020/12/26 2:40	128	0	0		2019/12/27 0:20	128	104.4	0.815625		2020/8/27 0:10	128	99.5	0.77734375
2020/12/26 2:50	128	0	0		2019/12/27 0:30	128	105.2	0.821875		2020/8/27 0:20	128	90.5	0.70703125
2020/12/26 3:00	128	0	0		2019/12/27 0:40	128	105.2	0.821875		2020/8/27 0:30	128	90.1	0.70390625
2020/12/26 3:10	128	0	0		2019/12/27 0:50	128	104.4	0.815625		2020/8/27 0:40	128	80.6	0.6296875
2020/12/26 3:20	128	0	0		2019/12/27 1:00	128	104.6	0.8171875		2020/8/27 0:50	128	70.8	0.553125
2020/12/26 3:30	128	0	0		2019/12/27 1:10	128	104.4	0.815625		2020/8/27 1:00	128	70.8	0.553125
2020/12/26 3:40	128	0	0		2019/12/27 1:20	128	105.2	0.821875		2020/8/27 1:10	128	69.1	0.53984375
2020/12/26 3:50	128	0	0		2019/12/27 1:30	128	105.4	0.8234375		2020/8/27 1:20	128	80.6	0.6296875
2020/12/26 4:00	128	0	0		2019/12/27 1:40	128	104.4	0.815625		2020/8/27 1:30	128	84.2	0.6578125
2020/12/26 4:10	128	0	0		2019/12/27 1:50	128	105.2	0.821875		2020/8/27 1:40	128	98.1	0.76640625
2020/12/26 4:20	128	0	0		2019/12/27 2:00	128	104.4	0.815625		2020/8/27 1:50	128	81.7	0.63828125
2020/12/26 4:30	128	0	0		2019/12/27 2:10	128	105	0.8203125		2020/8/27 2:00	128	85.3	0.66640625
2020/12/26 4:40	128	0	0		2019/12/27 2:20	128	105	0.8203125		2020/8/27 2:10	128	89.7	0.70078125
2020/12/26 4:50	128	0	0		2019/12/27 2:30	128	105	0.8203125		2020/8/27 2:20	128	74.8	0.584375
2020/12/26 5:00	128	0	0		2019/12/27 2:40	128	105	0.8203125		2020/8/27 2:30	128	73.5	0.57421875
2020/12/26 5:10	128	0	0		2019/12/27 2:50	128	105	0.8203125		2020/8/27 2:40	128	80.8	0.63125
2020/12/26 5:20	128	0	0		2019/12/27 3:00	128	105	0.8203125		2020/8/27 2:50	128	94.7	0.73984375
2020/12/26 5:30	128	0	0		2019/12/27 3:10	128	105.6	0.825		2020/8/27 3:00	128	112.6	0.8796875
2020/12/26 5:40	128	0	0		2019/12/27 3:20	128	104.4	0.815625		2020/8/27 3:20	128	111.9	0.87421875
2020/12/26 5:50	128	0	0		2019/12/27 3:30	128	104.4	0.815625		2020/8/27 3:30	128	112.3	0.87734375
2020/12/26 6:00	128	0	0		2019/12/27 3:40	128	104.6	0.8171875		2020/8/27 3:40	128	109.2	0.853125
2020/12/26 6:10	128	0	0		2019/12/27 3:50	128	104.6	0.8171875		2020/8/27 3:50	128	103.7	0.81015625
2020/12/26 6:20	128	0	0		2019/12/27 4:00	128	105.6	0.825		2020/8/27 4:00	128	102.1	0.79765625
2020/12/26 6:30	128	1	0.0078125		2019/12/27 4:10	128	104.6	0.8171875		2020/8/27 4:10	128	103.5	0.80859375
2020/12/26 6:40	128	2.1	0.01640625		2019/12/27 4:20	128	104.6	0.8171875		2020/8/27 4:20	128	109.2	0.853125
2020/12/26 6:50	128	1	0.0078125		2019/12/27 4:30	128	104.6	0.8171875		2020/8/27 4:40	128	112.8	0.88125
2020/12/26 7:00	128	1	0.0078125		2019/12/27 4:40	128	104.6	0.8171875		2020/8/27 4:50	128	114.9	0.89765625
2020/12/26 7:10	128	1	0.0078125		2019/12/27 4:50	128	104.4	0.815625		2020/8/27 5:00	128	110	0.859375
2020/12/26 7:20	128	0	0		2019/12/27 5:00	128	104.4	0.815625		2020/8/27 5:20	128	116.3	0.90859375
2020/12/26 7:30	128	0	0		2019/12/27 5:10	128	105.4	0.8234375		2020/8/27 5:30	128	102.3	0.79921875
2020/12/26 7:40	128	0	0		2019/12/27 5:20	128	105.2	0.821875		2020/8/27 5:40	128	103.1	0.80546875
2020/12/26 7:50	128	0	0		2019/12/27 5:30	128	104.8	0.81875		2020/8/27 5:50	128	91.6	0.715625
2020/12/26 8:00	128	0	0		2019/12/27 5:40	128	104.8	0.81875		2020/8/27 6:00	128	85.9	0.67109375
2020/12/26 8:10	128	0	0		2019/12/27 5:50	128	104.8	0.81875		2020/8/27 6:10	128	90.3	0.70546875
2020/12/26 8:20	128	0	0		2019/12/27 6:00	128	104.8	0.81875		2020/8/27 6:20	128	87.1	0.68046875
2020/12/26 8:30	128	0	0		2019/12/27 6:10	128	104.6	0.8171875		2020/8/27 6:30	128	106.7	0.83359375
2020/12/26 8:40	128	0	0		2019/12/27 6:20	128	104.6	0.8171875		2020/8/27 6:40	128	112.1	0.87578125
2020/12/26 8:50	128	0	0		2019/12/27 6:30	128	104.4	0.815625		2020/8/27 6:50	128	114.9	0.89765625
2020/12/26 9:00	128	0	0		2019/12/27 6:40	128	105.6	0.825		2020/8/27 7:00	128	107.7	0.84140625
2020/12/26 9:10	128	0	0		2019/12/27 6:50	128	104.6	0.8171875		2020/8/27 7:30	128	102.9	0.80390625
2020/12/26 9:20	128	0	0		2019/12/27 7:00	128	104.6	0.8171875		2020/8/27 7:40	128	97	0.7578125
2020/12/26 9:30	128	0	0		2019/12/27 7:10	128	105.4	0.8234375		2020/8/27 7:50	128	84.6	0.6609375
2020/12/26 9:40	128	0	0		2019/12/27 7:20	128	105.2	0.821875		2020/8/27 8:00	128	82.5	0.64453125
2020/12/26 9:50	128	0	0		2019/12/27 7:30	128	105.2	0.821875		2020/8/27 8:10	128	70.3	0.54921875
2020/12/26 10:00	128	0	0		2019/12/27 7:40	128	105.2	0.821875		2020/8/27 8:20	128	79.2	0.61875
2020/12/26 10:10	128	1	0.0078125		2019/12/27 7:50	128	105	0.8203125		2020/8/27 8:30	128	72.9	0.56953125
2020/12/26 10:20	128	1	0.0078125		2019/12/27 8:00	128	104.2	0.8140625		2020/8/27 8:40	128	79.8	0.6234375
2020/12/26 10:30	128	1	0.0078125		2019/12/27 8:10	128	104.6	0.8171875		2020/8/27 8:50	128	74.5	0.58203125
2020/12/26 10:40	128	1	0.0078125		2019/12/27 8:20	128	104.6	0.8171875		2020/8/27 9:00	128	88.2	0.6890625
2020/12/26 10:50	128	1	0.0078125		2019/12/27 8:30	128	106	0.828125		2020/8/27 9:10	128	97	0.7578125
2020/12/26 11:00	128	1	0.0078125		2019/12/27 8:40	128	105	0.8203125		2020/8/27 9:20	128	93.2	0.728125
2020/12/26 11:10	128	2.7	0.02109375		2019/12/27 8:50	128	104.2	0.8140625		2020/8/27 9:30	128	72.4	0.565625
2020/12/26 11:20	128	4.8	0.0375		2019/12/27 9:00	128	105.2	0.821875		2020/8/27 9:40	128	66.8	0.521875
2020/12/26 11:30	128	6.7	0.05234375		2019/12/27 9:10	128	104.2	0.8140625		2020/8/27 9:50	128	67	0.5234375
2020/12/26 11:40	128	10.1	0.07890625		2019/12/27 9:20	128	105	0.8203125		2020/8/27 10:00	128	93.2	0.728125
2020/12/26 11:50	128	17.2	0.134375		2019/12/27 9:30	128	105	0.8203125		2020/8/27 10:20	128	106	0.828125
2020/12/26 12:00	128	19.3	0.15078125		2019/12/27 9:40	128	104.2	0.8140625		2020/8/27 10:30	128	107.3	0.83828125
2020/12/26 12:10	128	21.2	0.165625		2019/12/27 9:50	128	105	0.8203125		2020/8/27 10:40	128	93.2	0.728125
2020/12/26 12:20	128	20.6	0.1609375		2019/12/27 10:00	128	105	0.8203125		2020/8/27 10:50	128	94.5	0.73828125
2020/12/26 12:30	128	21.6	0.16875		2019/12/27 10:10	128	105.2	0.821875		2020/8/27 11:00	128	91.8	0.7171875
2020/12/26 12:40	128	23.5	0.18359375		2019/12/27 10:20	128	105.2	0.821875		2020/8/27 11:10	128	79	0.6171875
2020/12/26 12:50	128	26.9	0.21015625		2019/12/27 10:30	128	105.2	0.821875		2020/8/27 11:20	128	77.7	0.60703125
2020/12/26 13:00	128	32.8	0.25625		2019/12/27 10:40	128	104.6	0.8171875		2020/8/27 11:30	128	70.1	0.54765625
2020/12/26 13:10	128	47.3	0.36953125		2019/12/27 10:50	128	104.4	0.815625		2020/8/27 11:40	128	63.8	0.4984375
2020/12/26 13:20	128	51.4	0.4015625		2019/12/27 11:00	128	104.6	0.8171875		2020/8/27 11:50	128	49.6	0.3875
2020/12/26 13:30	128	54.6	0.4265625		2019/12/27 11:10	128	105.4	0.8234375		2020/8/27 12:00	128	30.7	0.23984375
2020/12/26 13:40	128	55.9	0.43671875		2019/12/27 11:20	128	105.4	0.8234375		2020/8/27 12:10	128	38.8	0.303125
2020/12/26 13:50	128	52.5	0.41015625		2019/12/27 11:30	128	104.6	0.8171875		2020/8/27 12:20	128	76.9	0.60078125
2020/12/26 14:00	128	49.6	0.3875		2019/12/27 11:40	128	104.6	0.8171875		2020/8/27 12:30	128	78.1	0.61015625
2020/12/26 14:10	128	48.3	0.37734375		2019/12/27 11:50	128	104.6	0.8171875		2020/8/27 12:40	128	86.1	0.67265625
2020/12/26 14:20	128	45.4	0.3546875		2019/12/27 12:00	128	104.6	0.8171875		2020/8/27 12:50	128	104.2	0.8140625
2020/12/26 14:30	128	43.3	0.33828125		2019/12/27 12:10	128	105.8	0.8265625		2020/8/27 13:00	128	104.4	0.815625
2020/12/26 14:40	128	41.4	0.3234375		2019/12/27 12:20	128	104.6	0.8171875		2020/8/27 13:10	128	102.5	0.80078125
2020/12/26 14:50	128	34.4	0.26875		2019/12/27 12:30	128	104.6	0.8171875		2020/8/27 13:20	128	100.6	0.7859375
2020/12/26 15:00	128	37.2	0.290625		2019/12/27 12:40	128	104.6	0.8171875		2020/8/27 13:30	128	102.5	0.80078125
2020/12/26 15:10	128	37.8	0.2953125		2019/12/27 12:50	128	105.4	0.8234375		2020/8/27 13:40	128	70.8	0.553125
2020/12/26 15:20	128	37	0.2890625		2019/12/27 13:00	128	105.6	0.825		2020/8/27 13:50	128	51	0.3984375
2020/12/26 15:30	128	32.5	0.25390625		2019/12/27 13:10	128	104.6	0.8171875		2020/8/27 14:00	128	82.1	0.64140625
2020/12/26 15:40	128	32.1	0.25078125		2019/12/27 13:20	128	104.2	0.8140625		2020/8/27 14:20	128	79.2	0.61875
2020/12/26 15:50	128	30.7	0.23984375		2019/12/27 13:30	128	105.8	0.8265625		2020/8/27 14:30	128	76.9	0.60078125
2020/12/26 16:00	128	30.7	0.23984375		2019/12/27 13:40	128	104.8	0.81875		2020/8/27 14:40	128	92.8	0.725
2020/12/26 16:10	128	34.4	0.26875		2019/12/27 13:50	128	104.8	0.81875		2020/8/27 14:50	128	85.5	0.66796875
2020/12/26 16:20	128	39.1	0.30546875		2019/12/27 14:00	128	104.8	0.81875		2020/8/27 15:00	128	84.4	0.659375
2020/12/26 16:30	128	43.5	0.33984375		2019/12/27 14:10	128	104.8	0.81875		2020/8/27 15:10	128	84.8	0.6625
2020/12/26 16:40	128	50.8	0.396875		2019/12/27 14:20	128	105.6	0.825		2020/8/27 15:20	128	93	0.7265625
2020/12/26 16:50	128	59.2	0.4625		2019/12/27 14:30	128	104.4	0.815625		2020/8/27 15:30	128	89.3	0.69765625
2020/12/26 17:00	128	65.5	0.51171875		2019/12/27 14:40	128	104.6	0.8171875		2020/8/27 15:40	128	95.8	0.7484375
2020/12/26 17:10	128	64	0.5		2019/12/27 14:50	128	104.6	0.8171875		2020/8/27 15:50	128	100.4	0.784375
2020/12/26 17:20	128	66.2	0.5171875		2019/12/27 15:00	128	105.2	0.821875		2020/8/27 16:00	128	101.2	0.790625
2020/12/26 17:30	128	65.9	0.51484375		2019/12/27 15:10	128	105.2	0.821875		2020/8/27 16:10	128	100.6	0.7859375
2020/12/26 17:40	128	63.8	0.4984375		2019/12/27 15:20	128	105.4	0.8234375		2020/8/27 16:30	128	90.1	0.70390625
2020/12/26 17:50	128	59.6	0.465625		2019/12/27 15:30	128	104.6	0.8171875		2020/8/27 16:40	128	79	0.6171875
2020/12/26 18:00	128	58.8	0.459375		2019/12/27 15:40	128	105.4	0.8234375		2020/8/27 16:50	128	72.7	0.56796875
2020/12/26 18:10	128	55.9	0.43671875		2019/12/27 15:50	128	104.6	0.8171875		2020/8/27 17:00	128	75	0.5859375
2020/12/26 18:20	128	55.9	0.43671875		2019/12/27 16:00	128	105.4	0.8234375		2020/8/27 17:10	128	81.5	0.63671875
2020/12/26 18:30	128	45.8	0.3578125		2019/12/27 16:10	128	105.2	0.821875		2020/8/27 17:20	128	78.1	0.61015625
2020/12/26 18:40	128	38.8	0.303125		2019/12/27 16:20	128	105.2	0.821875		2020/8/27 17:30	128	105.8	0.8265625
2020/12/26 18:50	128	39.1	0.30546875		2019/12/27 16:30	128	105.2	0.821875		2020/8/27 17:40	128	81.7	0.63828125
2020/12/26 19:00	128	38.8	0.303125		2019/12/27 16:40	128	104.4	0.815625		2020/8/27 17:50	128	62.2	0.4859375
2020/12/26 19:10	128	37.6	0.29375		2019/12/27 16:50	128	104.2	0.8140625		2020/8/27 18:00	128	43	0.3359375
2020/12/26 19:20	128	33.6	0.2625		2019/12/27 17:00	128	105	0.8203125		2020/8/27 18:10	128	30	0.234375
2020/12/26 19:30	128	31.3	0.24453125		2019/12/27 17:10	128	105	0.8203125		2020/8/27 18:20	128	30.9	0.24140625
2020/12/26 19:40	128	29	0.2265625		2019/12/27 17:20	128	105	0.8203125		2020/8/27 18:30	128	44.9	0.35078125
2020/12/26 19:50	128	22.9	0.17890625		2019/12/27 17:30	128	105	0.8203125		2020/8/27 18:40	128	49.1	0.38359375
2020/12/26 20:00	128	17	0.1328125		2019/12/27 17:40	128	105	0.8203125		2020/8/27 18:50	128	43.7	0.34140625
2020/12/26 20:10	128	22.3	0.17421875		2019/12/27 17:50	128	105	0.8203125		2020/8/27 19:00	128	42.4	0.33125
2020/12/26 20:20	128	37	0.2890625		2019/12/27 18:00	128	105	0.8203125		2020/8/27 19:10	128	37.8	0.2953125
2020/12/26 20:30	128	58.6	0.4578125		2019/12/27 18:10	128	105	0.8203125		2020/8/27 19:20	128	43.7	0.34140625
2020/12/26 20:40	128	60.5	0.47265625		2019/12/27 18:20	128	104.6	0.8171875		2020/8/27 19:30	128	70.6	0.5515625
2020/12/26 20:50	128	65.7	0.51328125		2019/12/27 18:30	128	104.4	0.815625		2020/8/27 19:40	128	89	0.6953125
2020/12/26 21:00	128	59.8	0.4671875		2019/12/27 18:40	128	105.2	0.821875		2020/8/27 19:50	128	65.3	0.51015625
2020/12/26 21:10	128	51.7	0.40390625		2019/12/27 18:50	128	105.4	0.8234375		2020/8/27 20:00	128	53.3	0.41640625
2020/12/26 21:20	128	55.2	0.43125		2019/12/27 19:00	128	104.8	0.81875		2020/8/27 20:20	128	33.4	0.2609375
2020/12/26 21:30	128	45.8	0.3578125		2019/12/27 19:10	128	105.2	0.821875		2020/8/27 20:30	128	29.4	0.2296875
2020/12/26 21:40	128	30.7	0.23984375		2019/12/27 19:20	128	105	0.8203125		2020/8/27 20:40	128	19.7	0.15390625
2020/12/26 21:50	128	38.2	0.2984375		2019/12/27 19:30	128	102.9	0.80390625		2020/8/27 20:50	128	10.3	0.08046875
2020/12/26 22:00	128	44.1	0.34453125		2019/12/27 19:50	128	100	0.78125		2020/8/27 21:00	128	8	0.0625
2020/12/26 22:10	128	45.8	0.3578125		2019/12/27 20:00	128	102.3	0.79921875		2020/8/27 21:20	128	7.1	0.05546875
2020/12/26 22:20	128	50.4	0.39375		2019/12/27 20:10	128	102.9	0.80390625		2020/8/27 21:30	128	6.3	0.04921875
2020/12/26 22:30	128	56.1	0.43828125		2019/12/27 20:20	128	101.2	0.790625		2020/8/27 21:40	128	9.2	0.071875
2020/12/26 22:40	128	32.8	0.25625		2019/12/27 20:30	128	100.8	0.7875		2020/8/27 22:00	128	0.8	0.00625
2020/12/26 22:50	128	38.2	0.2984375		2019/12/27 20:40	128	98.7	0.77109375		2020/8/27 22:20	128	0	0
2020/12/26 23:00	128	40.7	0.31796875		2019/12/27 20:50	128	102.9	0.80390625		2020/8/27 22:30	128	0	0
2020/12/26 23:10	128	49.8	0.3890625		2019/12/27 21:00	128	97.2	0.759375		2020/8/27 22:40	128	0	0
2020/12/26 23:20	128	52.7	0.41171875		2019/12/27 21:10	128	99.5	0.77734375		2020/8/27 22:50	128	0	0
2020/12/26 23:30	128	54.6	0.4265625		2019/12/27 21:20	128	102.5	0.80078125		2020/8/27 23:00	128	0	0
2020/12/26 23:40	128	53.5	0.41796875		2019/12/27 21:30	128	104.4	0.815625		2020/8/27 23:20	128	0	0
2020/12/26 23:50	128	42.2	0.3296875		2019/12/27 21:40	128	100.2	0.7828125		2020/8/27 23:30	128	0	0
2020/12/27 0:00	128	40.1	0.31328125		2019/12/27 21:50	128	102.5	0.80078125		2020/8/27 23:40	128	0	0
2020/12/27 0:10	128	38.6	0.3015625		2019/12/27 22:00	128	102.3	0.79921875		2020/8/28 0:00	128	0	0
2020/12/27 0:20	128	34.4	0.26875		2019/12/27 22:10	128	101.2	0.790625		2020/8/28 0:10	128	0	0
2020/12/27 0:30	128	34	0.265625		2019/12/27 22:20	128	97.9	0.76484375		2020/8/28 0:20	128	0	0
2020/12/27 0:40	128	31.7	0.24765625		2019/12/27 22:30	128	100	0.78125		2020/8/28 0:30	128	0	0
2020/12/27 0:50	128	28.3	0.22109375		2019/12/27 22:40	128	101.6	0.79375		2020/8/28 0:40	128	0.6	0.0046875
2020/12/27 1:00	128	30.9	0.24140625		2019/12/27 22:50	128	94.5	0.73828125		2020/8/28 0:50	128	0.4	0.003125
2020/12/27 1:10	128	29.6	0.23125		2019/12/27 23:00	128	96.2	0.7515625		2020/8/28 1:00	128	0	0
2020/12/27 1:20	128	26.7	0.20859375		2019/12/27 23:10	128	96.8	0.75625		2020/8/28 1:10	128	0	0
2020/12/27 1:30	128	25.2	0.196875		2019/12/27 23:20	128	94.1	0.73515625		2020/8/28 1:20	128	0	0
2020/12/27 1:40	128	28.8	0.225		2019/12/27 23:30	128	92.8	0.725		2020/8/28 1:30	128	0	0
2020/12/27 1:50	128	18.7	0.14609375		2019/12/27 23:40	128	93.2	0.728125		2020/8/28 1:40	128	0	0
2020/12/27 2:00	128	20.6	0.1609375		2019/12/27 23:50	128	94.5	0.73828125		2020/8/28 1:50	128	0	0
2020/12/27 2:10	128	14.1	0.11015625		2019/12/28 0:00	128	91.1	0.71171875		2020/8/28 2:00	128	0	0
2020/12/27 2:20	128	12	0.09375		2019/12/28 0:10	128	85	0.6640625		2020/8/28 2:10	128	0	0
2020/12/27 2:30	128	15.3	0.11953125		2019/12/28 0:20	128	88	0.6875		2020/8/28 2:20	128	0	0
2020/12/27 2:40	128	12.2	0.0953125		2019/12/28 0:30	128	84.8	0.6625		2020/8/28 2:30	128	0	0
2020/12/27 2:50	128	8.8	0.06875		2019/12/28 0:40	128	75.2	0.5875		2020/8/28 2:40	128	0	0
2020/12/27 3:00	128	1.7	0.01328125		2019/12/28 0:50	128	73.9	0.57734375		2020/8/28 2:50	128	0	0
2020/12/27 3:10	128	4	0.03125		2019/12/28 1:00	128	78.8	0.615625		2020/8/28 3:00	128	0	0
2020/12/27 3:20	128	4	0.03125		2019/12/28 1:10	128	82.9	0.64765625		2020/8/28 3:20	128	0	0
2020/12/27 3:30	128	7.6	0.059375		2019/12/28 1:20	128	83.6	0.653125		2020/8/28 3:30	128	0	0
2020/12/27 3:40	128	8.8	0.06875		2019/12/28 1:30	128	86.3	0.67421875		2020/8/28 3:40	128	0	0
2020/12/27 3:50	128	11.3	0.08828125		2019/12/28 1:40	128	86.5	0.67578125		2020/8/28 3:50	128	0.2	0.0015625
2020/12/27 4:10	128	6.5	0.05078125		2019/12/28 1:50	128	91.3	0.71328125		2020/8/28 4:00	128	0.2	0.0015625
2020/12/27 4:20	128	7.6	0.059375		2019/12/28 2:00	128	87.1	0.68046875		2020/8/28 4:10	128	0	0
2020/12/27 4:30	128	8.2	0.0640625		2019/12/28 2:10	128	86.9	0.67890625		2020/8/28 4:20	128	0.2	0.0015625
2020/12/27 4:40	128	19.3	0.15078125		2019/12/28 2:20	128	82.9	0.64765625		2020/8/28 4:40	128	1.3	0.01015625
2020/12/27 4:50	128	13.6	0.10625		2019/12/28 2:30	128	79.2	0.61875		2020/8/28 4:50	128	1.3	0.01015625
2020/12/27 5:00	128	25.6	0.2		2019/12/28 2:40	128	79.2	0.61875		2020/8/28 5:00	128	2.5	0.01953125
2020/12/27 5:10	128	26.7	0.20859375		2019/12/28 2:50	128	90.9	0.71015625		2020/8/28 5:20	128	8.4	0.065625
2020/12/27 5:20	128	15.7	0.12265625		2019/12/28 3:00	128	93.4	0.7296875		2020/8/28 5:30	128	15.5	0.12109375
2020/12/27 5:30	128	30.7	0.23984375		2019/12/28 3:10	128	96.2	0.7515625		2020/8/28 5:40	128	26.5	0.20703125
2020/12/27 5:40	128	28.6	0.2234375		2019/12/28 3:20	128	91.3	0.71328125		2020/8/28 5:50	128	19.7	0.15390625
2020/12/27 5:50	128	23.7	0.18515625		2019/12/28 3:30	128	91.8	0.7171875		2020/8/28 6:00	128	21.2	0.165625
2020/12/27 6:00	128	20.2	0.1578125		2019/12/28 3:40	128	90.1	0.70390625		2020/8/28 6:10	128	22.3	0.17421875
2020/12/27 6:10	128	10.3	0.08046875		2019/12/28 3:50	128	93.9	0.73359375		2020/8/28 6:20	128	24.8	0.19375
2020/12/27 6:20	128	3.6	0.028125		2019/12/28 4:00	128	89	0.6953125		2020/8/28 6:30	128	18.5	0.14453125
2020/12/27 6:30	128	6.7	0.05234375		2019/12/28 4:10	128	80.6	0.6296875		2020/8/28 6:40	128	23.1	0.18046875
2020/12/27 6:40	128	4.4	0.034375		2019/12/28 4:20	128	71.4	0.5578125		2020/8/28 6:50	128	44.5	0.34765625
2020/12/27 6:50	128	6.7	0.05234375		2019/12/28 4:30	128	60.5	0.47265625		2020/8/28 7:00	128	66.6	0.5203125
2020/12/27 7:00	128	10.1	0.07890625		2019/12/28 4:40	128	51.4	0.4015625		2020/8/28 7:10	128	0	0
2020/12/27 7:10	128	9	0.0703125		2019/12/28 4:50	128	52.9	0.41328125		2020/8/28 7:20	128	0	0
2020/12/27 7:20	128	9.9	0.07734375		2019/12/28 5:00	128	48.3	0.37734375		2020/8/28 7:30	128	0	0
2020/12/27 7:30	128	7.6	0.059375		2019/12/28 5:10	128	46.4	0.3625		2020/8/28 7:40	128	0	0
2020/12/27 7:40	128	9.7	0.07578125		2019/12/28 5:20	128	41.8	0.3265625		2020/8/28 7:50	128	0	0
2020/12/27 7:50	128	11.5	0.08984375		2019/12/28 5:30	128	55	0.4296875		2020/8/28 8:00	128	0	0
2020/12/27 8:00	128	7.6	0.059375		2019/12/28 5:40	128	60.3	0.47109375		2020/8/28 8:10	128	0	0
2020/12/27 8:10	128	4.6	0.0359375		2019/12/28 5:50	128	50.4	0.39375		2020/8/28 8:20	128	0	0
2020/12/27 8:20	128	4.6	0.0359375		2019/12/28 6:00	128	57.8	0.4515625		2020/8/28 8:30	128	0	0
2020/12/27 8:30	128	4.2	0.0328125		2019/12/28 6:10	128	66.8	0.521875		2020/8/28 8:40	128	0	0
2020/12/27 8:40	128	1.7	0.01328125		2019/12/28 6:20	128	72	0.5625		2020/8/28 8:50	128	0	0
2020/12/27 8:50	128	1.7	0.01328125		2019/12/28 6:30	128	72.9	0.56953125		2020/8/28 9:00	128	0	0
2020/12/27 9:00	128	1.7	0.01328125		2019/12/28 6:40	128	74.5	0.58203125		2020/8/28 9:10	128	0	0
2020/12/27 9:10	128	0.4	0.003125		2019/12/28 6:50	128	66.8	0.521875		2020/8/28 9:20	128	0	0
2020/12/27 9:20	128	0	0		2019/12/28 7:00	128	59.2	0.4625		2020/8/28 9:30	128	0	0
2020/12/27 9:30	128	0	0		2019/12/28 7:10	128	46.6	0.3640625		2020/8/28 9:40	128	0	0
2020/12/27 9:40	128	11.5	0.08984375		2019/12/28 7:20	128	43.3	0.33828125		2020/8/28 9:50	128	0	0
2020/12/27 9:50	128	28.3	0.22109375		2019/12/28 7:30	128	33.8	0.2640625		2020/8/28 10:00	128	0	0
2020/12/27 10:00	128	38.6	0.3015625		2019/12/28 7:40	128	28.3	0.22109375		2020/8/28 10:10	128	0	0
2020/12/27 10:10	128	30	0.234375		2019/12/28 7:50	128	23.3	0.18203125		2020/8/28 10:20	128	0	0
2020/12/27 10:20	128	26	0.203125		2019/12/28 8:00	128	20.8	0.1625		2020/8/28 10:30	128	0	0
2020/12/27 10:30	128	29.2	0.228125		2019/12/28 8:10	128	25	0.1953125		2020/8/28 10:40	128	0	0
2020/12/27 10:40	128	9.9	0.07734375		2019/12/28 8:20	128	24.6	0.1921875		2020/8/28 10:50	128	0	0
2020/12/27 10:50	128	2.1	0.01640625		2019/12/28 8:30	128	26	0.203125		2020/8/28 11:00	128	0	0
2020/12/27 12:10	128	0	0		2019/12/28 8:40	128	31.9	0.24921875		2020/8/28 11:20	128	0	0
2020/12/27 14:10	128	32.1	0.25078125		2019/12/28 8:50	128	31.5	0.24609375		2020/8/28 11:30	128	0	0
2020/12/27 14:20	128	34.6	0.2703125		2019/12/28 9:00	128	26.9	0.21015625		2020/8/28 11:40	128	0	0
2020/12/27 14:30	128	32.3	0.25234375		2019/12/28 9:10	128	24.4	0.190625		2020/8/28 11:50	128	0	0
2020/12/27 14:40	128	31.7	0.24765625		2019/12/28 9:20	128	23.3	0.18203125		2020/8/28 12:00	128	0	0
2020/12/27 14:50	128	42.8	0.334375		2019/12/28 9:30	128	19.5	0.15234375		2020/8/28 12:10	128	0	0
2020/12/27 15:00	128	42.4	0.33125		2019/12/28 9:40	128	18.7	0.14609375		2020/8/28 12:20	128	0	0
2020/12/27 15:10	128	44.5	0.34765625		2019/12/28 9:50	128	11.5	0.08984375		2020/8/28 12:30	128	0	0
2020/12/27 15:20	128	48.7	0.38046875		2019/12/28 10:00	128	11.3	0.08828125		2020/8/28 12:40	128	0	0
2020/12/27 15:30	128	61.3	0.47890625		2019/12/28 10:10	128	12.2	0.0953125		2020/8/28 12:50	128	0	0
2020/12/27 15:40	128	78.3	0.61171875		2019/12/28 10:20	128	15.1	0.11796875		2020/8/28 13:10	128	0	0
2020/12/27 15:50	128	85.7	0.66953125		2019/12/28 10:30	128	23.7	0.18515625		2020/8/28 13:20	128	0	0
2020/12/27 16:00	128	87.8	0.6859375		2019/12/28 10:40	128	38.8	0.303125		2020/8/28 13:30	128	0	0
2020/12/27 16:10	128	79	0.6171875		2019/12/28 10:50	128	35.9	0.28046875		2020/8/28 13:40	128	0	0
2020/12/27 16:20	128	56.1	0.43828125		2019/12/28 11:00	128	35.9	0.28046875		2020/8/28 13:50	128	0	0
2020/12/27 16:30	128	34.9	0.27265625		2019/12/28 11:10	128	30	0.234375		2020/8/28 14:00	128	0	0
2020/12/27 16:40	128	29.4	0.2296875		2019/12/28 11:20	128	25.6	0.2		2020/8/28 14:10	128	0	0
2020/12/27 16:50	128	32.3	0.25234375		2019/12/28 11:30	128	25	0.1953125		2020/8/28 14:20	128	0	0
2020/12/27 17:00	128	28.6	0.2234375		2019/12/28 11:40	128	26.7	0.20859375		2020/8/28 14:30	128	0	0
2020/12/27 17:10	128	30.7	0.23984375		2019/12/28 11:50	128	25	0.1953125		2020/8/28 14:40	128	0	0
2020/12/27 17:20	128	22.7	0.17734375		2019/12/28 12:00	128	19.1	0.14921875		2020/8/28 14:50	128	0	0
2020/12/27 17:30	128	22.7	0.17734375		2019/12/28 12:10	128	17.6	0.1375		2020/8/28 15:00	128	0	0
2020/12/27 17:40	128	22.7	0.17734375		2019/12/28 12:20	128	20.2	0.1578125		2020/8/28 15:10	128	0	0
2020/12/27 17:50	128	24.6	0.1921875		2019/12/28 12:30	128	25.8	0.2015625		2020/8/28 15:20	128	0	0
2020/12/27 18:00	128	21.8	0.1703125		2019/12/28 12:40	128	34.4	0.26875		2020/8/28 15:30	128	0	0
2020/12/27 18:10	128	18.5	0.14453125		2019/12/28 12:50	128	31.7	0.24765625		2020/8/28 15:40	128	0	0
2020/12/27 18:20	128	31.9	0.24921875		2019/12/28 13:00	128	39.5	0.30859375		2020/8/28 15:50	128	0	0
2020/12/27 18:30	128	56.5	0.44140625		2019/12/28 13:10	128	46	0.359375		2020/8/28 16:00	128	0	0
2020/12/27 18:40	128	70.8	0.553125		2019/12/28 13:20	128	63.6	0.496875		2020/8/28 16:10	128	0	0
2020/12/27 18:50	128	76.6	0.5984375		2019/12/28 13:30	128	72.2	0.5640625		2020/8/28 16:20	128	0	0
2020/12/27 19:00	128	79.2	0.61875		2019/12/28 13:40	128	78.1	0.61015625		2020/8/28 16:30	128	0	0
2020/12/27 19:10	128	80	0.625		2019/12/28 13:50	128	77.1	0.60234375		2020/8/28 16:40	128	0	0
2020/12/27 19:20	128	77.1	0.60234375		2019/12/28 14:00	128	84.8	0.6625		2020/8/28 16:50	128	0	0
2020/12/27 19:30	128	61.3	0.47890625		2019/12/28 14:10	128	89.3	0.69765625		2020/8/28 17:00	128	0	0
2020/12/27 19:40	128	50.8	0.396875		2019/12/28 14:20	128	95.8	0.7484375		2020/8/28 17:10	128	0	0
2020/12/27 19:50	128	45.8	0.3578125		2019/12/28 14:30	128	95.8	0.7484375		2020/8/28 17:20	128	0	0
2020/12/27 20:00	128	52.7	0.41171875		2019/12/28 14:40	128	95.8	0.7484375		2020/8/28 17:30	128	0	0
2020/12/27 20:10	128	42.8	0.334375		2019/12/28 14:50	128	96.6	0.7546875		2020/8/28 17:40	128	0	0
2020/12/27 20:20	128	41.4	0.3234375		2019/12/28 15:00	128	102.9	0.80390625		2020/8/28 17:50	128	0	0
2020/12/27 20:30	128	33.2	0.259375		2019/12/28 15:10	128	97.2	0.759375		2020/8/28 18:00	128	0	0
2020/12/27 20:40	128	26	0.203125		2019/12/28 15:20	128	93.7	0.73203125		2020/8/28 18:10	128	23.5	0.18359375
2020/12/27 20:50	128	18.1	0.14140625		2019/12/28 15:30	128	93.7	0.73203125		2020/8/28 18:20	128	33.8	0.2640625
2020/12/27 21:00	128	17.2	0.134375		2019/12/28 15:40	128	93.7	0.73203125		2020/8/28 18:30	128	50.6	0.3953125
2020/12/27 21:10	128	19.9	0.15546875		2019/12/28 15:50	128	88.4	0.690625		2020/8/28 18:40	128	44.5	0.34765625
2020/12/27 21:20	128	24.8	0.19375		2019/12/28 16:00	128	75.4	0.5890625		2020/8/28 18:50	128	32.5	0.25390625
2020/12/27 21:30	128	35.3	0.27578125		2019/12/28 16:10	128	69.3	0.54140625		2020/8/28 19:00	128	23.1	0.18046875
2020/12/27 21:40	128	55.9	0.43671875		2019/12/28 16:20	128	76	0.59375		2020/8/28 19:10	128	17.9	0.13984375
2020/12/27 21:50	128	58	0.453125		2019/12/28 16:30	128	65.5	0.51171875		2020/8/28 19:20	128	22	0.171875
2020/12/27 22:00	128	55.9	0.43671875		2019/12/28 16:40	128	63.4	0.4953125		2020/8/28 19:30	128	21.6	0.16875
2020/12/27 22:10	128	48.9	0.38203125		2019/12/28 16:50	128	60.7	0.47421875		2020/8/28 19:40	128	12.6	0.0984375
2020/12/27 22:20	128	57.3	0.44765625		2019/12/28 17:00	128	58.4	0.45625		2020/8/28 19:50	128	8.4	0.065625
2020/12/27 22:30	128	47.5	0.37109375		2019/12/28 17:10	128	52.9	0.41328125		2020/8/28 20:00	128	5.7	0.04453125
2020/12/27 22:40	128	49.3	0.38515625		2019/12/28 17:20	128	58.8	0.459375		2020/8/28 20:10	128	4.6	0.0359375
2020/12/27 22:50	128	39.7	0.31015625		2019/12/28 17:30	128	52.1	0.40703125		2020/8/28 20:20	128	6.7	0.05234375
2020/12/27 23:00	128	27.3	0.21328125		2019/12/28 17:40	128	43.7	0.34140625		2020/8/28 20:30	128	8.4	0.065625
2020/12/27 23:10	128	41.6	0.325		2019/12/28 17:50	128	45.1	0.35234375		2020/8/28 20:40	128	8.6	0.0671875
2020/12/27 23:20	128	28.1	0.21953125		2019/12/28 18:00	128	32.3	0.25234375		2020/8/28 20:50	128	6.7	0.05234375
2020/12/27 23:30	128	39.9	0.31171875		2019/12/28 18:10	128	34.4	0.26875		2020/8/28 21:00	128	5.9	0.04609375
2020/12/27 23:40	128	33.2	0.259375		2019/12/28 18:20	128	34.4	0.26875		2020/8/28 21:10	128	3.4	0.0265625
2020/12/27 23:50	128	47.5	0.37109375		2019/12/28 18:30	128	38.4	0.3		2020/8/28 21:20	128	3.4	0.0265625
2020/12/28 0:00	128	65.1	0.50859375		2019/12/28 18:40	128	30	0.234375		2020/8/28 21:30	128	4.6	0.0359375
2020/12/28 0:10	128	48.7	0.38046875		2019/12/28 18:50	128	19.7	0.15390625		2020/8/28 21:40	128	3.6	0.028125
2020/12/28 0:20	128	60.7	0.47421875		2019/12/28 19:00	128	11.3	0.08828125		2020/8/28 22:00	128	3.6	0.028125
2020/12/28 0:30	128	78.1	0.61015625		2019/12/28 19:10	128	11.5	0.08984375		2020/8/28 22:20	128	5.5	0.04296875
2020/12/28 0:40	128	73.9	0.57734375		2019/12/28 19:20	128	13	0.1015625		2020/8/28 22:30	128	8.8	0.06875
2020/12/28 0:50	128	43.3	0.33828125		2019/12/28 19:30	128	14.9	0.11640625		2020/8/28 22:40	128	7.8	0.0609375
2020/12/28 1:00	128	62.8	0.490625		2019/12/28 19:40	128	8.4	0.065625		2020/8/28 22:50	128	5	0.0390625
2020/12/28 1:10	128	97	0.7578125		2019/12/28 19:50	128	5.7	0.04453125		2020/8/28 23:00	128	12	0.09375
2020/12/28 1:20	128	110.9	0.86640625		2019/12/28 20:00	128	5.7	0.04453125		2020/8/28 23:20	128	22.5	0.17578125
2020/12/28 1:40	128	109.8	0.8578125		2019/12/28 20:10	128	4.6	0.0359375		2020/8/28 23:30	128	17.2	0.134375
2020/12/28 1:50	128	117	0.9140625		2019/12/28 20:20	128	1.7	0.01328125		2020/8/28 23:40	128	16.4	0.128125
2020/12/28 2:00	128	122.6	0.9578125		2019/12/28 20:30	128	1.7	0.01328125		2020/8/28 23:50	128	13.6	0.10625
2020/12/28 2:10	128	122.4	0.95625		2019/12/28 20:40	128	1.7	0.01328125		2020/8/29 0:00	128	12.4	0.096875
2020/12/28 2:20	128	120.5	0.94140625		2019/12/28 20:50	128	1.7	0.01328125		2020/8/29 0:10	128	14.9	0.11640625
2020/12/28 2:30	128	118.9	0.92890625		2019/12/28 21:00	128	1.7	0.01328125		2020/8/29 0:20	128	17.2	0.134375
2020/12/28 2:40	128	124.9	0.97578125		2019/12/28 21:10	128	2.5	0.01953125		2020/8/29 0:30	128	21	0.1640625
2020/12/28 2:50	128	127.7	0.99765625		2019/12/28 21:20	128	3.6	0.028125		2020/8/29 0:40	128	21.2	0.165625
2020/12/28 3:00	128	127.5	0.99609375		2019/12/28 21:30	128	3.6	0.028125		2020/8/29 0:50	128	19.3	0.15078125
2020/12/28 3:10	128	127.5	0.99609375		2019/12/28 21:40	128	1.7	0.01328125		2020/8/29 1:00	128	13.2	0.103125
2020/12/28 3:20	128	127.5	0.99609375		2019/12/28 21:50	128	2.5	0.01953125		2020/8/29 1:10	128	11.3	0.08828125
2020/12/28 3:30	128	127.5	0.99609375		2019/12/28 22:00	128	2.5	0.01953125		2020/8/29 1:20	128	11.1	0.08671875
2020/12/28 3:40	128	127.5	0.99609375		2019/12/28 22:10	128	0.4	0.003125		2020/8/29 1:30	128	12.4	0.096875
2020/12/28 3:50	128	127.5	0.99609375		2019/12/28 22:20	128	0	0		2020/8/29 1:40	128	7.1	0.05546875
2020/12/28 4:10	128	127.5	0.99609375		2019/12/28 22:30	128	0	0		2020/8/29 1:50	128	2.7	0.02109375
2020/12/28 4:20	128	127.5	0.99609375		2019/12/28 22:40	128	0	0		2020/8/29 2:00	128	1.7	0.01328125
2020/12/28 4:30	128	127.5	0.99609375		2019/12/28 22:50	128	0	0		2020/8/29 2:10	128	0.6	0.0046875
2020/12/28 4:40	128	127.5	0.99609375		2019/12/28 23:00	128	0	0		2020/8/29 2:20	128	0.6	0.0046875
2020/12/28 4:50	128	127.5	0.99609375		2019/12/28 23:10	128	0	0		2020/8/29 2:30	128	0.6	0.0046875
2020/12/28 5:00	128	127.5	0.99609375		2019/12/28 23:20	128	0	0		2020/8/29 2:40	128	0	0
2020/12/28 5:10	128	127.5	0.99609375		2019/12/28 23:30	128	0	0		2020/8/29 2:50	128	0	0
2020/12/28 5:20	128	127.5	0.99609375		2019/12/28 23:40	128	0	0		2020/8/29 3:00	128	0	0
2020/12/28 5:30	128	127.5	0.99609375		2019/12/28 23:50	128	0	0		2020/8/29 3:10	128	0	0
2020/12/28 5:40	128	127.5	0.99609375		2019/12/29 0:00	128	0	0		2020/8/29 3:20	128	0	0
2020/12/28 5:50	128	127.5	0.99609375		2019/12/29 0:10	128	0	0		2020/8/29 3:30	128	0	0
2020/12/28 6:00	128	127.5	0.99609375		2019/12/29 0:20	128	0	0		2020/8/29 3:40	128	0	0
2020/12/28 6:10	128	127.5	0.99609375		2019/12/29 0:30	128	0	0		2020/8/29 3:50	128	0	0
2020/12/28 6:20	128	127.5	0.99609375		2019/12/29 0:40	128	0	0		2020/8/29 4:00	128	0	0
2020/12/28 6:30	128	127.5	0.99609375		2019/12/29 0:50	128	0	0		2020/8/29 4:10	128	0	0
2020/12/28 6:40	128	127.5	0.99609375		2019/12/29 1:00	128	0	0		2020/8/29 4:20	128	0	0
2020/12/28 6:50	128	127.5	0.99609375		2019/12/29 1:10	128	0	0		2020/8/29 4:30	128	0	0
2020/12/28 7:00	128	127.5	0.99609375		2019/12/29 1:20	128	0	0		2020/8/29 4:40	128	0	0
2020/12/28 7:10	128	127.5	0.99609375		2019/12/29 1:30	128	0	0		2020/8/29 4:50	128	0	0
2020/12/28 7:20	128	127.5	0.99609375		2019/12/29 1:40	128	0	0		2020/8/29 5:00	128	0	0
2020/12/28 7:30	128	127.5	0.99609375		2019/12/29 1:50	128	0	0		2020/8/29 5:10	128	0	0
2020/12/28 7:40	128	127.5	0.99609375		2019/12/29 2:00	128	0	0		2020/8/29 5:20	128	0	0
2020/12/28 7:50	128	127.5	0.99609375		2019/12/29 2:10	128	0	0		2020/8/29 5:30	128	0	0
2020/12/28 8:00	128	127.5	0.99609375		2019/12/29 2:20	128	7.1	0.05546875		2020/8/29 5:40	128	0	0
2020/12/28 8:10	128	127.5	0.99609375		2019/12/29 2:30	128	16.4	0.128125		2020/8/29 5:50	128	0	0
2020/12/28 8:20	128	127.5	0.99609375		2019/12/29 2:40	128	24.4	0.190625		2020/8/29 6:00	128	0	0
2020/12/28 8:30	128	127.5	0.99609375		2019/12/29 2:50	128	21.4	0.1671875		2020/8/29 6:10	128	0	0
2020/12/28 8:40	128	127.5	0.99609375		2019/12/29 3:00	128	22.7	0.17734375		2020/8/29 6:20	128	0	0
2020/12/28 8:50	128	127.9	0.99921875		2019/12/29 3:10	128	10.7	0.08359375		2020/8/29 6:30	128	0	0
2020/12/28 9:00	128	127.7	0.99765625		2019/12/29 3:20	128	10.9	0.08515625		2020/8/29 6:40	128	0	0
2020/12/28 9:10	128	127.5	0.99609375		2019/12/29 3:30	128	12	0.09375		2020/8/29 6:50	128	0	0
2020/12/28 9:20	128	127.5	0.99609375		2019/12/29 3:40	128	9	0.0703125		2020/8/29 7:00	128	0	0
2020/12/28 9:30	128	127.5	0.99609375		2019/12/29 3:50	128	10.1	0.07890625		2020/8/29 7:10	128	0	0
2020/12/28 9:40	128	127.5	0.99609375		2019/12/29 4:00	128	4.4	0.034375		2020/8/29 7:20	128	0	0
2020/12/28 10:00	128	127.5	0.99609375		2019/12/29 4:10	128	29.6	0.23125		2020/8/29 7:30	128	0	0
2020/12/28 10:10	128	127.5	0.99609375		2019/12/29 4:20	128	43.9	0.34296875		2020/8/29 7:40	128	0	0
2020/12/28 10:20	128	127.5	0.99609375		2019/12/29 4:30	128	41.6	0.325		2020/8/29 7:50	128	0	0
2020/12/28 10:30	128	127.5	0.99609375		2019/12/29 4:40	128	37.4	0.2921875		2020/8/29 8:00	128	0	0
2020/12/28 10:40	128	127.5	0.99609375		2019/12/29 4:50	128	37.4	0.2921875		2020/8/29 8:10	128	0	0
2020/12/28 11:00	128	127.5	0.99609375		2019/12/29 5:00	128	7.1	0.05546875		2020/8/29 8:20	128	0	0
2020/12/28 11:20	128	127.5	0.99609375		2019/12/29 5:10	128	3.6	0.028125		2020/8/29 8:30	128	0	0
2020/12/28 11:30	128	127.5	0.99609375		2019/12/29 5:20	128	0.4	0.003125		2020/8/29 8:40	128	0	0
2020/12/28 11:40	128	127.5	0.99609375		2019/12/29 5:30	128	0.4	0.003125		2020/8/29 8:50	128	0	0
2020/12/28 11:50	128	127.5	0.99609375		2019/12/29 5:40	128	9.7	0.07578125		2020/8/29 9:00	128	0	0
2020/12/28 12:00	128	127.5	0.99609375		2019/12/29 5:50	128	13.2	0.103125		2020/8/29 9:10	128	0	0
2020/12/28 12:10	128	127.5	0.99609375		2019/12/29 6:00	128	11.8	0.0921875		2020/8/29 9:20	128	0	0
2020/12/28 12:20	128	127.5	0.99609375		2019/12/29 6:10	128	15.1	0.11796875		2020/8/29 9:30	128	0	0
2020/12/28 12:30	128	127.5	0.99609375		2019/12/29 6:20	128	24.6	0.1921875		2020/8/29 9:40	128	0	0
2020/12/28 12:40	128	127.5	0.99609375		2019/12/29 6:30	128	6.5	0.05078125		2020/8/29 10:20	128	0	0
2020/12/28 12:50	128	127.5	0.99609375		2019/12/29 6:40	128	3.1	0.02421875		2020/8/29 17:10	128	32.3	0.25234375
2020/12/28 13:00	128	121.4	0.9484375		2019/12/29 6:50	128	1.9	0.01484375		2020/8/29 17:20	128	37.2	0.290625
2020/12/28 13:20	128	96	0.75		2019/12/29 7:00	128	2.5	0.01953125		2020/8/29 17:30	128	35.9	0.28046875
2020/12/28 13:30	128	100.8	0.7875		2019/12/29 7:10	128	4.2	0.0328125		2020/8/29 17:40	128	32.5	0.25390625
2020/12/28 13:40	128	106.3	0.83046875		2019/12/29 7:20	128	0.8	0.00625		2020/8/29 17:50	128	15.5	0.12109375
2020/12/28 13:50	128	87.8	0.6859375		2019/12/29 7:30	128	0	0		2020/8/29 18:00	128	4.2	0.0328125
2020/12/28 14:00	128	93.7	0.73203125		2019/12/29 7:40	128	0	0		2020/8/29 18:10	128	0.8	0.00625
2020/12/28 14:10	128	107.9	0.84296875		2019/12/29 7:50	128	0	0		2020/8/29 18:20	128	0.8	0.00625
2020/12/28 14:20	128	126.2	0.9859375		2019/12/29 8:00	128	0.6	0.0046875		2020/8/29 18:30	128	0	0
2020/12/28 14:40	128	127.7	0.99765625		2019/12/29 8:10	128	0.6	0.0046875		2020/8/29 18:40	128	0	0
2020/12/28 14:50	128	127.7	0.99765625		2019/12/29 8:20	128	0.6	0.0046875		2020/8/29 18:50	128	0	0
2020/12/28 15:00	128	127.7	0.99765625		2019/12/29 8:30	128	0	0		2020/8/29 19:00	128	0	0
2020/12/28 15:10	128	127.7	0.99765625		2019/12/29 8:40	128	0	0		2020/8/29 19:10	128	0	0
2020/12/28 15:20	128	126.4	0.9875		2019/12/29 8:50	128	0	0		2020/8/29 19:20	128	0	0
2020/12/28 15:30	128	121.4	0.9484375		2019/12/29 9:00	128	0	0		2020/8/29 19:30	128	0	0
2020/12/28 15:40	128	122.6	0.9578125		2019/12/29 9:10	128	0	0		2020/8/29 19:40	128	0	0
2020/12/28 15:50	128	119.7	0.93515625		2019/12/29 9:20	128	0	0		2020/8/29 19:50	128	0	0
2020/12/28 16:00	128	114.7	0.89609375		2019/12/29 9:30	128	0	0		2020/8/29 20:00	128	0	0
2020/12/28 16:10	128	115.7	0.90390625		2019/12/29 9:40	128	0	0		2020/8/29 20:10	128	0	0
2020/12/28 16:20	128	118.4	0.925		2019/12/29 9:50	128	0	0		2020/8/29 20:20	128	0	0
2020/12/28 16:30	128	121.6	0.95		2019/12/29 10:00	128	0	0		2020/8/29 20:30	128	0	0
2020/12/28 16:40	128	121.4	0.9484375		2019/12/29 10:10	128	0	0		2020/8/29 20:40	128	0	0
2020/12/28 16:50	128	123.9	0.96796875		2019/12/29 10:20	128	0	0		2020/8/29 20:50	128	0	0
2020/12/28 17:00	128	119.3	0.93203125		2019/12/29 10:30	128	0	0		2020/8/29 21:00	128	0	0
2020/12/28 17:10	128	124.7	0.97421875		2019/12/29 10:40	128	0	0		2020/8/29 21:10	128	0	0
2020/12/28 17:20	128	126.6	0.9890625		2019/12/29 10:50	128	0	0		2020/8/29 21:20	128	0	0
2020/12/28 17:30	128	127.9	0.99921875		2019/12/29 11:00	128	0	0		2020/8/29 21:30	128	0	0
2020/12/28 17:40	128	127.9	0.99921875		2019/12/29 11:10	128	0	0		2020/8/29 21:40	128	0	0
2020/12/28 17:50	128	127.9	0.99921875		2019/12/29 11:20	128	0	0		2020/8/29 21:50	128	0	0
2020/12/28 18:00	128	127.9	0.99921875		2019/12/29 11:30	128	0	0		2020/8/29 22:00	128	0	0
2020/12/28 18:10	128	126.2	0.9859375		2019/12/29 11:40	128	0	0		2020/8/29 22:10	128	0	0
2020/12/28 18:20	128	119.7	0.93515625		2019/12/29 11:50	128	0	0		2020/8/29 22:20	128	0	0
2020/12/28 18:30	128	113	0.8828125		2019/12/29 12:00	128	0	0		2020/8/29 22:30	128	0	0
2020/12/28 18:40	128	113.2	0.884375		2019/12/29 12:10	128	0	0		2020/8/29 22:40	128	0	0
2020/12/28 18:50	128	111.3	0.86953125		2019/12/29 12:20	128	0	0		2020/8/29 22:50	128	0.8	0.00625
2020/12/28 19:00	128	119.7	0.93515625		2019/12/29 12:30	128	0	0		2020/8/29 23:00	128	5.5	0.04296875
2020/12/28 19:10	128	114.9	0.89765625		2019/12/29 12:40	128	0	0		2020/8/29 23:10	128	12.6	0.0984375
2020/12/28 19:20	128	108.1	0.84453125		2019/12/29 12:50	128	0	0		2020/8/29 23:20	128	17.2	0.134375
2020/12/28 19:30	128	96.6	0.7546875		2019/12/29 13:00	128	0	0		2020/8/29 23:30	128	17.6	0.1375
2020/12/28 19:40	128	72	0.5625		2019/12/29 13:10	128	0	0		2020/8/29 23:40	128	21.8	0.1703125
2020/12/28 19:50	128	49.8	0.3890625		2019/12/29 13:20	128	0	0		2020/8/29 23:50	128	24.6	0.1921875
2020/12/28 20:00	128	28.8	0.225		2019/12/29 13:30	128	0	0		2020/8/30 0:00	128	26.9	0.21015625
2020/12/28 20:10	128	21	0.1640625		2019/12/29 13:40	128	0	0		2020/8/30 0:10	128	31.1	0.24296875
2020/12/28 20:30	128	14.5	0.11328125		2019/12/29 13:50	128	1.5	0.01171875		2020/8/30 0:20	128	36.1	0.28203125
2020/12/28 20:40	128	12.6	0.0984375		2019/12/29 14:00	128	2.5	0.01953125		2020/8/30 0:30	128	35.7	0.27890625
2020/12/28 20:50	128	10.9	0.08515625		2019/12/29 14:10	128	3.8	0.0296875		2020/8/30 0:40	128	36.1	0.28203125
2020/12/28 21:00	128	9.9	0.07734375		2019/12/29 14:20	128	4.2	0.0328125		2020/8/30 0:50	128	41.4	0.3234375
2020/12/28 21:10	128	6.9	0.05390625		2019/12/29 14:30	128	2.9	0.02265625		2020/8/30 1:00	128	39.1	0.30546875
2020/12/28 21:20	128	5.5	0.04296875		2019/12/29 14:40	128	1.7	0.01328125		2020/8/30 1:10	128	44.5	0.34765625
2020/12/28 21:30	128	2.1	0.01640625		2019/12/29 14:50	128	0.6	0.0046875		2020/8/30 1:20	128	48.3	0.37734375
2020/12/28 21:40	128	2.1	0.01640625		2019/12/29 15:00	128	0	0		2020/8/30 1:30	128	38.4	0.3
2020/12/28 21:50	128	2.1	0.01640625		2019/12/29 15:10	128	0	0		2020/8/30 1:40	128	39.7	0.31015625
2020/12/28 22:00	128	3.1	0.02421875		2019/12/29 15:20	128	1.9	0.01484375		2020/8/30 1:50	128	36.1	0.28203125
2020/12/28 22:10	128	1.7	0.01328125		2019/12/29 15:30	128	2.5	0.01953125		2020/8/30 2:00	128	30.7	0.23984375
2020/12/28 22:20	128	0	0		2019/12/29 15:40	128	4.2	0.0328125		2020/8/30 2:10	128	30	0.234375
2020/12/28 22:40	128	0	0		2019/12/29 15:50	128	8.2	0.0640625		2020/8/30 2:20	128	22.7	0.17734375
2020/12/28 22:50	128	0	0		2019/12/29 16:00	128	14.5	0.11328125		2020/8/30 2:30	128	21	0.1640625
2020/12/28 23:00	128	0	0		2019/12/29 16:10	128	20.6	0.1609375		2020/8/30 2:40	128	14.7	0.11484375
2020/12/28 23:10	128	0	0		2019/12/29 16:20	128	26	0.203125		2020/8/30 2:50	128	8	0.0625
2020/12/28 23:20	128	0	0		2019/12/29 16:30	128	14.5	0.11328125		2020/8/30 3:10	128	5.9	0.04609375
2020/12/28 23:30	128	0	0		2019/12/29 16:40	128	10.7	0.08359375		2020/8/30 3:20	128	5.9	0.04609375
2020/12/28 23:40	128	0	0		2019/12/29 16:50	128	11.5	0.08984375		2020/8/30 3:30	128	4.4	0.034375
2020/12/28 23:50	128	0	0		2019/12/29 17:00	128	3.8	0.0296875		2020/8/30 3:40	128	5.3	0.04140625
2020/12/29 0:00	128	0	0		2019/12/29 17:10	128	4	0.03125		2020/8/30 3:50	128	3.4	0.0265625
2020/12/29 0:10	128	0	0		2019/12/29 17:20	128	4.8	0.0375		2020/8/30 4:00	128	2.1	0.01640625
2020/12/29 0:20	128	0	0		2019/12/29 17:30	128	7.8	0.0609375		2020/8/30 4:10	128	0	0
2020/12/29 0:30	128	0	0		2019/12/29 17:40	128	3.6	0.028125		2020/8/30 4:20	128	0	0
2020/12/29 0:40	128	0	0		2019/12/29 17:50	128	5.5	0.04296875		2020/8/30 4:40	128	0	0
2020/12/29 0:50	128	0	0		2019/12/29 18:00	128	10.1	0.07890625		2020/8/30 4:50	128	0	0
2020/12/29 1:00	128	0	0		2019/12/29 18:10	128	6.3	0.04921875		2020/8/30 5:00	128	0	0
2020/12/29 1:10	128	0	0		2019/12/29 18:20	128	7.1	0.05546875		2020/8/30 5:20	128	0	0
2020/12/29 1:20	128	0	0		2019/12/29 18:30	128	3.4	0.0265625		2020/8/30 5:30	128	0	0
2020/12/29 1:30	128	0	0		2019/12/29 18:40	128	9.4	0.0734375		2020/8/30 5:40	128	0	0
2020/12/29 1:40	128	0	0		2019/12/29 18:50	128	9.4	0.0734375		2020/8/30 5:50	128	0	0
2020/12/29 1:50	128	0	0		2019/12/29 19:00	128	7.8	0.0609375		2020/8/30 6:00	128	0	0
2020/12/29 2:00	128	0	0		2019/12/29 19:10	128	2.9	0.02265625		2020/8/30 6:10	128	0	0
2020/12/29 2:10	128	0	0		2019/12/29 19:20	128	2.7	0.02109375		2020/8/30 6:20	128	0	0
2020/12/29 2:20	128	0	0		2019/12/29 19:30	128	9.2	0.071875		2020/8/30 6:30	128	0	0
2020/12/29 2:30	128	0	0		2019/12/29 19:40	128	13.9	0.10859375		2020/8/30 6:40	128	0	0
2020/12/29 2:40	128	0	0		2019/12/29 19:50	128	11.3	0.08828125		2020/8/30 6:50	128	0	0
2020/12/29 2:50	128	0	0		2019/12/29 20:00	128	14.9	0.11640625		2020/8/30 7:00	128	0	0
2020/12/29 3:00	128	0	0		2019/12/29 20:10	128	19.3	0.15078125		2020/8/30 7:10	128	0	0
2020/12/29 3:10	128	0	0		2019/12/29 20:20	128	11.3	0.08828125		2020/8/30 7:20	128	0	0
2020/12/29 3:20	128	0	0		2019/12/29 20:30	128	11.3	0.08828125		2020/8/30 7:30	128	0	0
2020/12/29 3:30	128	0	0		2019/12/29 20:40	128	8.4	0.065625		2020/8/30 7:40	128	0.8	0.00625
2020/12/29 3:40	128	0	0		2019/12/29 20:50	128	0.2	0.0015625		2020/8/30 7:50	128	0.8	0.00625
2020/12/29 3:50	128	0	0		2019/12/29 21:00	128	0	0		2020/8/30 8:00	128	0	0
2020/12/29 4:00	128	0	0		2019/12/29 21:10	128	7.6	0.059375		2020/8/30 8:10	128	0	0
2020/12/29 4:10	128	5.5	0.04296875		2019/12/29 21:20	128	15.5	0.12109375		2020/8/30 8:20	128	0	0
2020/12/29 4:20	128	19.3	0.15078125		2019/12/29 21:30	128	13.9	0.10859375		2020/8/30 8:30	128	0	0
2020/12/29 4:30	128	21.4	0.1671875		2019/12/29 21:40	128	26	0.203125		2020/8/30 8:40	128	0	0
2020/12/29 4:40	128	23.5	0.18359375		2019/12/29 21:50	128	21.6	0.16875		2020/8/30 8:50	128	0	0
2020/12/29 4:50	128	19.3	0.15078125		2019/12/29 22:00	128	21.4	0.1671875		2020/8/30 9:00	128	0	0
2020/12/29 5:00	128	21	0.1640625		2019/12/29 22:10	128	15.7	0.12265625		2020/8/30 9:10	128	0	0
2020/12/29 5:10	128	25.6	0.2		2019/12/29 22:20	128	21.8	0.1703125		2020/8/30 9:20	128	0	0
2020/12/29 5:20	128	30.7	0.23984375		2019/12/29 22:30	128	29	0.2265625		2020/8/30 9:30	128	0	0
2020/12/29 5:30	128	26.5	0.20703125		2019/12/29 22:40	128	13.6	0.10625		2020/8/30 9:40	128	1.3	0.01015625
2020/12/29 5:40	128	19.7	0.15390625		2019/12/29 22:50	128	20.2	0.1578125		2020/8/30 9:50	128	3.6	0.028125
2020/12/29 5:50	128	13.9	0.10859375		2019/12/29 23:00	128	10.7	0.08359375		2020/8/30 10:00	128	6.5	0.05078125
2020/12/29 6:00	128	24.4	0.190625		2019/12/29 23:10	128	32.5	0.25390625		2020/8/30 10:10	128	6.3	0.04921875
2020/12/29 6:10	128	32.8	0.25625		2019/12/29 23:20	128	24.8	0.19375		2020/8/30 10:30	128	9.2	0.071875
2020/12/29 6:20	128	42.2	0.3296875		2019/12/29 23:30	128	14.1	0.11015625		2020/8/30 10:40	128	17	0.1328125
2020/12/29 6:30	128	51.7	0.40390625		2019/12/29 23:40	128	4	0.03125		2020/8/30 10:50	128	18.3	0.14296875
2020/12/29 6:40	128	48.7	0.38046875		2019/12/29 23:50	128	1.7	0.01328125		2020/8/30 11:00	128	17.6	0.1375
2020/12/29 6:50	128	38.6	0.3015625		2019/12/30 0:00	128	3.8	0.0296875		2020/8/30 11:10	128	14.7	0.11484375
2020/12/29 7:00	128	29.6	0.23125		2019/12/30 0:10	128	8.2	0.0640625		2020/8/30 11:20	128	12	0.09375
2020/12/29 7:10	128	22.5	0.17578125		2019/12/30 0:20	128	4.4	0.034375		2020/8/30 11:30	128	12.8	0.1
2020/12/29 7:30	128	33.6	0.2625		2019/12/30 0:30	128	4.4	0.034375		2020/8/30 11:40	128	14.9	0.11640625
2020/12/29 7:40	128	36.3	0.28359375		2019/12/30 0:40	128	2.9	0.02265625		2020/8/30 11:50	128	18.7	0.14609375
2020/12/29 7:50	128	36.5	0.28515625		2019/12/30 0:50	128	5.9	0.04609375		2020/8/30 12:00	128	27.1	0.21171875
2020/12/29 8:00	128	37.2	0.290625		2019/12/30 1:00	128	6.3	0.04921875		2020/8/30 12:10	128	33.6	0.2625
2020/12/29 8:10	128	28.6	0.2234375		2019/12/30 1:10	128	2.1	0.01640625		2020/8/30 12:20	128	38.8	0.303125
2020/12/29 8:20	128	27.1	0.21171875		2019/12/30 1:20	128	0	0		2020/8/30 12:30	128	35.7	0.27890625
2020/12/29 8:30	128	25.8	0.2015625		2019/12/30 1:30	128	0	0		2020/8/30 12:40	128	31.3	0.24453125
2020/12/29 8:40	128	30.4	0.2375		2019/12/30 1:40	128	0	0		2020/8/30 12:50	128	33.4	0.2609375
2020/12/29 8:50	128	31.3	0.24453125		2019/12/30 1:50	128	0	0		2020/8/30 13:00	128	37.8	0.2953125
2020/12/29 9:00	128	37	0.2890625		2019/12/30 2:00	128	1.7	0.01328125		2020/8/30 13:10	128	38.4	0.3
2020/12/29 9:10	128	42.4	0.33125		2019/12/30 2:10	128	9.7	0.07578125		2020/8/30 13:20	128	35.3	0.27578125
2020/12/29 9:20	128	47.5	0.37109375		2019/12/30 2:20	128	12.2	0.0953125		2020/8/30 13:30	128	50.6	0.3953125
2020/12/29 9:30	128	51.2	0.4		2019/12/30 2:30	128	15.1	0.11796875		2020/8/30 13:40	128	36.5	0.28515625
2020/12/29 9:40	128	40.3	0.31484375		2019/12/30 2:40	128	7.6	0.059375		2020/8/30 13:50	128	45.1	0.35234375
2020/12/29 9:50	128	42	0.328125		2019/12/30 2:50	128	5.5	0.04296875		2020/8/30 14:00	128	37.4	0.2921875
2020/12/29 10:00	128	43.7	0.34140625		2019/12/30 3:00	128	9.2	0.071875		2020/8/30 14:10	128	43.5	0.33984375
2020/12/29 10:10	128	46	0.359375		2019/12/30 3:10	128	31.1	0.24296875		2020/8/30 14:20	128	41.6	0.325
2020/12/29 10:20	128	35.7	0.27890625		2019/12/30 3:20	128	25.2	0.196875		2020/8/30 14:30	128	52.3	0.40859375
2020/12/29 10:30	128	30.2	0.2359375		2019/12/30 3:30	128	18.1	0.14140625		2020/8/30 14:40	128	64	0.5
2020/12/29 10:40	128	31.3	0.24453125		2019/12/30 3:40	128	12	0.09375		2020/8/30 14:50	128	79	0.6171875
2020/12/29 10:50	128	33.4	0.2609375		2019/12/30 3:50	128	12	0.09375		2020/8/30 15:00	128	86.3	0.67421875
2020/12/29 11:00	128	31.9	0.24921875		2019/12/30 4:00	128	18.7	0.14609375		2020/8/30 15:10	128	89.9	0.70234375
2020/12/29 11:10	128	35.3	0.27578125		2019/12/30 4:10	128	32.5	0.25390625		2020/8/30 15:20	128	91.6	0.715625
2020/12/29 11:20	128	38.4	0.3		2019/12/30 4:20	128	46	0.359375		2020/8/30 15:30	128	91.8	0.7171875
2020/12/29 11:30	128	36.1	0.28203125		2019/12/30 4:30	128	59.4	0.4640625		2020/8/30 15:40	128	96.2	0.7515625
2020/12/29 11:40	128	31.5	0.24609375		2019/12/30 4:40	128	71.4	0.5578125		2020/8/30 15:50	128	98.5	0.76953125
2020/12/29 11:50	128	33.6	0.2625		2019/12/30 4:50	128	65.1	0.50859375		2020/8/30 16:00	128	99.5	0.77734375
2020/12/29 12:00	128	33.8	0.2640625		2019/12/30 5:00	128	91.6	0.715625		2020/8/30 16:10	128	97.2	0.759375
2020/12/29 12:10	128	31.9	0.24921875		2019/12/30 5:10	128	93.9	0.73359375		2020/8/30 16:20	128	96	0.75
2020/12/29 12:20	128	27.3	0.21328125		2019/12/30 5:20	128	96	0.75		2020/8/30 16:30	128	96	0.75
2020/12/29 12:30	128	31.9	0.24921875		2019/12/30 5:30	128	86.7	0.67734375		2020/8/30 16:40	128	96.8	0.75625
2020/12/29 12:40	128	31.5	0.24609375		2019/12/30 5:40	128	96.6	0.7546875		2020/8/30 16:50	128	97.9	0.76484375
2020/12/29 12:50	128	37.6	0.29375		2019/12/30 5:50	128	103.5	0.80859375		2020/8/30 17:00	128	97.9	0.76484375
2020/12/29 13:00	128	53.1	0.41484375		2019/12/30 6:00	128	103.5	0.80859375		2020/8/30 17:10	128	97.9	0.76484375
2020/12/29 13:10	128	53.5	0.41796875		2019/12/30 6:10	128	100.8	0.7875		2020/8/30 17:20	128	97.9	0.76484375
2020/12/29 13:20	128	50.8	0.396875		2019/12/30 6:20	128	100	0.78125		2020/8/30 17:30	128	97.9	0.76484375
2020/12/29 13:30	128	49.8	0.3890625		2019/12/30 6:30	128	102.1	0.79765625		2020/8/30 17:40	128	97.9	0.76484375
2020/12/29 13:40	128	41.6	0.325		2019/12/30 6:40	128	102.1	0.79765625		2020/8/30 17:50	128	96.4	0.753125
2020/12/29 13:50	128	40.7	0.31796875		2019/12/30 6:50	128	103.3	0.80703125		2020/8/30 18:00	128	92.8	0.725
2020/12/29 14:00	128	38.8	0.303125		2019/12/30 7:00	128	86.3	0.67421875		2020/8/30 18:10	128	92.8	0.725
2020/12/29 14:10	128	38.4	0.3		2019/12/30 7:10	128	86.5	0.67578125		2020/8/30 18:20	128	94.9	0.74140625
2020/12/29 14:20	128	37.8	0.2953125		2019/12/30 7:20	128	67.6	0.528125		2020/8/30 18:30	128	99.1	0.77421875
2020/12/29 14:30	128	34.6	0.2703125		2019/12/30 7:30	128	44.1	0.34453125		2020/8/30 18:40	128	93.7	0.73203125
2020/12/29 14:40	128	32.5	0.25390625		2019/12/30 7:40	128	62.2	0.4859375		2020/8/30 18:50	128	94.7	0.73984375
2020/12/29 14:50	128	36.5	0.28515625		2019/12/30 7:50	128	95.8	0.7484375		2020/8/30 19:00	128	96.2	0.7515625
2020/12/29 15:00	128	36.3	0.28359375		2019/12/30 8:00	128	104.2	0.8140625		2020/8/30 19:10	128	96.6	0.7546875
2020/12/29 15:10	128	39.1	0.30546875		2019/12/30 8:10	128	105.2	0.821875		2020/8/30 19:20	128	96.2	0.7515625
2020/12/29 15:30	128	41.2	0.321875		2019/12/30 8:20	128	99.1	0.77421875		2020/8/30 19:30	128	94.3	0.73671875
2020/12/29 15:40	128	38.8	0.303125		2019/12/30 8:30	128	102.1	0.79765625		2020/8/30 19:40	128	96.4	0.753125
2020/12/29 15:50	128	35.7	0.27890625		2019/12/30 8:40	128	98.7	0.77109375		2020/8/30 19:50	128	91.6	0.715625
2020/12/29 16:00	128	36.3	0.28359375		2019/12/30 8:50	128	83.2	0.65		2020/8/30 20:00	128	88.6	0.6921875
2020/12/29 16:10	128	31.7	0.24765625		2019/12/30 9:00	128	45.1	0.35234375		2020/8/30 20:10	128	87.1	0.68046875
2020/12/29 16:20	128	34.9	0.27265625		2019/12/30 9:10	128	37.2	0.290625		2020/8/30 20:20	128	90.9	0.71015625
2020/12/29 16:30	128	37	0.2890625		2019/12/30 9:20	128	40.9	0.31953125		2020/8/30 20:30	128	89.5	0.69921875
2020/12/29 16:40	128	34.6	0.2703125		2019/12/30 9:30	128	46	0.359375		2020/8/30 20:40	128	88.2	0.6890625
2020/12/29 16:50	128	35.3	0.27578125		2019/12/30 9:40	128	33.4	0.2609375		2020/8/30 20:50	128	72.7	0.56796875
2020/12/29 17:00	128	39.7	0.31015625		2019/12/30 9:50	128	17.2	0.134375		2020/8/30 21:00	128	54.6	0.4265625
2020/12/29 17:10	128	39.5	0.30859375		2019/12/30 10:00	128	3.8	0.0296875		2020/8/30 21:10	128	47.5	0.37109375
2020/12/29 17:20	128	38.8	0.303125		2019/12/30 10:10	128	0.6	0.0046875		2020/8/30 21:20	128	34.4	0.26875
2020/12/29 17:30	128	37.6	0.29375		2019/12/30 10:20	128	11.3	0.08828125		2020/8/30 21:30	128	23.3	0.18203125
2020/12/29 17:40	128	33.6	0.2625		2019/12/30 10:30	128	30.2	0.2359375		2020/8/30 21:40	128	23.7	0.18515625
2020/12/29 17:50	128	35.1	0.27421875		2019/12/30 10:40	128	41.8	0.3265625		2020/8/30 21:50	128	19.7	0.15390625
2020/12/29 18:00	128	31.3	0.24453125		2019/12/30 10:50	128	58.6	0.4578125		2020/8/30 22:00	128	22.5	0.17578125
2020/12/29 18:10	128	28.6	0.2234375		2019/12/30 11:00	128	71.2	0.55625		2020/8/30 22:10	128	25.2	0.196875
2020/12/29 18:20	128	30	0.234375		2019/12/30 11:10	128	69.1	0.53984375		2020/8/30 22:20	128	29.6	0.23125
2020/12/29 18:30	128	26.3	0.20546875		2019/12/30 11:20	128	72.9	0.56953125		2020/8/30 22:30	128	27.3	0.21328125
2020/12/29 18:40	128	27.5	0.21484375		2019/12/30 11:30	128	43	0.3359375		2020/8/30 22:40	128	25.6	0.2
2020/12/29 18:50	128	35.9	0.28046875		2019/12/30 11:40	128	23.5	0.18359375		2020/8/30 22:50	128	28.1	0.21953125
2020/12/29 19:00	128	36.3	0.28359375		2019/12/30 11:50	128	29.4	0.2296875		2020/8/30 23:00	128	28.6	0.2234375
2020/12/29 19:10	128	34	0.265625		2019/12/30 12:00	128	30.9	0.24140625		2020/8/30 23:10	128	24.4	0.190625
2020/12/29 19:20	128	30	0.234375		2019/12/30 12:10	128	38.8	0.303125		2020/8/30 23:20	128	16	0.125
2020/12/29 19:30	128	25	0.1953125		2019/12/30 12:20	128	31.3	0.24453125		2020/8/30 23:30	128	15.3	0.11953125
2020/12/29 19:40	128	22.7	0.17734375		2019/12/30 12:30	128	32.5	0.25390625		2020/8/30 23:40	128	14.1	0.11015625
2020/12/29 19:50	128	18.7	0.14609375		2019/12/30 12:40	128	45.4	0.3546875		2020/8/30 23:50	128	16.6	0.1296875
2020/12/29 20:00	128	16.8	0.13125		2019/12/30 12:50	128	59.4	0.4640625		2020/8/31 0:00	128	18.9	0.14765625
2020/12/29 20:10	128	19.9	0.15546875		2019/12/30 13:00	128	63.8	0.4984375		2020/8/31 0:10	128	19.1	0.14921875
2020/12/29 20:20	128	17	0.1328125		2019/12/30 13:10	128	63	0.4921875		2020/8/31 0:20	128	15.5	0.12109375
2020/12/29 20:30	128	13.6	0.10625		2019/12/30 13:20	128	54.2	0.4234375		2020/8/31 0:30	128	5	0.0390625
2020/12/29 20:40	128	13.4	0.1046875		2019/12/30 13:30	128	35.1	0.27421875		2020/8/31 0:40	128	4.2	0.0328125
2020/12/29 20:50	128	12.6	0.0984375		2019/12/30 13:40	128	46.2	0.3609375		2020/8/31 0:50	128	4.2	0.0328125
2020/12/29 21:00	128	13.6	0.10625		2019/12/30 13:50	128	65.7	0.51328125		2020/8/31 1:00	128	1.5	0.01171875
2020/12/29 21:10	128	16.6	0.1296875		2019/12/30 14:00	128	76.9	0.60078125		2020/8/31 1:10	128	1.7	0.01328125
2020/12/29 21:20	128	22.3	0.17421875		2019/12/30 14:10	128	85	0.6640625		2020/8/31 1:20	128	3.8	0.0296875
2020/12/29 21:30	128	29.8	0.2328125		2019/12/30 14:20	128	84	0.65625		2020/8/31 1:30	128	4	0.03125
2020/12/29 21:40	128	33.4	0.2609375		2019/12/30 14:30	128	84	0.65625		2020/8/31 1:40	128	7.1	0.05546875
2020/12/29 22:00	128	47.5	0.37109375		2019/12/30 14:40	128	77.3	0.60390625		2020/8/31 1:50	128	3.8	0.0296875
2020/12/29 22:20	128	47.9	0.37421875		2019/12/30 14:50	128	59.4	0.4640625		2020/8/31 2:00	128	0.4	0.003125
2020/12/29 22:30	128	55.4	0.4328125		2019/12/30 15:00	128	87.1	0.68046875		2020/8/31 2:10	128	0	0
2020/12/29 22:40	128	71.4	0.5578125		2019/12/30 15:10	128	95.5	0.74609375		2020/8/31 2:20	128	0	0
2020/12/29 22:50	128	70.3	0.54921875		2019/12/30 15:20	128	96.6	0.7546875		2020/8/31 2:30	128	0	0
2020/12/29 23:00	128	69.7	0.54453125		2019/12/30 15:30	128	96.6	0.7546875		2020/8/31 2:40	128	0.6	0.0046875
2020/12/29 23:10	128	76.9	0.60078125		2019/12/30 15:40	128	98.7	0.77109375		2020/8/31 2:50	128	4.2	0.0328125
2020/12/29 23:20	128	86.7	0.67734375		2019/12/30 15:50	128	101.6	0.79375		2020/8/31 3:00	128	3.4	0.0265625
2020/12/29 23:30	128	101.6	0.79375		2019/12/30 16:00	128	91.6	0.715625		2020/8/31 3:20	128	6.5	0.05078125
2020/12/29 23:40	128	112.8	0.88125		2019/12/30 16:10	128	50.2	0.3921875		2020/8/31 3:30	128	6.7	0.05234375
2020/12/29 23:50	128	122.8	0.959375		2019/12/30 16:20	128	54.2	0.4234375		2020/8/31 3:40	128	6.1	0.04765625
2020/12/30 0:00	128	123.5	0.96484375		2019/12/30 16:30	128	66.4	0.51875		2020/8/31 3:50	128	3.4	0.0265625
2020/12/30 0:10	128	127.7	0.99765625		2019/12/30 16:40	128	74.1	0.57890625		2020/8/31 4:00	128	4.4	0.034375
2020/12/30 0:20	128	127.7	0.99765625		2019/12/30 16:50	128	83.2	0.65		2020/8/31 4:10	128	4.4	0.034375
2020/12/30 0:30	128	127.7	0.99765625		2019/12/30 17:00	128	65.1	0.50859375		2020/8/31 4:20	128	5.3	0.04140625
2020/12/30 0:40	128	127.7	0.99765625		2019/12/30 17:10	128	78.1	0.61015625		2020/8/31 4:40	128	1	0.0078125
2020/12/30 0:50	128	127.7	0.99765625		2019/12/30 17:20	128	53.5	0.41796875		2020/8/31 4:50	128	0	0
2020/12/30 1:00	128	127.7	0.99765625		2019/12/30 17:30	128	39.3	0.30703125		2020/8/31 5:00	128	0	0
2020/12/30 1:10	128	127.7	0.99765625		2019/12/30 17:40	128	55.2	0.43125		2020/8/31 5:20	128	0	0
2020/12/30 1:20	128	127.7	0.99765625		2019/12/30 17:50	128	33.2	0.259375		2020/8/31 5:30	128	1	0.0078125
2020/12/30 1:30	128	127.7	0.99765625		2019/12/30 18:00	128	38.4	0.3		2020/8/31 5:40	128	1.9	0.01484375
2020/12/30 1:40	128	127.7	0.99765625		2019/12/30 18:10	128	61.9	0.48359375		2020/8/31 5:50	128	2.7	0.02109375
2020/12/30 1:50	128	127.7	0.99765625		2019/12/30 18:20	128	68	0.53125		2020/8/31 6:00	128	2.1	0.01640625
2020/12/30 2:00	128	127.7	0.99765625		2019/12/30 18:30	128	89	0.6953125		2020/8/31 6:10	128	0.8	0.00625
2020/12/30 2:10	128	127.7	0.99765625		2019/12/30 18:40	128	81.5	0.63671875		2020/8/31 6:20	128	0.8	0.00625
2020/12/30 2:20	128	127.7	0.99765625		2019/12/30 18:50	128	61.5	0.48046875		2020/8/31 6:30	128	3.4	0.0265625
2020/12/30 2:30	128	127.7	0.99765625		2019/12/30 19:00	128	80.8	0.63125		2020/8/31 6:40	128	2.1	0.01640625
2020/12/30 2:40	128	127.7	0.99765625		2019/12/30 19:10	128	89.9	0.70234375		2020/8/31 6:50	128	2.1	0.01640625
2020/12/30 2:50	128	127.7	0.99765625		2019/12/30 19:20	128	103.5	0.80859375		2020/8/31 7:00	128	2.1	0.01640625
2020/12/30 3:00	128	127.7	0.99765625		2019/12/30 19:30	128	103.7	0.81015625		2020/8/31 7:10	128	2.1	0.01640625
2020/12/30 3:10	128	127.7	0.99765625		2019/12/30 19:40	128	104.8	0.81875		2020/8/31 7:20	128	2.1	0.01640625
2020/12/30 3:20	128	127.7	0.99765625		2019/12/30 19:50	128	104.8	0.81875		2020/8/31 7:30	128	0.8	0.00625
2020/12/30 3:30	128	127.7	0.99765625		2019/12/30 20:00	128	104.8	0.81875		2020/8/31 7:40	128	0	0
2020/12/30 3:40	128	127.7	0.99765625		2019/12/30 20:10	128	104.8	0.81875		2020/8/31 7:50	128	0	0
2020/12/30 3:50	128	127.7	0.99765625		2019/12/30 20:20	128	104.8	0.81875		2020/8/31 8:00	128	0	0
2020/12/30 4:00	128	127.7	0.99765625		2019/12/30 20:30	128	104.8	0.81875		2020/8/31 8:10	128	0	0
2020/12/30 4:10	128	127.7	0.99765625		2019/12/30 20:40	128	104.8	0.81875		2020/8/31 8:20	128	0	0
2020/12/30 4:20	128	127.7	0.99765625		2019/12/30 20:50	128	104.8	0.81875		2020/8/31 8:30	128	0	0
2020/12/30 4:30	128	127.7	0.99765625		2019/12/30 21:00	128	104.8	0.81875		2020/8/31 8:40	128	2.1	0.01640625
2020/12/30 4:40	128	127.7	0.99765625		2019/12/30 21:10	128	104.8	0.81875		2020/8/31 8:50	128	17	0.1328125
2020/12/30 4:50	128	127.7	0.99765625		2019/12/30 21:20	128	104.8	0.81875		2020/8/31 9:20	128	76.4	0.596875
2020/12/30 5:00	128	127.7	0.99765625		2019/12/30 21:30	128	104.8	0.81875		2020/8/31 9:30	128	78.1	0.61015625
2020/12/30 5:10	128	127.7	0.99765625		2019/12/30 21:40	128	104.8	0.81875		2020/8/31 9:40	128	73.9	0.57734375
2020/12/30 5:20	128	127.7	0.99765625		2019/12/30 21:50	128	104.8	0.81875		2020/8/31 9:50	128	76.6	0.5984375
2020/12/30 5:30	128	127.7	0.99765625		2019/12/30 22:00	128	104.4	0.815625		2020/8/31 10:00	128	81.3	0.63515625
2020/12/30 5:40	128	127.7	0.99765625		2019/12/30 22:10	128	105.2	0.821875		2020/8/31 10:10	128	92.8	0.725
2020/12/30 5:50	128	127.7	0.99765625		2019/12/30 22:20	128	104.6	0.8171875		2020/8/31 10:20	128	92	0.71875
2020/12/30 6:00	128	127.7	0.99765625		2019/12/30 22:30	128	105.2	0.821875		2020/8/31 10:40	128	91.1	0.71171875
2020/12/30 6:10	128	127.7	0.99765625		2019/12/30 22:40	128	105	0.8203125		2020/8/31 10:50	128	95.8	0.7484375
2020/12/30 6:20	128	126.2	0.9859375		2019/12/30 22:50	128	103.9	0.81171875		2020/8/31 11:00	128	98.3	0.76796875
2020/12/30 6:30	128	127.3	0.99453125		2019/12/30 23:00	128	105	0.8203125		2020/8/31 11:10	128	98.1	0.76640625
2020/12/30 6:40	128	126.2	0.9859375		2019/12/30 23:10	128	104.6	0.8171875		2020/8/31 11:20	128	96.2	0.7515625
2020/12/30 6:50	128	125.8	0.9828125		2019/12/30 23:20	128	104.2	0.8140625		2020/8/31 11:30	128	96.2	0.7515625
2020/12/30 7:00	128	126.8	0.990625		2019/12/30 23:30	128	105	0.8203125		2020/8/31 11:40	128	97.4	0.7609375
2020/12/30 7:10	128	125.8	0.9828125		2019/12/30 23:40	128	105	0.8203125		2020/8/31 11:50	128	97.9	0.76484375
2020/12/30 7:20	128	126.8	0.990625		2019/12/30 23:50	128	105	0.8203125		2020/8/31 12:00	128	97.9	0.76484375
2020/12/30 7:30	128	127	0.9921875		2019/12/31 0:00	128	105	0.8203125		2020/8/31 12:10	128	91.1	0.71171875
2020/12/30 7:40	128	127.9	0.99921875		2019/12/31 0:10	128	105	0.8203125		2020/8/31 12:20	128	86.9	0.67890625
2020/12/30 7:50	128	127.5	0.99609375		2019/12/31 0:20	128	104.2	0.8140625		2020/8/31 12:30	128	82.7	0.64609375
2020/12/30 8:00	128	127.5	0.99609375		2019/12/31 0:30	128	103.9	0.81171875		2020/8/31 12:40	128	81.1	0.63359375
2020/12/30 8:10	128	126.6	0.9890625		2019/12/31 0:40	128	103.9	0.81171875		2020/8/31 12:50	128	71.4	0.5578125
2020/12/30 8:20	128	127.7	0.99765625		2019/12/31 0:50	128	105.4	0.8234375		2020/8/31 13:00	128	51.2	0.4
2020/12/30 8:30	128	127.7	0.99765625		2019/12/31 1:00	128	105.4	0.8234375		2020/8/31 13:10	128	55	0.4296875
2020/12/30 8:40	128	127.7	0.99765625		2019/12/31 1:10	128	105.4	0.8234375		2020/8/31 13:20	128	45.4	0.3546875
2020/12/30 9:00	128	127.7	0.99765625		2019/12/31 1:20	128	105.2	0.821875		2020/8/31 13:30	128	38.2	0.2984375
2020/12/30 9:10	128	127.7	0.99765625		2019/12/31 1:30	128	104.6	0.8171875		2020/8/31 13:40	128	34.4	0.26875
2020/12/30 9:20	128	127.7	0.99765625		2019/12/31 1:40	128	105.4	0.8234375		2020/8/31 13:50	128	40.5	0.31640625
2020/12/30 9:30	128	127.7	0.99765625		2019/12/31 1:50	128	105.4	0.8234375		2020/8/31 14:00	128	33.8	0.2640625
2020/12/30 9:40	128	127.7	0.99765625		2019/12/31 2:00	128	104.6	0.8171875		2020/8/31 14:20	128	43.7	0.34140625
2020/12/30 9:50	128	127.7	0.99765625		2019/12/31 2:10	128	104.6	0.8171875		2020/8/31 14:30	128	61.9	0.48359375
2020/12/30 10:00	128	127.7	0.99765625		2019/12/31 2:20	128	105.4	0.8234375		2020/8/31 14:40	128	67.8	0.5296875
2020/12/30 10:10	128	127.7	0.99765625		2019/12/31 2:30	128	105.4	0.8234375		2020/8/31 14:50	128	78.5	0.61328125
2020/12/30 10:20	128	127.7	0.99765625		2019/12/31 2:40	128	105.4	0.8234375		2020/8/31 15:00	128	72	0.5625
2020/12/30 10:30	128	127.7	0.99765625		2019/12/31 2:50	128	105.4	0.8234375		2020/8/31 15:20	128	79.8	0.6234375
2020/12/30 10:40	128	127.7	0.99765625		2019/12/31 3:00	128	105.4	0.8234375		2020/8/31 15:30	128	95.5	0.74609375
2020/12/30 10:50	128	127.7	0.99765625		2019/12/31 3:10	128	105.2	0.821875		2020/8/31 15:40	128	95.5	0.74609375
2020/12/30 11:00	128	127.7	0.99765625		2019/12/31 3:20	128	104.6	0.8171875		2020/8/31 15:50	128	83.2	0.65
2020/12/30 11:10	128	127.7	0.99765625		2019/12/31 3:30	128	104.6	0.8171875		2020/8/31 16:00	128	88.2	0.6890625
2020/12/30 11:20	128	127.7	0.99765625		2019/12/31 3:40	128	105.4	0.8234375		2020/8/31 16:20	128	79.6	0.621875
2020/12/30 11:30	128	127.7	0.99765625		2019/12/31 3:50	128	104.6	0.8171875		2020/8/31 16:30	128	86.7	0.67734375
2020/12/30 11:40	128	127.7	0.99765625		2019/12/31 4:00	128	104.6	0.8171875		2020/8/31 16:40	128	88.6	0.6921875
2020/12/30 11:50	128	127.7	0.99765625		2019/12/31 4:10	128	105.4	0.8234375		2020/8/31 16:50	128	73.1	0.57109375
2020/12/30 12:00	128	127.7	0.99765625		2019/12/31 4:20	128	105.4	0.8234375		2020/8/31 17:00	128	56.5	0.44140625
2020/12/30 12:10	128	127.7	0.99765625		2019/12/31 4:30	128	105	0.8203125		2020/8/31 17:10	128	62.4	0.4875
2020/12/30 12:20	128	127.7	0.99765625		2019/12/31 4:40	128	105	0.8203125		2020/8/31 17:20	128	83.2	0.65
2020/12/30 12:30	128	127.7	0.99765625		2019/12/31 4:50	128	104.2	0.8140625		2020/8/31 17:30	128	52.9	0.41328125
2020/12/30 12:40	128	127.7	0.99765625		2019/12/31 5:00	128	105	0.8203125		2020/8/31 17:40	128	32.8	0.25625
2020/12/30 12:50	128	127.7	0.99765625		2019/12/31 5:10	128	104.6	0.8171875		2020/8/31 17:50	128	32.1	0.25078125
2020/12/30 13:00	128	127.7	0.99765625		2019/12/31 5:20	128	104.6	0.8171875		2020/8/31 18:00	128	32.5	0.25390625
2020/12/30 13:10	128	127.7	0.99765625		2019/12/31 5:30	128	103.9	0.81171875		2020/8/31 18:10	128	27.1	0.21171875
2020/12/30 13:20	128	127.7	0.99765625		2019/12/31 5:40	128	104.4	0.815625		2020/8/31 18:20	128	25.4	0.1984375
2020/12/30 13:30	128	127.7	0.99765625		2019/12/31 5:50	128	105.4	0.8234375		2020/8/31 18:30	128	27.7	0.21640625
2020/12/30 13:40	128	127.7	0.99765625		2019/12/31 6:00	128	105.2	0.821875		2020/8/31 18:40	128	28.6	0.2234375
2020/12/30 13:50	128	127.7	0.99765625		2019/12/31 6:10	128	104.6	0.8171875		2020/8/31 18:50	128	28.6	0.2234375
2020/12/30 14:00	128	127.7	0.99765625		2019/12/31 6:20	128	104.6	0.8171875		2020/8/31 19:00	128	38.4	0.3
2020/12/30 14:10	128	127.7	0.99765625		2019/12/31 6:30	128	105	0.8203125		2020/8/31 19:10	128	55.4	0.4328125
2020/12/30 14:20	128	127.7	0.99765625		2019/12/31 6:40	128	105	0.8203125		2020/8/31 19:20	128	43.5	0.33984375
2020/12/30 14:30	128	127.7	0.99765625		2019/12/31 6:50	128	104.8	0.81875		2020/8/31 19:30	128	44.5	0.34765625
2020/12/30 14:40	128	127.7	0.99765625		2019/12/31 7:00	128	104.8	0.81875		2020/8/31 19:40	128	41.4	0.3234375
2020/12/30 14:50	128	127.7	0.99765625		2019/12/31 7:10	128	104.6	0.8171875		2020/8/31 19:50	128	44.1	0.34453125
2020/12/30 15:00	128	127.7	0.99765625		2019/12/31 7:20	128	104.6	0.8171875		2020/8/31 20:00	128	48.3	0.37734375
2020/12/30 15:10	128	127.7	0.99765625		2019/12/31 7:30	128	104.6	0.8171875		2020/8/31 20:20	128	23.9	0.18671875
2020/12/30 15:20	128	127.7	0.99765625		2019/12/31 7:40	128	105.6	0.825		2020/8/31 20:40	128	23.7	0.18515625
2020/12/30 15:30	128	127.7	0.99765625		2019/12/31 7:50	128	104.2	0.8140625		2020/8/31 20:50	128	18.1	0.14140625
2020/12/30 15:40	128	127.7	0.99765625		2019/12/31 8:00	128	105.2	0.821875		2020/8/31 21:00	128	14.9	0.11640625
2020/12/30 15:50	128	127.7	0.99765625		2019/12/31 8:10	128	105	0.8203125		2020/8/31 21:10	128	12.6	0.0984375
2020/12/30 16:00	128	127.7	0.99765625		2019/12/31 8:20	128	105.4	0.8234375		2020/8/31 21:20	128	9.9	0.07734375
2020/12/30 16:10	128	127.7	0.99765625		2019/12/31 8:30	128	104.6	0.8171875		2020/8/31 21:40	128	16.2	0.1265625
2020/12/30 16:20	128	127.7	0.99765625		2019/12/31 8:40	128	105.2	0.821875		2020/8/31 22:00	128	19.5	0.15234375
2020/12/30 16:30	128	127.7	0.99765625		2019/12/31 8:50	128	104.4	0.815625		2020/8/31 22:10	128	16.2	0.1265625
2020/12/30 16:40	128	127.7	0.99765625		2019/12/31 9:00	128	105	0.8203125		2020/8/31 22:30	128	16	0.125
2020/12/30 16:50	128	127.7	0.99765625		2019/12/31 9:10	128	105	0.8203125		2020/8/31 22:40	128	18.3	0.14296875
2020/12/30 17:00	128	127.7	0.99765625		2019/12/31 9:20	128	105.6	0.825		2020/8/31 22:50	128	15.3	0.11953125
2020/12/30 17:10	128	127.7	0.99765625		2019/12/31 9:30	128	104.6	0.8171875		2020/8/31 23:00	128	11.3	0.08828125
2020/12/30 17:20	128	127.7	0.99765625		2019/12/31 9:40	128	104.6	0.8171875		2020/8/31 23:10	128	12.6	0.0984375
2020/12/30 17:30	128	127.7	0.99765625		2019/12/31 9:50	128	103.7	0.81015625		2020/8/31 23:20	128	13	0.1015625
2020/12/30 17:40	128	127.7	0.99765625		2019/12/31 10:00	128	105	0.8203125		2020/8/31 23:30	128	11.8	0.0921875
2020/12/30 17:50	128	127.7	0.99765625		2019/12/31 10:10	128	105	0.8203125		2020/8/31 23:40	128	9.4	0.0734375
2020/12/30 18:00	128	127.7	0.99765625		2019/12/31 10:20	128	105	0.8203125		2020/8/31 23:50	128	7.1	0.05546875
2020/12/30 18:10	128	127.7	0.99765625		2019/12/31 10:30	128	105	0.8203125		2020/9/1 0:00	128	7.1	0.05546875
2020/12/30 18:20	128	127.7	0.99765625		2019/12/31 10:40	128	104.4	0.815625		2020/9/1 0:10	128	8.4	0.065625
2020/12/30 18:30	128	127.7	0.99765625		2019/12/31 10:50	128	104.6	0.8171875		2020/9/1 0:20	128	8.4	0.065625
2020/12/30 18:40	128	127.7	0.99765625		2019/12/31 11:00	128	105.6	0.825		2020/9/1 0:30	128	12.4	0.096875
2020/12/30 18:50	128	127.7	0.99765625		2019/12/31 11:10	128	104.2	0.8140625		2020/9/1 0:40	128	8	0.0625
2020/12/30 19:00	128	127.7	0.99765625		2019/12/31 11:20	128	104.2	0.8140625		2020/9/1 0:50	128	8	0.0625
2020/12/30 19:10	128	127.7	0.99765625		2019/12/31 11:30	128	105.2	0.821875		2020/9/1 1:00	128	10.9	0.08515625
2020/12/30 19:20	128	127.7	0.99765625		2019/12/31 11:40	128	105.2	0.821875		2020/9/1 1:20	128	11.1	0.08671875
2020/12/30 19:30	128	127.7	0.99765625		2019/12/31 11:50	128	104.6	0.8171875		2020/9/1 1:30	128	12.2	0.0953125
2020/12/30 19:40	128	127.7	0.99765625		2019/12/31 12:00	128	104.8	0.81875		2020/9/1 1:40	128	10.1	0.07890625
2020/12/30 19:50	128	127.7	0.99765625		2019/12/31 12:10	128	104.4	0.815625		2020/9/1 1:50	128	10.5	0.08203125
2020/12/30 20:00	128	127.7	0.99765625		2019/12/31 12:20	128	104.4	0.815625		2020/9/1 2:00	128	9.2	0.071875
2020/12/30 20:10	128	127.7	0.99765625		2019/12/31 12:30	128	105.6	0.825		2020/9/1 2:10	128	7.3	0.05703125
2020/12/30 20:20	128	127.7	0.99765625		2019/12/31 12:40	128	104.8	0.81875		2020/9/1 2:20	128	4.4	0.034375
2020/12/30 20:30	128	127.7	0.99765625		2019/12/31 12:50	128	104.8	0.81875		2020/9/1 2:30	128	4.4	0.034375
2020/12/30 20:40	128	127.7	0.99765625		2019/12/31 13:00	128	104.8	0.81875		2020/9/1 2:40	128	3.4	0.0265625
2020/12/30 20:50	128	127.7	0.99765625		2019/12/31 13:10	128	104.8	0.81875		2020/9/1 2:50	128	4.4	0.034375
2020/12/30 21:00	128	127.7	0.99765625		2019/12/31 13:20	128	104.6	0.8171875		2020/9/1 3:10	128	2.3	0.01796875
2020/12/30 21:10	128	127.7	0.99765625		2019/12/31 13:30	128	104.6	0.8171875		2020/9/1 3:20	128	3.4	0.0265625
2020/12/30 21:20	128	127.7	0.99765625		2019/12/31 13:40	128	104.6	0.8171875		2020/9/1 3:40	128	3.4	0.0265625
2020/12/30 21:30	128	127.7	0.99765625		2019/12/31 13:50	128	104.6	0.8171875		2020/9/1 3:50	128	4.8	0.0375
2020/12/30 21:40	128	127.7	0.99765625		2019/12/31 14:00	128	105.6	0.825		2020/9/1 4:10	128	1.9	0.01484375
2020/12/30 22:00	128	127.7	0.99765625		2019/12/31 14:10	128	104.4	0.815625		2020/9/1 4:20	128	1.9	0.01484375
2020/12/30 22:10	128	127.7	0.99765625		2019/12/31 14:20	128	104.8	0.81875		2020/9/1 4:40	128	1.9	0.01484375
2020/12/30 22:30	128	127.7	0.99765625		2019/12/31 14:30	128	104.8	0.81875		2020/9/1 4:50	128	1.9	0.01484375
2020/12/30 22:40	128	127.7	0.99765625		2019/12/31 14:40	128	104.8	0.81875		2020/9/1 5:10	128	0.8	0.00625
2020/12/30 22:50	128	127.7	0.99765625		2019/12/31 14:50	128	104.8	0.81875		2020/9/1 5:20	128	0	0
2020/12/30 23:00	128	127.7	0.99765625		2019/12/31 15:00	128	104.8	0.81875		2020/9/1 5:30	128	0	0
2020/12/30 23:10	128	127.7	0.99765625		2019/12/31 15:10	128	104.4	0.815625		2020/9/1 5:40	128	0	0
2020/12/30 23:20	128	127.7	0.99765625		2019/12/31 15:20	128	104.8	0.81875		2020/9/1 5:50	128	0	0
2020/12/30 23:30	128	127.7	0.99765625		2019/12/31 15:30	128	104.8	0.81875		2020/9/1 6:00	128	0	0
2020/12/30 23:40	128	127.7	0.99765625		2019/12/31 15:40	128	104.8	0.81875		2020/9/1 6:10	128	0	0
2020/12/30 23:50	128	127.7	0.99765625		2019/12/31 15:50	128	105.8	0.8265625		2020/9/1 6:20	128	0	0
2020/12/31 0:00	128	127.7	0.99765625		2019/12/31 16:00	128	104.6	0.8171875		2020/9/1 6:30	128	1.3	0.01015625
2020/12/31 0:10	128	127.7	0.99765625		2019/12/31 16:10	128	105.2	0.821875		2020/9/1 6:40	128	11.3	0.08828125
2020/12/31 0:20	128	127.7	0.99765625		2019/12/31 16:20	128	105	0.8203125		2020/9/1 6:50	128	2.9	0.02265625
2020/12/31 0:30	128	127.7	0.99765625		2019/12/31 16:30	128	105	0.8203125		2020/9/1 7:00	128	5.3	0.04140625
2020/12/31 0:40	128	127.7	0.99765625		2019/12/31 16:40	128	99.1	0.77421875		2020/9/1 7:10	128	5.3	0.04140625
2020/12/31 0:50	128	127.7	0.99765625		2019/12/31 16:50	128	97.9	0.76484375		2020/9/1 7:20	128	5.3	0.04140625
2020/12/31 1:00	128	127.7	0.99765625		2019/12/31 17:00	128	99.1	0.77421875		2020/9/1 7:30	128	4.2	0.0328125
2020/12/31 1:10	128	127.7	0.99765625		2019/12/31 17:10	128	99.1	0.77421875		2020/9/1 7:40	128	5	0.0390625
2020/12/31 1:20	128	127.7	0.99765625		2019/12/31 17:20	128	99.3	0.77578125		2020/9/1 7:50	128	7.6	0.059375
2020/12/31 1:30	128	127.7	0.99765625		2019/12/31 17:30	128	99.3	0.77578125		2020/9/1 8:00	128	4	0.03125
2020/12/31 1:40	128	127.7	0.99765625		2019/12/31 17:40	128	99.3	0.77578125		2020/9/1 8:10	128	4	0.03125
2020/12/31 1:50	128	127.7	0.99765625		2019/12/31 17:50	128	98.3	0.76796875		2020/9/1 8:20	128	2.9	0.02265625
2020/12/31 2:00	128	127.7	0.99765625		2019/12/31 18:00	128	99.5	0.77734375		2020/9/1 8:30	128	2.9	0.02265625
2020/12/31 2:10	128	127.7	0.99765625		2019/12/31 18:10	128	98.3	0.76796875		2020/9/1 8:40	128	2.9	0.02265625
2020/12/31 2:20	128	127.7	0.99765625		2019/12/31 18:20	128	98.3	0.76796875		2020/9/1 8:50	128	2.9	0.02265625
2020/12/31 2:30	128	127.7	0.99765625		2019/12/31 18:30	128	98.3	0.76796875		2020/9/1 9:00	128	2.9	0.02265625
2020/12/31 2:40	128	127.7	0.99765625		2019/12/31 18:40	128	99.3	0.77578125		2020/9/1 9:10	128	1	0.0078125
2020/12/31 2:50	128	127.7	0.99765625		2019/12/31 18:50	128	98.3	0.76796875		2020/9/1 9:20	128	1	0.0078125
2020/12/31 3:00	128	127.7	0.99765625		2019/12/31 19:00	128	99.3	0.77578125		2020/9/1 9:30	128	1	0.0078125
2020/12/31 3:10	128	127.7	0.99765625		2019/12/31 19:10	128	98.3	0.76796875		2020/9/1 9:40	128	0	0
2020/12/31 3:20	128	127.7	0.99765625		2019/12/31 19:20	128	97.9	0.76484375		2020/9/1 9:50	128	0	0
2020/12/31 3:30	128	127.7	0.99765625		2019/12/31 19:30	128	98.1	0.76640625		2020/9/1 10:00	128	0	0
2020/12/31 3:40	128	127.7	0.99765625		2019/12/31 19:40	128	99.1	0.77421875		2020/9/1 10:10	128	0	0
2020/12/31 3:50	128	127.7	0.99765625		2019/12/31 19:50	128	98.1	0.76640625		2020/9/1 10:20	128	0	0
2020/12/31 4:00	128	127.7	0.99765625		2019/12/31 20:00	128	99.1	0.77421875		2020/9/1 10:30	128	0	0
2020/12/31 4:10	128	127.7	0.99765625		2019/12/31 20:10	128	98.7	0.77109375		2020/9/1 10:50	128	0	0
2020/12/31 4:20	128	127.7	0.99765625		2019/12/31 20:20	128	98.7	0.77109375		2020/9/1 11:00	128	0	0
2020/12/31 4:30	128	127.7	0.99765625		2019/12/31 20:30	128	98.7	0.77109375		2020/9/1 11:10	128	0	0
2020/12/31 4:40	128	127.7	0.99765625		2019/12/31 20:40	128	98.7	0.77109375		2020/9/1 11:20	128	0	0
2020/12/31 4:50	128	127.7	0.99765625		2019/12/31 20:50	128	98.7	0.77109375		2020/9/1 11:30	128	0	0
2020/12/31 5:00	128	127.7	0.99765625		2019/12/31 21:00	128	98.5	0.76953125		2020/9/1 11:40	128	0	0
2020/12/31 5:10	128	127.7	0.99765625		2019/12/31 21:10	128	98.5	0.76953125		2020/9/1 11:50	128	0	0
2020/12/31 5:20	128	127.7	0.99765625		2019/12/31 21:20	128	98.5	0.76953125		2020/9/1 12:00	128	0	0
2020/12/31 5:30	128	127.7	0.99765625		2019/12/31 21:30	128	98.5	0.76953125		2020/9/1 12:20	128	0	0
2020/12/31 5:40	128	127.7	0.99765625		2019/12/31 21:40	128	98.5	0.76953125		2020/9/1 12:40	128	0	0
2020/12/31 5:50	128	127.7	0.99765625		2019/12/31 21:50	128	98.5	0.76953125		2020/9/1 12:50	128	0	0
2020/12/31 6:00	128	127.7	0.99765625		2019/12/31 22:00	128	98.5	0.76953125		2020/9/1 13:00	128	0	0
2020/12/31 6:10	128	127.7	0.99765625		2019/12/31 22:10	128	99.8	0.7796875		2020/9/1 13:10	128	0	0
2020/12/31 6:20	128	127.7	0.99765625		2019/12/31 22:20	128	98.3	0.76796875		2020/9/1 13:20	128	0	0
2020/12/31 6:30	128	127.7	0.99765625		2019/12/31 22:30	128	98.3	0.76796875		2020/9/1 13:30	128	0	0
2020/12/31 6:40	128	127.7	0.99765625		2019/12/31 22:40	128	98.3	0.76796875		2020/9/1 13:40	128	0	0
2020/12/31 6:50	128	127.7	0.99765625		2019/12/31 22:50	128	98.3	0.76796875		2020/9/1 13:50	128	0.8	0.00625
2020/12/31 7:00	128	127.7	0.99765625		2019/12/31 23:00	128	99.8	0.7796875		2020/9/1 14:00	128	0.8	0.00625
2020/12/31 7:10	128	127.7	0.99765625		2019/12/31 23:10	128	98.7	0.77109375		2020/9/1 14:10	128	0.8	0.00625
2020/12/31 7:20	128	127.7	0.99765625		2019/12/31 23:20	128	98.7	0.77109375		2020/9/1 14:20	128	0	0
2020/12/31 7:30	128	127.7	0.99765625		2019/12/31 23:30	128	98.7	0.77109375		2020/9/1 14:30	128	0.6	0.0046875
2020/12/31 7:40	128	126.8	0.990625		2019/12/31 23:40	128	98.7	0.77109375		2020/9/1 14:40	128	1.9	0.01484375
2020/12/31 7:50	128	128.1	1.00078125		2019/12/31 23:50	128	98.7	0.77109375		2020/9/1 14:50	128	1.9	0.01484375
2020/12/31 8:00	128	128.1	1.00078125		2020/1/1 0:00	128	98.7	0.77109375		2020/9/1 15:00	128	1.9	0.01484375
2020/12/31 8:10	128	128.1	1.00078125		2020/1/1 0:10	128	99.3	0.77578125		2020/9/1 15:10	128	2.7	0.02109375
2020/12/31 8:20	128	128.1	1.00078125		2020/1/1 0:20	128	98.3	0.76796875		2020/9/1 15:20	128	1.9	0.01484375
2020/12/31 8:30	128	128.1	1.00078125		2020/1/1 0:30	128	92.4	0.721875		2020/9/1 15:30	128	1	0.0078125
2020/12/31 8:40	128	128.1	1.00078125		2020/1/1 0:40	128	92.4	0.721875		2020/9/1 15:40	128	1	0.0078125
2020/12/31 8:50	128	128.1	1.00078125		2020/1/1 0:50	128	92.8	0.725		2020/9/1 15:50	128	1	0.0078125
2020/12/31 9:00	128	128.1	1.00078125		2020/1/1 1:00	128	92	0.71875		2020/9/1 16:00	128	0	0
2020/12/31 9:10	128	128.1	1.00078125		2020/1/1 1:10	128	97.9	0.76484375		2020/9/1 16:10	128	0	0
2020/12/31 9:20	128	128.1	1.00078125		2020/1/1 1:20	128	97.9	0.76484375		2020/9/1 16:20	128	0	0
2020/12/31 9:30	128	128.1	1.00078125		2020/1/1 1:30	128	98.9	0.77265625		2020/9/1 16:30	128	0	0
2020/12/31 9:40	128	128.1	1.00078125		2020/1/1 1:40	128	98.9	0.77265625		2020/9/1 16:40	128	1	0.0078125
2020/12/31 9:50	128	128.1	1.00078125		2020/1/1 1:50	128	98.9	0.77265625		2020/9/1 16:50	128	1	0.0078125
2020/12/31 10:00	128	128.1	1.00078125		2020/1/1 2:00	128	98.9	0.77265625		2020/9/1 17:00	128	1	0.0078125
2020/12/31 10:10	128	128.1	1.00078125		2020/1/1 2:10	128	98.9	0.77265625		2020/9/1 17:10	128	0	0
2020/12/31 10:20	128	128.1	1.00078125		2020/1/1 2:20	128	98.9	0.77265625		2020/9/1 17:20	128	0	0
2020/12/31 10:30	128	128.1	1.00078125		2020/1/1 2:30	128	98.9	0.77265625		2020/9/1 17:30	128	1	0.0078125
2020/12/31 10:40	128	128.1	1.00078125		2020/1/1 2:40	128	98.9	0.77265625		2020/9/1 17:40	128	1.9	0.01484375
2020/12/31 10:50	128	128.1	1.00078125		2020/1/1 2:50	128	98.9	0.77265625		2020/9/1 17:50	128	1	0.0078125
2020/12/31 11:00	128	128.1	1.00078125		2020/1/1 3:00	128	98.9	0.77265625		2020/9/1 18:00	128	1	0.0078125
2020/12/31 11:10	128	128.1	1.00078125		2020/1/1 3:10	128	98.9	0.77265625		2020/9/1 18:10	128	2.9	0.02265625
2020/12/31 11:20	128	128.1	1.00078125		2020/1/1 3:20	128	99.1	0.77421875		2020/9/1 18:20	128	2.9	0.02265625
2020/12/31 11:30	128	128.1	1.00078125		2020/1/1 3:30	128	99.1	0.77421875		2020/9/1 18:30	128	1.9	0.01484375
2020/12/31 11:40	128	128.1	1.00078125		2020/1/1 3:40	128	99.1	0.77421875		2020/9/1 18:40	128	0	0
2020/12/31 11:50	128	128.1	1.00078125		2020/1/1 3:50	128	98.1	0.76640625		2020/9/1 18:50	128	1	0.0078125
2020/12/31 12:00	128	128.1	1.00078125		2020/1/1 4:00	128	99.5	0.77734375		2020/9/1 19:00	128	1.9	0.01484375
2020/12/31 12:10	128	128.1	1.00078125		2020/1/1 4:10	128	99.1	0.77421875		2020/9/1 19:10	128	1.9	0.01484375
2020/12/31 12:20	128	128.1	1.00078125		2020/1/1 4:20	128	99.1	0.77421875		2020/9/1 19:20	128	3.8	0.0296875
2020/12/31 12:30	128	128.1	1.00078125		2020/1/1 4:30	128	99.1	0.77421875		2020/9/1 19:30	128	8.8	0.06875
2020/12/31 12:40	128	128.1	1.00078125		2020/1/1 4:40	128	99.1	0.77421875		2020/9/1 19:40	128	12.4	0.096875
2020/12/31 12:50	128	128.1	1.00078125		2020/1/1 4:50	128	99.1	0.77421875		2020/9/1 19:50	128	10.5	0.08203125
2020/12/31 13:00	128	128.1	1.00078125		2020/1/1 5:00	128	97.9	0.76484375		2020/9/1 20:00	128	14.7	0.11484375
2020/12/31 13:10	128	128.1	1.00078125		2020/1/1 5:10	128	98.9	0.77265625		2020/9/1 20:10	128	23.3	0.18203125
2020/12/31 13:20	128	128.1	1.00078125		2020/1/1 5:20	128	98.9	0.77265625		2020/9/1 20:20	128	26.5	0.20703125
2020/12/31 13:30	128	128.1	1.00078125		2020/1/1 5:30	128	98.7	0.77109375		2020/9/1 20:30	128	27.5	0.21484375
2020/12/31 13:40	128	128.1	1.00078125		2020/1/1 5:40	128	98.7	0.77109375		2020/9/1 20:40	128	28.6	0.2234375
2020/12/31 13:50	128	128.1	1.00078125		2020/1/1 5:50	128	98.7	0.77109375		2020/9/1 20:50	128	35.1	0.27421875
2020/12/31 14:00	128	128.1	1.00078125		2020/1/1 6:00	128	98.7	0.77109375		2020/9/1 21:00	128	41.2	0.321875
2020/12/31 14:10	128	128.1	1.00078125		2020/1/1 6:10	128	98.7	0.77109375		2020/9/1 21:10	128	48.7	0.38046875
2020/12/31 14:20	128	128.1	1.00078125		2020/1/1 6:20	128	97.4	0.7609375		2020/9/1 21:20	128	58.2	0.4546875
2020/12/31 14:30	128	128.1	1.00078125		2020/1/1 6:30	128	98.5	0.76953125		2020/9/1 21:30	128	54.2	0.4234375
2020/12/31 14:40	128	128.1	1.00078125		2020/1/1 6:40	128	98.3	0.76796875		2020/9/1 21:40	128	47.7	0.37265625
2020/12/31 14:50	128	128.1	1.00078125		2020/1/1 6:50	128	97.9	0.76484375		2020/9/1 22:00	128	67.2	0.525
2020/12/31 15:00	128	128.1	1.00078125		2020/1/1 7:00	128	96.4	0.753125		2020/9/1 22:20	128	69.3	0.54140625
2020/12/31 15:10	128	128.1	1.00078125		2020/1/1 7:10	128	96.6	0.7546875		2020/9/1 22:30	128	63	0.4921875
2020/12/31 15:20	128	128.1	1.00078125		2020/1/1 7:20	128	94.5	0.73828125		2020/9/1 22:40	128	59	0.4609375
2020/12/31 15:30	128	128.1	1.00078125		2020/1/1 7:30	128	94.9	0.74140625		2020/9/1 22:50	128	60.5	0.47265625
2020/12/31 15:40	128	128.1	1.00078125		2020/1/1 7:40	128	95.1	0.74296875		2020/9/1 23:00	128	58.8	0.459375
2020/12/31 15:50	128	128.1	1.00078125		2020/1/1 7:50	128	94.7	0.73984375		2020/9/1 23:10	128	64.5	0.50390625
2020/12/31 16:00	128	128.1	1.00078125		2020/1/1 8:00	128	97	0.7578125		2020/9/1 23:20	128	64.5	0.50390625
2020/12/31 16:10	128	128.1	1.00078125		2020/1/1 8:10	128	93.4	0.7296875		2020/9/1 23:40	128	71.6	0.559375
2020/12/31 16:20	128	128.1	1.00078125		2020/1/1 8:20	128	95.3	0.74453125		2020/9/1 23:50	128	69.9	0.54609375
2020/12/31 16:30	128	128.1	1.00078125		2020/1/1 8:30	128	91.1	0.71171875		2020/9/2 0:00	128	72	0.5625
2020/12/31 16:40	128	128.1	1.00078125		2020/1/1 8:40	128	92.8	0.725		2020/9/2 0:10	128	85.9	0.67109375
2020/12/31 16:50	128	128.1	1.00078125		2020/1/1 8:50	128	86.5	0.67578125		2020/9/2 0:20	128	92	0.71875
2020/12/31 17:00	128	128.1	1.00078125		2020/1/1 9:00	128	86.1	0.67265625		2020/9/2 0:30	128	87.1	0.68046875
2020/12/31 17:10	128	128.1	1.00078125		2020/1/1 9:10	128	85.7	0.66953125		2020/9/2 0:40	128	74.8	0.584375
2020/12/31 17:20	128	128.1	1.00078125		2020/1/1 9:20	128	92	0.71875		2020/9/2 0:50	128	93.7	0.73203125
2020/12/31 17:30	128	128.1	1.00078125		2020/1/1 9:30	128	93.2	0.728125		2020/9/2 1:00	128	97.9	0.76484375
2020/12/31 17:40	128	128.1	1.00078125		2020/1/1 9:40	128	90.9	0.71015625		2020/9/2 1:10	128	89.9	0.70234375
2020/12/31 17:50	128	128.1	1.00078125		2020/1/1 9:50	128	93.9	0.73359375		2020/9/2 1:20	128	93.7	0.73203125
2020/12/31 18:00	128	128.1	1.00078125		2020/1/1 10:00	128	93.4	0.7296875		2020/9/2 1:30	128	87.8	0.6859375
2020/12/31 18:10	128	128.1	1.00078125		2020/1/1 10:10	128	91.6	0.715625		2020/9/2 1:40	128	84.6	0.6609375
2020/12/31 18:20	128	128.1	1.00078125		2020/1/1 10:20	128	90.1	0.70390625		2020/9/2 1:50	128	91.3	0.71328125
2020/12/31 18:30	128	128.1	1.00078125		2020/1/1 10:30	128	95.1	0.74296875		2020/9/2 2:00	128	93.7	0.73203125
2020/12/31 18:40	128	128.1	1.00078125		2020/1/1 10:40	128	88.4	0.690625		2020/9/2 2:10	128	89.7	0.70078125
2020/12/31 18:50	128	128.1	1.00078125		2020/1/1 10:50	128	83.6	0.653125		2020/9/2 2:20	128	100	0.78125
2020/12/31 19:00	128	128.1	1.00078125		2020/1/1 11:00	128	74.8	0.584375		2020/9/2 2:30	128	96.6	0.7546875
2020/12/31 19:10	128	128.1	1.00078125		2020/1/1 11:10	128	76	0.59375		2020/9/2 2:40	128	96.6	0.7546875
2020/12/31 19:20	128	128.1	1.00078125		2020/1/1 11:20	128	72.4	0.565625		2020/9/2 2:50	128	104.6	0.8171875
2020/12/31 19:30	128	128.1	1.00078125		2020/1/1 11:30	128	69.9	0.54609375		2020/9/2 3:00	128	111.5	0.87109375
2020/12/31 19:40	128	128.1	1.00078125		2020/1/1 11:40	128	67.8	0.5296875		2020/9/2 3:10	128	97.4	0.7609375
2020/12/31 19:50	128	128.1	1.00078125		2020/1/1 11:50	128	66.6	0.5203125		2020/9/2 3:20	128	78.3	0.61171875
2020/12/31 20:00	128	128.1	1.00078125		2020/1/1 12:00	128	76.9	0.60078125		2020/9/2 3:30	128	94.7	0.73984375
2020/12/31 20:10	128	128.1	1.00078125		2020/1/1 12:10	128	82.7	0.64609375		2020/9/2 3:40	128	96.6	0.7546875
2020/12/31 20:20	128	128.1	1.00078125		2020/1/1 12:20	128	89.5	0.69921875		2020/9/2 3:50	128	91.6	0.715625
2020/12/31 20:30	128	128.1	1.00078125		2020/1/1 12:30	128	94.7	0.73984375		2020/9/2 4:00	128	91.1	0.71171875
2020/12/31 20:40	128	128.1	1.00078125		2020/1/1 12:40	128	93.4	0.7296875		2020/9/2 4:10	128	85.3	0.66640625
2020/12/31 20:50	128	128.1	1.00078125		2020/1/1 12:50	128	94.1	0.73515625		2020/9/2 4:20	128	88.2	0.6890625
2020/12/31 21:00	128	128.1	1.00078125		2020/1/1 13:00	128	92.8	0.725		2020/9/2 4:30	128	94.1	0.73515625
2020/12/31 21:10	128	128.1	1.00078125		2020/1/1 13:10	128	93.4	0.7296875		2020/9/2 4:40	128	88.2	0.6890625
2020/12/31 21:20	128	128.1	1.00078125		2020/1/1 13:20	128	94.7	0.73984375		2020/9/2 4:50	128	85.9	0.67109375
2020/12/31 21:30	128	128.1	1.00078125		2020/1/1 13:30	128	92.2	0.7203125		2020/9/2 5:00	128	85.5	0.66796875
2020/12/31 21:40	128	128.1	1.00078125		2020/1/1 13:40	128	94.5	0.73828125		2020/9/2 5:10	128	90.5	0.70703125
2020/12/31 22:00	128	128.1	1.00078125		2020/1/1 13:50	128	95.3	0.74453125		2020/9/2 5:20	128	96	0.75
2020/12/31 22:20	128	128.1	1.00078125		2020/1/1 14:00	128	92.2	0.7203125		2020/9/2 5:30	128	97.6	0.7625
2020/12/31 22:30	128	128.1	1.00078125		2020/1/1 14:10	128	93.4	0.7296875		2020/9/2 5:40	128	99.5	0.77734375
2020/12/31 22:40	128	128.1	1.00078125		2020/1/1 14:20	128	92.4	0.721875		2020/9/2 5:50	128	91.6	0.715625
2020/12/31 22:50	128	128.1	1.00078125		2020/1/1 14:30	128	93.7	0.73203125		2020/9/2 6:00	128	82.9	0.64765625
2020/12/31 23:00	128	128.1	1.00078125		2020/1/1 14:40	128	93.9	0.73359375		2020/9/2 6:10	128	64.7	0.50546875
2020/12/31 23:10	128	128.1	1.00078125		2020/1/1 14:50	128	95.1	0.74296875		2020/9/2 6:20	128	54.6	0.4265625
2020/12/31 23:20	128	128.1	1.00078125		2020/1/1 15:00	128	91.1	0.71171875		2020/9/2 6:30	128	51	0.3984375
2020/12/31 23:30	128	128.1	1.00078125		2020/1/1 15:10	128	87.4	0.6828125		2020/9/2 6:40	128	49.3	0.38515625
2020/12/31 23:40	128	128.1	1.00078125		2020/1/1 15:20	128	88.4	0.690625		2020/9/2 6:50	128	43.3	0.33828125
2020/12/31 23:50	128	128.1	1.00078125		2020/1/1 15:30	128	84	0.65625		2020/9/2 7:00	128	42	0.328125
2021/1/1 0:00	128	128.1	1.00078125		2020/1/1 15:40	128	87.4	0.6828125		2020/9/2 7:10	128	33.6	0.2625
2021/1/1 0:10	128	128.1	1.00078125		2020/1/1 15:50	128	86.5	0.67578125		2020/9/2 7:20	128	29	0.2265625
2021/1/1 0:20	128	128.1	1.00078125		2020/1/1 16:00	128	83.6	0.653125		2020/9/2 7:30	128	32.8	0.25625
2021/1/1 0:30	128	128.1	1.00078125		2020/1/1 16:10	128	81.7	0.63828125		2020/9/2 7:40	128	33.8	0.2640625
2021/1/1 0:40	128	128.1	1.00078125		2020/1/1 16:20	128	70.6	0.5515625		2020/9/2 7:50	128	32.3	0.25234375
2021/1/1 0:50	128	128.1	1.00078125		2020/1/1 16:30	128	69.1	0.53984375		2020/9/2 8:00	128	27.5	0.21484375
2021/1/1 1:00	128	128.1	1.00078125		2020/1/1 16:40	128	68.7	0.53671875		2020/9/2 8:10	128	31.5	0.24609375
2021/1/1 1:10	128	128.1	1.00078125		2020/1/1 16:50	128	62.8	0.490625		2020/9/2 8:20	128	28.3	0.22109375
2021/1/1 1:20	128	128.1	1.00078125		2020/1/1 17:00	128	63.2	0.49375		2020/9/2 8:30	128	29.8	0.2328125
2021/1/1 1:30	128	128.1	1.00078125		2020/1/1 17:10	128	57.5	0.44921875		2020/9/2 8:40	128	25.6	0.2
2021/1/1 1:40	128	128.1	1.00078125		2020/1/1 17:20	128	62.8	0.490625		2020/9/2 8:50	128	28.6	0.2234375
2021/1/1 1:50	128	128.1	1.00078125		2020/1/1 17:30	128	67	0.5234375		2020/9/2 9:00	128	35.3	0.27578125
2021/1/1 2:00	128	128.1	1.00078125		2020/1/1 17:40	128	58.4	0.45625		2020/9/2 9:10	128	50.8	0.396875
2021/1/1 2:10	128	128.1	1.00078125		2020/1/1 17:50	128	55.9	0.43671875		2020/9/2 9:20	128	55.4	0.4328125
2021/1/1 2:20	128	128.1	1.00078125		2020/1/1 18:00	128	53.8	0.4203125		2020/9/2 9:30	128	58.2	0.4546875
2021/1/1 2:30	128	128.1	1.00078125		2020/1/1 18:10	128	48.3	0.37734375		2020/9/2 9:40	128	60.3	0.47109375
2021/1/1 2:40	128	128.1	1.00078125		2020/1/1 18:20	128	47.3	0.36953125		2020/9/2 9:50	128	58.4	0.45625
2021/1/1 2:50	128	128.1	1.00078125		2020/1/1 18:30	128	43.9	0.34296875		2020/9/2 10:00	128	69.1	0.53984375
2021/1/1 3:00	128	128.1	1.00078125		2020/1/1 18:40	128	45.8	0.3578125		2020/9/2 10:10	128	84.8	0.6625
2021/1/1 3:10	128	128.1	1.00078125		2020/1/1 18:50	128	43.7	0.34140625		2020/9/2 10:20	128	89.7	0.70078125
2021/1/1 3:20	128	128.1	1.00078125		2020/1/1 19:00	128	41.8	0.3265625		2020/9/2 10:30	128	85.3	0.66640625
2021/1/1 3:30	128	128.1	1.00078125		2020/1/1 19:10	128	40.1	0.31328125		2020/9/2 10:40	128	84.2	0.6578125
2021/1/1 3:40	128	126.8	0.990625		2020/1/1 19:20	128	47.5	0.37109375		2020/9/2 10:50	128	91.1	0.71171875
2021/1/1 3:50	128	127.9	0.99921875		2020/1/1 19:30	128	43.3	0.33828125		2020/9/2 11:00	128	101	0.7890625
2021/1/1 4:00	128	126.8	0.990625		2020/1/1 19:40	128	41.2	0.321875		2020/9/2 11:10	128	102.3	0.79921875
2021/1/1 4:10	128	127.9	0.99921875		2020/1/1 19:50	128	36.5	0.28515625		2020/9/2 11:20	128	100.8	0.7875
2021/1/1 4:20	128	127.9	0.99921875		2020/1/1 20:00	128	37	0.2890625		2020/9/2 11:30	128	109.8	0.8578125
2021/1/1 4:30	128	126.4	0.9875		2020/1/1 20:10	128	41.2	0.321875		2020/9/2 11:40	128	113.2	0.884375
2021/1/1 4:40	128	123.9	0.96796875		2020/1/1 20:20	128	47.9	0.37421875		2020/9/2 11:50	128	113.4	0.8859375
2021/1/1 4:50	128	121.2	0.946875		2020/1/1 20:30	128	48.9	0.38203125		2020/9/2 12:00	128	113.4	0.8859375
2021/1/1 5:00	128	121.4	0.9484375		2020/1/1 20:40	128	38	0.296875		2020/9/2 12:10	128	114.7	0.89609375
2021/1/1 5:10	128	121.6	0.95		2020/1/1 20:50	128	28.3	0.22109375		2020/9/2 12:20	128	113.6	0.8875
2021/1/1 5:20	128	126.6	0.9890625		2020/1/1 21:00	128	23.3	0.18203125		2020/9/2 12:30	128	113.8	0.8890625
2021/1/1 5:30	128	126	0.984375		2020/1/1 21:10	128	12.6	0.0984375		2020/9/2 12:40	128	114.9	0.89765625
2021/1/1 5:40	128	121.2	0.946875		2020/1/1 21:20	128	5.9	0.04609375		2020/9/2 12:50	128	115.1	0.89921875
2021/1/1 5:50	128	121.6	0.95		2020/1/1 21:30	128	3.4	0.0265625		2020/9/2 13:00	128	123.3	0.96328125
2021/1/1 6:00	128	127.7	0.99765625		2020/1/1 21:40	128	0.6	0.0046875		2020/9/2 13:10	128	121.8	0.9515625
2021/1/1 6:10	128	124.7	0.97421875		2020/1/1 21:50	128	0	0		2020/9/2 13:20	128	119.3	0.93203125
2021/1/1 6:20	128	127.7	0.99765625		2020/1/1 22:00	128	0	0		2020/9/2 13:30	128	113.4	0.8859375
2021/1/1 6:30	128	124.9	0.97578125		2020/1/1 22:10	128	0	0		2020/9/2 13:40	128	116.5	0.91015625
2021/1/1 6:40	128	127.5	0.99609375		2020/1/1 22:21	128	2.5	0.01953125		2020/9/2 14:00	128	113.8	0.8890625
2021/1/1 6:50	128	127.3	0.99453125		2020/1/1 22:30	128	5.5	0.04296875		2020/9/2 14:10	128	110.3	0.86171875
2021/1/1 7:00	128	125.6	0.98125		2020/1/1 22:40	128	9.4	0.0734375		2020/9/2 14:20	128	112.8	0.88125
2021/1/1 7:10	128	123.1	0.96171875		2020/1/1 22:50	128	14.7	0.11484375		2020/9/2 14:30	128	113.4	0.8859375
2021/1/1 7:20	128	123.9	0.96796875		2020/1/1 23:00	128	14.9	0.11640625		2020/9/2 14:40	128	108.1	0.84453125
2021/1/1 7:30	128	127.3	0.99453125		2020/1/1 23:10	128	23.5	0.18359375		2020/9/2 14:50	128	111.9	0.87421875
2021/1/1 7:40	128	127.3	0.99453125		2020/1/1 23:20	128	24.4	0.190625		2020/9/2 15:00	128	109	0.8515625
2021/1/1 7:50	128	127.3	0.99453125		2020/1/1 23:30	128	21.8	0.1703125		2020/9/2 15:10	128	113.2	0.884375
2021/1/1 8:00	128	127.3	0.99453125		2020/1/1 23:40	128	22.5	0.17578125		2020/9/2 15:20	128	114.2	0.8921875
2021/1/1 8:10	128	127.3	0.99453125		2020/1/1 23:50	128	18.9	0.14765625		2020/9/2 15:30	128	110.9	0.86640625
2021/1/1 8:20	128	127.3	0.99453125		2020/1/2 0:00	128	12.8	0.1		2020/9/2 15:40	128	110.5	0.86328125
2021/1/1 8:30	128	127.3	0.99453125		2020/1/2 0:10	128	12.4	0.096875		2020/9/2 15:50	128	107.9	0.84296875
2021/1/1 8:40	128	127.3	0.99453125		2020/1/2 0:20	128	11.3	0.08828125		2020/9/2 16:10	128	108.6	0.8484375
2021/1/1 8:50	128	127.3	0.99453125		2020/1/2 0:30	128	12.2	0.0953125		2020/9/2 16:20	128	109.8	0.8578125
2021/1/1 9:00	128	127.3	0.99453125		2020/1/2 0:40	128	13.2	0.103125		2020/9/2 16:30	128	113.4	0.8859375
2021/1/1 9:10	128	127.3	0.99453125		2020/1/2 0:50	128	13.2	0.103125		2020/9/2 16:40	128	117.6	0.91875
2021/1/1 9:20	128	127.3	0.99453125		2020/1/2 1:00	128	10.7	0.08359375		2020/9/2 16:50	128	121.4	0.9484375
2021/1/1 9:30	128	127.3	0.99453125		2020/1/2 1:10	128	10.1	0.07890625		2020/9/2 17:00	128	117.6	0.91875
2021/1/1 9:40	128	127.3	0.99453125		2020/1/2 1:20	128	7.1	0.05546875		2020/9/2 17:10	128	115.9	0.90546875
2021/1/1 9:50	128	127.3	0.99453125		2020/1/2 1:30	128	6.3	0.04921875		2020/9/2 17:20	128	121	0.9453125
2021/1/1 10:00	128	127.3	0.99453125		2020/1/2 1:40	128	4.4	0.034375		2020/9/2 17:30	128	119.1	0.93046875
2021/1/1 10:10	128	127.7	0.99765625		2020/1/2 1:50	128	3.4	0.0265625		2020/9/2 17:40	128	120.8	0.94375
2021/1/1 10:20	128	126.6	0.9890625		2020/1/2 2:00	128	2.1	0.01640625		2020/9/2 17:50	128	121.2	0.946875
2021/1/1 10:30	128	124.7	0.97421875		2020/1/2 2:10	128	1	0.0078125		2020/9/2 18:00	128	120.8	0.94375
2021/1/1 10:40	128	121.6	0.95		2020/1/2 2:20	128	0	0		2020/9/2 18:10	128	119.1	0.93046875
2021/1/1 10:50	128	123.7	0.96640625		2020/1/2 2:30	128	0	0		2020/9/2 18:20	128	107.7	0.84140625
2021/1/1 11:00	128	124.9	0.97578125		2020/1/2 2:40	128	0	0		2020/9/2 18:30	128	102.3	0.79921875
2021/1/1 11:10	128	127.5	0.99609375		2020/1/2 2:50	128	0	0		2020/9/2 18:40	128	98.3	0.76796875
2021/1/1 11:20	128	125.2	0.978125		2020/1/2 3:00	128	0	0		2020/9/2 18:50	128	86.3	0.67421875
2021/1/1 11:30	128	126.8	0.990625		2020/1/2 3:10	128	1	0.0078125		2020/9/2 19:00	128	86.1	0.67265625
2021/1/1 11:40	128	124.7	0.97421875		2020/1/2 3:20	128	0	0		2020/9/2 19:10	128	82.7	0.64609375
2021/1/1 11:50	128	122.2	0.9546875		2020/1/2 3:30	128	0	0		2020/9/2 19:20	128	70.6	0.5515625
2021/1/1 12:00	128	119.3	0.93203125		2020/1/2 3:40	128	0	0		2020/9/2 19:30	128	66.6	0.5203125
2021/1/1 12:10	128	119.7	0.93515625		2020/1/2 3:50	128	0	0		2020/9/2 19:40	128	62.2	0.4859375
2021/1/1 12:20	128	118.2	0.9234375		2020/1/2 4:00	128	0	0		2020/9/2 19:50	128	69.5	0.54296875
2021/1/1 12:30	128	116.1	0.90703125		2020/1/2 4:10	128	0	0		2020/9/2 20:00	128	69.3	0.54140625
2021/1/1 12:40	128	118.4	0.925		2020/1/2 4:20	128	0	0		2020/9/2 20:10	128	69.3	0.54140625
2021/1/1 12:50	128	104.4	0.815625		2020/1/2 4:30	128	1.3	0.01015625		2020/9/2 20:20	128	54.4	0.425
2021/1/1 13:00	128	98.3	0.76796875		2020/1/2 4:40	128	1.3	0.01015625		2020/9/2 20:30	128	71.4	0.5578125
2021/1/1 13:10	128	101.6	0.79375		2020/1/2 4:50	128	1.3	0.01015625		2020/9/2 20:40	128	73.5	0.57421875
2021/1/1 13:20	128	114.9	0.89765625		2020/1/2 5:00	128	1.3	0.01015625		2020/9/2 20:50	128	74.5	0.58203125
2021/1/1 13:30	128	115.9	0.90546875		2020/1/2 5:10	128	2.5	0.01953125		2020/9/2 21:00	128	74.5	0.58203125
2021/1/1 13:40	128	105.2	0.821875		2020/1/2 5:20	128	2.5	0.01953125		2020/9/2 21:10	128	78.1	0.61015625
2021/1/1 13:50	128	114.7	0.89609375		2020/1/2 5:30	128	2.5	0.01953125		2020/9/2 21:20	128	78.1	0.61015625
2021/1/1 14:00	128	122	0.953125		2020/1/2 5:40	128	1.7	0.01328125		2020/9/2 21:30	128	73.7	0.57578125
2021/1/1 14:10	128	127.7	0.99765625		2020/1/2 5:50	128	2.7	0.02109375		2020/9/2 21:40	128	80	0.625
2021/1/1 14:20	128	127.7	0.99765625		2020/1/2 6:00	128	2.7	0.02109375		2020/9/2 22:00	128	81.1	0.63359375
2021/1/1 14:30	128	127.7	0.99765625		2020/1/2 6:10	128	2.7	0.02109375		2020/9/2 22:10	128	98.7	0.77109375
2021/1/1 14:40	128	127.7	0.99765625		2020/1/2 6:20	128	3.8	0.0296875		2020/9/2 22:20	128	95.1	0.74296875
2021/1/1 14:50	128	127.7	0.99765625		2020/1/2 6:30	128	3.8	0.0296875		2020/9/2 22:40	128	107.9	0.84296875
2021/1/1 15:00	128	127.7	0.99765625		2020/1/2 6:40	128	2.9	0.02265625		2020/9/2 22:50	128	97.9	0.76484375
2021/1/1 15:10	128	127.7	0.99765625		2020/1/2 6:50	128	1	0.0078125		2020/9/2 23:00	128	92.8	0.725
2021/1/1 15:20	128	127.7	0.99765625		2020/1/2 7:00	128	1.9	0.01484375		2020/9/2 23:10	128	79	0.6171875
2021/1/1 15:30	128	127.7	0.99765625		2020/1/2 7:10	128	1.9	0.01484375		2020/9/2 23:20	128	81.5	0.63671875
2021/1/1 15:40	128	127.7	0.99765625		2020/1/2 7:20	128	2.7	0.02109375		2020/9/2 23:30	128	91.6	0.715625
2021/1/1 15:50	128	127.7	0.99765625		2020/1/2 7:30	128	3.8	0.0296875		2020/9/2 23:40	128	92.8	0.725
2021/1/1 16:00	128	127.7	0.99765625		2020/1/2 7:40	128	5.3	0.04140625		2020/9/2 23:50	128	97.6	0.7625
2021/1/1 16:10	128	127.7	0.99765625		2020/1/2 7:50	128	4.2	0.0328125		2020/9/3 0:00	128	88.4	0.690625
2021/1/1 16:20	128	127.7	0.99765625		2020/1/2 8:00	128	4.2	0.0328125		2020/9/3 0:10	128	68.9	0.53828125
2021/1/1 16:30	128	127.7	0.99765625		2020/1/2 8:10	128	4.2	0.0328125		2020/9/3 0:20	128	74.3	0.58046875
2021/1/1 16:40	128	127.7	0.99765625		2020/1/2 8:20	128	4.2	0.0328125		2020/9/3 0:30	128	71	0.5546875
2021/1/1 16:50	128	127.7	0.99765625		2020/1/2 8:30	128	1.9	0.01484375		2020/9/3 0:40	128	62.8	0.490625
2021/1/1 17:00	128	126.8	0.990625		2020/1/2 8:40	128	1.9	0.01484375		2020/9/3 0:50	128	54.8	0.428125
2021/1/1 17:10	128	125.4	0.9796875		2020/1/2 8:50	128	1.9	0.01484375		2020/9/3 1:00	128	48.7	0.38046875
2021/1/1 17:20	128	127.3	0.99453125		2020/1/2 9:00	128	2.7	0.02109375		2020/9/3 1:10	128	48.1	0.37578125
2021/1/1 17:30	128	123.7	0.96640625		2020/1/2 9:10	128	2.7	0.02109375		2020/9/3 1:20	128	50.2	0.3921875
2021/1/1 17:40	128	121.8	0.9515625		2020/1/2 9:20	128	3.8	0.0296875		2020/9/3 1:30	128	57.1	0.44609375
2021/1/1 17:50	128	126.4	0.9875		2020/1/2 9:30	128	3.8	0.0296875		2020/9/3 1:40	128	59.8	0.4671875
2021/1/1 18:00	128	125.2	0.978125		2020/1/2 9:40	128	3.8	0.0296875		2020/9/3 1:50	128	52.5	0.41015625
2021/1/1 18:10	128	125.2	0.978125		2020/1/2 9:50	128	3.8	0.0296875		2020/9/3 2:00	128	54	0.421875
2021/1/1 18:20	128	122.2	0.9546875		2020/1/2 10:00	128	2.9	0.02265625		2020/9/3 2:10	128	58.2	0.4546875
2021/1/1 18:30	128	123.5	0.96484375		2020/1/2 10:10	128	1.9	0.01484375		2020/9/3 2:20	128	47.9	0.37421875
2021/1/1 18:40	128	122.2	0.9546875		2020/1/2 10:20	128	1.9	0.01484375		2020/9/3 2:30	128	35.9	0.28046875
2021/1/1 18:50	128	119.7	0.93515625		2020/1/2 10:30	128	0.8	0.00625		2020/9/3 2:40	128	39.5	0.30859375
2021/1/1 19:00	128	114.9	0.89765625		2020/1/2 10:40	128	0.8	0.00625		2020/9/3 2:50	128	41.6	0.325
2021/1/1 19:10	128	109.6	0.85625		2020/1/2 10:50	128	0.8	0.00625		2020/9/3 3:00	128	43.3	0.33828125
2021/1/1 19:20	128	113.2	0.884375		2020/1/2 11:00	128	0.8	0.00625		2020/9/3 3:10	128	44.9	0.35078125
2021/1/1 19:30	128	115.9	0.90546875		2020/1/2 11:10	128	0.8	0.00625		2020/9/3 3:20	128	45.8	0.3578125
2021/1/1 19:40	128	94.9	0.74140625		2020/1/2 11:20	128	1.9	0.01484375		2020/9/3 3:30	128	52.5	0.41015625
2021/1/1 19:50	128	96.4	0.753125		2020/1/2 11:30	128	2.7	0.02109375		2020/9/3 3:40	128	60.1	0.46953125
2021/1/1 20:00	128	90.7	0.70859375		2020/1/2 11:40	128	5	0.0390625		2020/9/3 3:50	128	47.5	0.37109375
2021/1/1 20:10	128	87.6	0.684375		2020/1/2 11:50	128	7.1	0.05546875		2020/9/3 4:00	128	28.1	0.21953125
2021/1/1 20:20	128	93.2	0.728125		2020/1/2 12:00	128	2.9	0.02265625		2020/9/3 4:10	128	35.9	0.28046875
2021/1/1 20:30	128	97.9	0.76484375		2020/1/2 12:10	128	4.4	0.034375		2020/9/3 4:20	128	29.8	0.2328125
2021/1/1 20:40	128	93.9	0.73359375		2020/1/2 12:20	128	6.9	0.05390625		2020/9/3 4:40	128	34.4	0.26875
2021/1/1 20:50	128	92.6	0.7234375		2020/1/2 12:30	128	6.1	0.04765625		2020/9/3 4:50	128	29.8	0.2328125
2021/1/1 21:00	128	91.1	0.71171875		2020/1/2 12:40	128	6.1	0.04765625		2020/9/3 5:00	128	96	0.75
2021/1/1 21:10	128	106.5	0.83203125		2020/1/2 12:50	128	2.1	0.01640625		2020/9/3 5:20	128	92.8	0.725
2021/1/1 21:20	128	101.2	0.790625		2020/1/2 13:00	128	8.4	0.065625		2020/9/3 5:30	128	75.6	0.590625
2021/1/1 21:30	128	104.6	0.8171875		2020/1/2 13:10	128	10.9	0.08515625		2020/9/3 5:40	128	58	0.453125
2021/1/1 21:40	128	108.8	0.85		2020/1/2 13:20	128	13.6	0.10625		2020/9/3 5:50	128	47.9	0.37421875
2021/1/1 22:00	128	90.9	0.71015625		2020/1/2 13:30	128	13.2	0.103125		2020/9/3 6:00	128	36.5	0.28515625
2021/1/1 22:10	128	80.8	0.63125		2020/1/2 13:40	128	15.5	0.12109375		2020/9/3 6:10	128	46.4	0.3625
2021/1/1 22:20	128	80.6	0.6296875		2020/1/2 13:50	128	25.8	0.2015625		2020/9/3 6:20	128	43.9	0.34296875
2021/1/1 22:40	128	75.6	0.590625		2020/1/2 14:00	128	35.7	0.27890625		2020/9/3 6:30	128	45.6	0.35625
2021/1/1 22:50	128	71.4	0.5578125		2020/1/2 14:10	128	42.4	0.33125		2020/9/3 6:40	128	50.8	0.396875
2021/1/1 23:00	128	68	0.53125		2020/1/2 14:20	128	40.7	0.31796875		2020/9/3 6:50	128	37.4	0.2921875
2021/1/1 23:10	128	76.4	0.596875		2020/1/2 14:30	128	45.1	0.35234375		2020/9/3 7:10	128	40.7	0.31796875
2021/1/1 23:20	128	82.5	0.64453125		2020/1/2 14:40	128	44.9	0.35078125		2020/9/3 7:20	128	47.5	0.37109375
2021/1/1 23:30	128	71	0.5546875		2020/1/2 14:50	128	47	0.3671875		2020/9/3 7:30	128	35.5	0.27734375
2021/1/1 23:40	128	69.5	0.54296875		2020/1/2 15:00	128	55	0.4296875		2020/9/3 7:40	128	28.3	0.22109375
2021/1/1 23:50	128	71.6	0.559375		2020/1/2 15:20	128	77.9	0.60859375		2020/9/3 7:50	128	23.1	0.18046875
2021/1/2 0:00	128	78.3	0.61171875		2020/1/2 15:30	128	82.5	0.64453125		2020/9/3 8:00	128	22	0.171875
2021/1/2 0:10	128	82.9	0.64765625		2020/1/2 15:40	128	93.2	0.728125		2020/9/3 8:10	128	8.8	0.06875
2021/1/2 0:20	128	90.3	0.70546875		2020/1/2 15:50	128	95.8	0.7484375		2020/9/3 8:40	128	0	0
2021/1/2 0:30	128	84.6	0.6609375		2020/1/2 16:00	128	92.4	0.721875		2020/9/3 8:50	128	0	0
2021/1/2 0:40	128	76.9	0.60078125		2020/1/2 16:10	128	88.8	0.69375		2020/9/3 9:00	128	0	0
2021/1/2 0:50	128	76	0.59375		2020/1/2 16:20	128	92	0.71875		2020/9/3 9:10	128	0	0
2021/1/2 1:00	128	82.1	0.64140625		2020/1/2 16:30	128	95.5	0.74609375		2020/9/3 9:20	128	0	0
2021/1/2 1:10	128	92.8	0.725		2020/1/2 16:40	128	96.2	0.7515625		2020/9/3 9:30	128	0	0
2021/1/2 1:20	128	110	0.859375		2020/1/2 16:50	128	94.1	0.73515625		2020/9/3 9:40	128	0	0
2021/1/2 1:30	128	116.3	0.90859375		2020/1/2 17:00	128	87.1	0.68046875		2020/9/3 9:50	128	0	0
2021/1/2 1:40	128	120.3	0.93984375		2020/1/2 17:10	128	72.4	0.565625		2020/9/3 10:00	128	0	0
2021/1/2 1:50	128	124.1	0.96953125		2020/1/2 17:20	128	43.5	0.33984375		2020/9/3 10:10	128	0	0
2021/1/2 2:00	128	112.8	0.88125		2020/1/2 17:30	128	24.4	0.190625		2020/9/3 10:20	128	0	0
2021/1/2 2:10	128	104.8	0.81875		2020/1/2 17:40	128	20.4	0.159375		2020/9/3 10:30	128	0	0
2021/1/2 2:20	128	118	0.921875		2020/1/2 17:50	128	19.7	0.15390625		2020/9/3 10:40	128	0	0
2021/1/2 2:30	128	122	0.953125		2020/1/2 18:00	128	20.2	0.1578125		2020/9/3 10:50	128	0.2	0.0015625
2021/1/2 2:40	128	119.3	0.93203125		2020/1/2 18:10	128	19.5	0.15234375		2020/9/3 11:00	128	3.1	0.02421875
2021/1/2 2:50	128	125.6	0.98125		2020/1/2 18:20	128	22	0.171875		2020/9/3 11:10	128	6.7	0.05234375
2021/1/2 3:00	128	124.5	0.97265625		2020/1/2 18:30	128	16	0.125		2020/9/3 11:20	128	7.8	0.0609375
2021/1/2 3:10	128	127.7	0.99765625		2020/1/2 18:40	128	12.2	0.0953125		2020/9/3 11:30	128	7.6	0.059375
2021/1/2 3:20	128	127.5	0.99609375		2020/1/2 18:50	128	8.4	0.065625		2020/9/3 11:40	128	5.9	0.04609375
2021/1/2 3:30	128	127.5	0.99609375		2020/1/2 19:00	128	5	0.0390625		2020/9/3 11:50	128	7.6	0.059375
2021/1/2 3:40	128	127.5	0.99609375		2020/1/2 19:10	128	4.2	0.0328125		2020/9/3 12:00	128	6.7	0.05234375
2021/1/2 3:50	128	127.5	0.99609375		2020/1/2 19:20	128	1.9	0.01484375		2020/9/3 12:10	128	7.8	0.0609375
2021/1/2 4:00	128	127.5	0.99609375		2020/1/2 19:30	128	0.6	0.0046875		2020/9/3 12:20	128	5.9	0.04609375
2021/1/2 4:10	128	127.5	0.99609375		2020/1/2 19:40	128	0.6	0.0046875		2020/9/3 12:30	128	4.6	0.0359375
2021/1/2 4:20	128	127.5	0.99609375		2020/1/2 19:50	128	0	0		2020/9/3 12:40	128	5.5	0.04296875
2021/1/2 4:30	128	127.5	0.99609375		2020/1/2 20:00	128	0	0		2020/9/3 12:50	128	2.5	0.01953125
2021/1/2 4:40	128	127.5	0.99609375		2020/1/2 20:10	128	0	0		2020/9/3 13:00	128	1.7	0.01328125
2021/1/2 4:50	128	127.5	0.99609375		2020/1/2 20:20	128	0	0		2020/9/3 13:10	128	0	0
2021/1/2 5:00	128	127.5	0.99609375		2020/1/2 20:30	128	0.6	0.0046875		2020/9/3 13:20	128	0	0
2021/1/2 5:10	128	127.5	0.99609375		2020/1/2 20:40	128	1.7	0.01328125		2020/9/3 13:30	128	0	0
2021/1/2 5:20	128	127.5	0.99609375		2020/1/2 20:50	128	1.7	0.01328125		2020/9/3 13:40	128	1	0.0078125
2021/1/2 5:30	128	127	0.9921875		2020/1/2 21:00	128	1.7	0.01328125		2020/9/3 13:50	128	0	0
2021/1/2 5:40	128	127.9	0.99921875		2020/1/2 21:10	128	2.5	0.01953125		2020/9/3 14:00	128	0	0
2021/1/2 5:50	128	126	0.984375		2020/1/2 21:20	128	6.3	0.04921875		2020/9/3 14:10	128	0	0
2021/1/2 6:00	128	123.9	0.96796875		2020/1/2 21:30	128	6.3	0.04921875		2020/9/3 14:20	128	3.8	0.0296875
2021/1/2 6:10	128	127.3	0.99453125		2020/1/2 21:40	128	6.3	0.04921875		2020/9/3 14:30	128	7.8	0.0609375
2021/1/2 6:20	128	127.3	0.99453125		2020/1/2 21:50	128	7.1	0.05546875		2020/9/3 14:40	128	5	0.0390625
2021/1/2 6:30	128	127.3	0.99453125		2020/1/2 22:00	128	9.2	0.071875		2020/9/3 14:50	128	4	0.03125
2021/1/2 6:40	128	127.3	0.99453125		2020/1/2 22:10	128	10.7	0.08359375		2020/9/3 15:00	128	4	0.03125
2021/1/2 6:50	128	127.3	0.99453125		2020/1/2 22:20	128	8.8	0.06875		2020/9/3 15:10	128	2.5	0.01953125
2021/1/2 7:00	128	127.3	0.99453125		2020/1/2 22:30	128	8	0.0625		2020/9/3 15:20	128	5	0.0390625
2021/1/2 7:10	128	127.3	0.99453125		2020/1/2 22:40	128	4.6	0.0359375		2020/9/3 15:30	128	3.1	0.02421875
2021/1/2 7:20	128	127.3	0.99453125		2020/1/2 22:50	128	3.4	0.0265625		2020/9/3 15:40	128	3.1	0.02421875
2021/1/2 7:30	128	127.3	0.99453125		2020/1/2 23:00	128	2.3	0.01796875		2020/9/3 15:50	128	2.1	0.01640625
2021/1/2 7:40	128	126.2	0.9859375		2020/1/2 23:10	128	2.3	0.01796875		2020/9/3 16:00	128	1	0.0078125
2021/1/2 7:50	128	126	0.984375		2020/1/2 23:20	128	1.5	0.01171875		2020/9/3 16:10	128	2.7	0.02109375
2021/1/2 8:00	128	120.8	0.94375		2020/1/2 23:30	128	0.4	0.003125		2020/9/3 16:20	128	9.9	0.07734375
2021/1/2 8:10	128	120.3	0.93984375		2020/1/2 23:40	128	0.4	0.003125		2020/9/3 16:30	128	13.6	0.10625
2021/1/2 8:20	128	116.8	0.9125		2020/1/2 23:50	128	0	0		2020/9/3 16:40	128	25	0.1953125
2021/1/2 8:30	128	119.9	0.93671875		2020/1/3 0:00	128	0	0		2020/9/3 16:50	128	30.2	0.2359375
2021/1/2 8:40	128	111.9	0.87421875		2020/1/3 0:10	128	0	0		2020/9/3 17:00	128	28.8	0.225
2021/1/2 8:50	128	110.9	0.86640625		2020/1/3 0:20	128	0	0		2020/9/3 17:10	128	39.9	0.31171875
2021/1/2 9:00	128	105.6	0.825		2020/1/3 0:30	128	0	0		2020/9/3 17:20	128	45.6	0.35625
2021/1/2 9:10	128	108.4	0.846875		2020/1/3 0:40	128	0	0		2020/9/3 17:30	128	55	0.4296875
2021/1/2 9:20	128	106.7	0.83359375		2020/1/3 0:50	128	0	0		2020/9/3 17:40	128	47.5	0.37109375
2021/1/2 9:30	128	103.7	0.81015625		2020/1/3 1:00	128	0	0		2020/9/3 17:50	128	23.9	0.18671875
2021/1/2 9:40	128	106.7	0.83359375		2020/1/3 1:10	128	0	0		2020/9/3 18:00	128	21.4	0.1671875
2021/1/2 9:50	128	99.5	0.77734375		2020/1/3 1:20	128	0	0		2020/9/3 18:10	128	25.8	0.2015625
2021/1/2 10:00	128	103.7	0.81015625		2020/1/3 1:30	128	0	0		2020/9/3 18:20	128	20.8	0.1625
2021/1/2 10:10	128	110.5	0.86328125		2020/1/3 1:40	128	0	0		2020/9/3 18:30	128	27.7	0.21640625
2021/1/2 10:20	128	115.1	0.89921875		2020/1/3 1:50	128	0	0		2020/9/3 18:40	128	29.4	0.2296875
2021/1/2 10:30	128	121.4	0.9484375		2020/1/3 2:00	128	0.4	0.003125		2020/9/3 18:50	128	29	0.2265625
2021/1/2 10:40	128	121.6	0.95		2020/1/3 2:10	128	0.4	0.003125		2020/9/3 19:00	128	29.6	0.23125
2021/1/2 10:50	128	123.1	0.96171875		2020/1/3 2:20	128	0	0		2020/9/3 19:10	128	31.3	0.24453125
2021/1/2 11:00	128	121.4	0.9484375		2020/1/3 2:30	128	0	0		2020/9/3 19:20	128	23.9	0.18671875
2021/1/2 11:10	128	127.9	0.99921875		2020/1/3 2:40	128	0	0		2020/9/3 19:30	128	19.7	0.15390625
2021/1/2 11:20	128	126.4	0.9875		2020/1/3 2:50	128	0	0		2020/9/3 19:40	128	17.2	0.134375
2021/1/2 11:30	128	127.9	0.99921875		2020/1/3 3:00	128	0	0		2020/9/3 19:50	128	25	0.1953125
2021/1/2 11:40	128	127.9	0.99921875		2020/1/3 3:10	128	0	0		2020/9/3 20:00	128	22.5	0.17578125
2021/1/2 11:50	128	127.9	0.99921875		2020/1/3 3:20	128	0	0		2020/9/3 20:10	128	22.5	0.17578125
2021/1/2 12:00	128	127.9	0.99921875		2020/1/3 3:30	128	0	0		2020/9/3 20:20	128	26.9	0.21015625
2021/1/2 12:10	128	127.9	0.99921875		2020/1/3 3:40	128	0	0		2020/9/3 20:30	128	33.2	0.259375
2021/1/2 12:20	128	127.9	0.99921875		2020/1/3 3:50	128	0	0		2020/9/3 20:40	128	29.8	0.2328125
2021/1/2 12:30	128	127.9	0.99921875		2020/1/3 4:00	128	0	0		2020/9/3 20:50	128	27.7	0.21640625
2021/1/2 12:40	128	127.9	0.99921875		2020/1/3 4:10	128	0	0		2020/9/3 21:00	128	25.4	0.1984375
2021/1/2 12:50	128	127.9	0.99921875		2020/1/3 4:20	128	0	0		2020/9/3 21:10	128	17.9	0.13984375
2021/1/2 13:00	128	127.9	0.99921875		2020/1/3 4:30	128	0	0		2020/9/3 21:20	128	14.3	0.11171875
2021/1/2 13:10	128	127.9	0.99921875		2020/1/3 4:40	128	0	0		2020/9/3 21:30	128	11.5	0.08984375
2021/1/2 13:20	128	127.9	0.99921875		2020/1/3 4:50	128	0	0		2020/9/3 21:40	128	7.8	0.0609375
2021/1/2 13:30	128	127.9	0.99921875		2020/1/3 5:00	128	0	0		2020/9/3 22:00	128	4.6	0.0359375
2021/1/2 13:40	128	127.9	0.99921875		2020/1/3 5:10	128	0	0		2020/9/3 22:10	128	2.5	0.01953125
2021/1/2 13:50	128	127.9	0.99921875		2020/1/3 5:20	128	0	0		2020/9/3 22:30	128	1.7	0.01328125
2021/1/2 14:00	128	127.9	0.99921875		2020/1/3 5:30	128	0	0		2020/9/3 22:40	128	1.7	0.01328125
2021/1/2 14:10	128	127.7	0.99765625		2020/1/3 5:40	128	0	0		2020/9/3 22:50	128	1.7	0.01328125
2021/1/2 14:20	128	127.5	0.99609375		2020/1/3 5:50	128	0	0		2020/9/3 23:00	128	0.6	0.0046875
2021/1/2 14:30	128	127.7	0.99765625		2020/1/3 6:10	128	0	0		2020/9/3 23:10	128	0.6	0.0046875
2021/1/2 14:40	128	127.3	0.99453125		2020/1/3 6:20	128	0	0		2020/9/3 23:20	128	0.6	0.0046875
2021/1/2 14:50	128	127.3	0.99453125		2020/1/3 6:40	128	0	0		2020/9/3 23:30	128	0	0
2021/1/2 15:00	128	126.2	0.9859375		2020/1/3 6:50	128	0	0		2020/9/3 23:40	128	0	0
2021/1/2 15:10	128	127.3	0.99453125		2020/1/3 7:00	128	0	0		2020/9/3 23:50	128	0	0
2021/1/2 15:20	128	127.3	0.99453125		2020/1/3 7:10	128	0	0		2020/9/4 0:00	128	0	0
2021/1/2 15:30	128	127.3	0.99453125		2020/1/3 7:20	128	0	0		2020/9/4 0:10	128	0.4	0.003125
2021/1/2 15:40	128	127.3	0.99453125		2020/1/3 7:30	128	0	0		2020/9/4 0:20	128	0.4	0.003125
2021/1/2 15:50	128	127.3	0.99453125		2020/1/3 7:40	128	0	0		2020/9/4 0:30	128	0	0
2021/1/2 16:00	128	127.3	0.99453125		2020/1/3 7:50	128	0	0		2020/9/4 0:40	128	0	0
2021/1/2 16:10	128	127.3	0.99453125		2020/1/3 8:00	128	0	0		2020/9/4 0:50	128	0	0
2021/1/2 16:20	128	127.3	0.99453125		2020/1/3 8:10	128	0	0		2020/9/4 1:00	128	0	0
2021/1/2 16:30	128	127.3	0.99453125		2020/1/3 8:20	128	0	0		2020/9/4 1:10	128	0	0
2021/1/2 16:40	128	127.3	0.99453125		2020/1/3 8:30	128	0	0		2020/9/4 1:20	128	0	0
2021/1/2 16:50	128	127.3	0.99453125		2020/1/3 8:40	128	0	0		2020/9/4 1:30	128	0	0
2021/1/2 17:00	128	127.3	0.99453125		2020/1/3 8:50	128	0	0		2020/9/4 1:40	128	0	0
2021/1/2 17:10	128	127.3	0.99453125		2020/1/3 9:00	128	0	0		2020/9/4 1:50	128	0	0
2021/1/2 17:20	128	127.3	0.99453125		2020/1/3 9:10	128	0	0		2020/9/4 2:00	128	0	0
2021/1/2 17:30	128	127.3	0.99453125		2020/1/3 9:20	128	0	0		2020/9/4 2:10	128	0	0
2021/1/2 17:40	128	127.3	0.99453125		2020/1/3 9:30	128	0	0		2020/9/4 2:20	128	0	0
2021/1/2 17:50	128	125.4	0.9796875		2020/1/3 9:40	128	0	0		2020/9/4 2:30	128	0	0
2021/1/2 18:00	128	123.5	0.96484375		2020/1/3 9:50	128	0	0		2020/9/4 2:40	128	0	0
2021/1/2 18:10	128	124.5	0.97265625		2020/1/3 10:00	128	0	0		2020/9/4 2:50	128	0	0
2021/1/2 18:20	128	121.4	0.9484375		2020/1/3 10:10	128	0	0		2020/9/4 3:00	128	0	0
2021/1/2 18:30	128	111.1	0.86796875		2020/1/3 10:20	128	0	0		2020/9/4 3:10	128	0	0
2021/1/2 18:40	128	106	0.828125		2020/1/3 10:30	128	0	0		2020/9/4 3:20	128	0	0
2021/1/2 18:50	128	99.3	0.77578125		2020/1/3 10:40	128	0	0		2020/9/4 3:30	128	0	0
2021/1/2 19:00	128	88.4	0.690625		2020/1/3 10:50	128	0	0		2020/9/4 3:40	128	0	0
2021/1/2 19:10	128	76.6	0.5984375		2020/1/3 11:00	128	0	0		2020/9/4 3:50	128	0	0
2021/1/2 19:20	128	71	0.5546875		2020/1/3 11:10	128	0	0		2020/9/4 4:00	128	0	0
2021/1/2 19:30	128	62.8	0.490625		2020/1/3 11:20	128	0	0		2020/9/4 4:10	128	0	0
2021/1/2 19:40	128	61.9	0.48359375		2020/1/3 11:30	128	0	0		2020/9/4 4:20	128	0	0
2021/1/2 19:50	128	61.1	0.47734375		2020/1/3 11:40	128	0	0		2020/9/4 4:30	128	0	0
2021/1/2 20:00	128	50.8	0.396875		2020/1/3 11:50	128	0	0		2020/9/4 4:50	128	0	0
2021/1/2 20:10	128	52.5	0.41015625		2020/1/3 12:00	128	0	0		2020/9/4 5:00	128	0.6	0.0046875
2021/1/2 20:20	128	43.7	0.34140625		2020/1/3 12:10	128	0	0		2020/9/4 5:10	128	0	0
2021/1/2 20:30	128	31.7	0.24765625		2020/1/3 12:20	128	0	0		2020/9/4 5:20	128	0	0
2021/1/2 20:40	128	28.1	0.21953125		2020/1/3 12:30	128	0	0		2020/9/4 5:30	128	0	0
2021/1/2 20:50	128	21	0.1640625		2020/1/3 12:40	128	0	0		2020/9/4 5:40	128	0	0
2021/1/2 21:00	128	15.1	0.11796875		2020/1/3 12:50	128	0	0		2020/9/4 5:50	128	0	0
2021/1/2 21:10	128	13.6	0.10625		2020/1/3 13:00	128	0	0		2020/9/4 6:00	128	0	0
2021/1/2 21:20	128	10.9	0.08515625		2020/1/3 13:10	128	0	0		2020/9/4 6:10	128	0	0
2021/1/2 21:30	128	5	0.0390625		2020/1/3 13:20	128	0	0		2020/9/4 6:20	128	0	0
2021/1/2 21:40	128	2.9	0.02265625		2020/1/3 13:30	128	0	0		2020/9/4 6:30	128	0	0
2021/1/2 21:50	128	0.6	0.0046875		2020/1/3 13:40	128	0	0		2020/9/4 6:40	128	0	0
2021/1/2 22:00	128	0	0		2020/1/3 13:50	128	0	0		2020/9/4 6:50	128	0	0
2021/1/2 22:10	128	0	0		2020/1/3 14:00	128	0	0		2020/9/4 7:00	128	0	0
2021/1/2 22:20	128	0	0		2020/1/3 14:10	128	0	0		2020/9/4 7:10	128	0	0
2021/1/2 22:30	128	0	0		2020/1/3 14:20	128	0	0		2020/9/4 7:20	128	0	0
2021/1/2 22:40	128	0	0		2020/1/3 14:30	128	0	0		2020/9/4 7:30	128	0	0
2021/1/2 22:50	128	0	0		2020/1/3 14:40	128	1.3	0.01015625		2020/9/4 7:40	128	0	0
2021/1/2 23:00	128	0	0		2020/1/3 14:50	128	9	0.0703125		2020/9/4 7:50	128	0	0
2021/1/2 23:10	128	0	0		2020/1/3 15:00	128	14.9	0.11640625		2020/9/4 8:00	128	0	0
2021/1/2 23:20	128	0	0		2020/1/3 15:10	128	19.5	0.15234375		2020/9/4 8:10	128	0	0
2021/1/2 23:30	128	0	0		2020/1/3 15:20	128	19.3	0.15078125		2020/9/4 8:20	128	0	0
2021/1/2 23:40	128	0	0		2020/1/3 15:30	128	19.5	0.15234375		2020/9/4 8:30	128	1.7	0.01328125
2021/1/2 23:50	128	0	0		2020/1/3 15:40	128	25.2	0.196875		2020/9/4 8:40	128	7.6	0.059375
2021/1/3 0:00	128	0	0		2020/1/3 15:50	128	26	0.203125		2020/9/4 8:50	128	10.1	0.07890625
2021/1/3 0:10	128	0	0		2020/1/3 16:00	128	27.3	0.21328125		2020/9/4 9:00	128	15.5	0.12109375
2021/1/3 0:20	128	0	0		2020/1/3 16:10	128	25	0.1953125		2020/9/4 9:10	128	18.1	0.14140625
2021/1/3 0:30	128	0	0		2020/1/3 16:20	128	25.2	0.196875		2020/9/4 9:20	128	22.5	0.17578125
2021/1/3 0:40	128	0	0		2020/1/3 16:30	128	27.1	0.21171875		2020/9/4 9:30	128	34	0.265625
2021/1/3 0:50	128	0	0		2020/1/3 16:40	128	26.3	0.20546875		2020/9/4 9:40	128	30.9	0.24140625
2021/1/3 1:00	128	0	0		2020/1/3 16:50	128	27.5	0.21484375		2020/9/4 9:50	128	32.5	0.25390625
2021/1/3 1:10	128	0	0		2020/1/3 17:00	128	35.3	0.27578125		2020/9/4 10:00	128	45.1	0.35234375
2021/1/3 1:20	128	0	0		2020/1/3 17:10	128	32.8	0.25625		2020/9/4 10:10	128	57.8	0.4515625
2021/1/3 1:30	128	0	0		2020/1/3 17:20	128	29	0.2265625		2020/9/4 10:20	128	57.1	0.44609375
2021/1/3 1:40	128	0	0		2020/1/3 17:30	128	25.6	0.2		2020/9/4 10:30	128	76.9	0.60078125
2021/1/3 1:50	128	0	0		2020/1/3 17:40	128	20.8	0.1625		2020/9/4 10:40	128	90.5	0.70703125
2021/1/3 2:00	128	0.8	0.00625		2020/1/3 17:50	128	18.9	0.14765625		2020/9/4 10:50	128	96.4	0.753125
2021/1/3 2:10	128	0.8	0.00625		2020/1/3 18:00	128	19.3	0.15078125		2020/9/4 11:00	128	110.5	0.86328125
2021/1/3 2:20	128	2.9	0.02265625		2020/1/3 18:10	128	22.9	0.17890625		2020/9/4 11:10	128	118.2	0.9234375
2021/1/3 2:30	128	2.9	0.02265625		2020/1/3 18:20	128	23.3	0.18203125		2020/9/4 11:20	128	119.9	0.93671875
2021/1/3 2:40	128	2.9	0.02265625		2020/1/3 18:30	128	23.9	0.18671875		2020/9/4 11:30	128	116.5	0.91015625
2021/1/3 2:50	128	8	0.0625		2020/1/3 18:40	128	28.8	0.225		2020/9/4 11:40	128	107.1	0.83671875
2021/1/3 3:00	128	13.4	0.1046875		2020/1/3 18:50	128	29.8	0.2328125		2020/9/4 11:50	128	104.4	0.815625
2021/1/3 3:10	128	14.7	0.11484375		2020/1/3 19:00	128	28.3	0.22109375		2020/9/4 12:00	128	102.1	0.79765625
2021/1/3 3:20	128	19.5	0.15234375		2020/1/3 19:10	128	24.1	0.18828125		2020/9/4 12:10	128	105.4	0.8234375
2021/1/3 3:30	128	24.4	0.190625		2020/1/3 19:20	128	18.9	0.14765625		2020/9/4 12:20	128	104.6	0.8171875
2021/1/3 3:40	128	28.6	0.2234375		2020/1/3 19:30	128	17.6	0.1375		2020/9/4 12:30	128	102.1	0.79765625
2021/1/3 3:50	128	23.9	0.18671875		2020/1/3 19:40	128	16.8	0.13125		2020/9/4 12:40	128	106.3	0.83046875
2021/1/3 4:10	128	22.7	0.17734375		2020/1/3 19:50	128	13.6	0.10625		2020/9/4 12:50	128	107.1	0.83671875
2021/1/3 4:20	128	28.3	0.22109375		2020/1/3 20:00	128	6.9	0.05390625		2020/9/4 13:00	128	103.5	0.80859375
2021/1/3 4:30	128	35.3	0.27578125		2020/1/3 20:10	128	2.1	0.01640625		2020/9/4 13:10	128	106	0.828125
2021/1/3 4:40	128	41.2	0.321875		2020/1/3 20:20	128	0	0		2020/9/4 13:20	128	105.8	0.8265625
2021/1/3 4:50	128	44.5	0.34765625		2020/1/3 20:30	128	0	0		2020/9/4 13:30	128	108.6	0.8484375
2021/1/3 5:00	128	55.9	0.43671875		2020/1/3 20:40	128	0	0		2020/9/4 13:40	128	104.2	0.8140625
2021/1/3 5:10	128	52.1	0.40703125		2020/1/3 20:50	128	0	0		2020/9/4 13:50	128	107.7	0.84140625
2021/1/3 5:20	128	57.1	0.44609375		2020/1/3 21:00	128	0	0		2020/9/4 14:00	128	103.3	0.80703125
2021/1/3 5:30	128	56.5	0.44140625		2020/1/3 21:10	128	0	0		2020/9/4 14:10	128	106.7	0.83359375
2021/1/3 5:40	128	56.3	0.43984375		2020/1/3 21:20	128	0	0		2020/9/4 14:20	128	107.5	0.83984375
2021/1/3 5:50	128	62.6	0.4890625		2020/1/3 21:30	128	0	0		2020/9/4 14:30	128	103.7	0.81015625
2021/1/3 6:00	128	65.3	0.51015625		2020/1/3 21:40	128	0	0		2020/9/4 14:40	128	103.9	0.81171875
2021/1/3 6:10	128	67.8	0.5296875		2020/1/3 21:50	128	0	0		2020/9/4 14:50	128	103.9	0.81171875
2021/1/3 6:20	128	82.7	0.64609375		2020/1/3 22:00	128	0	0		2020/9/4 15:00	128	103.7	0.81015625
2021/1/3 6:30	128	86.3	0.67421875		2020/1/3 22:10	128	0	0		2020/9/4 15:20	128	101.2	0.790625
2021/1/3 6:40	128	85.9	0.67109375		2020/1/3 22:20	128	0	0		2020/9/4 15:30	128	101.8	0.7953125
2021/1/3 6:50	128	85.9	0.67109375		2020/1/3 22:30	128	0	0		2020/9/4 15:40	128	100.4	0.784375
2021/1/3 7:00	128	77.3	0.60390625		2020/1/3 22:40	128	0	0		2020/9/4 15:50	128	101.6	0.79375
2021/1/3 7:10	128	63.4	0.4953125		2020/1/3 22:50	128	0	0		2020/9/4 16:00	128	101.6	0.79375
2021/1/3 7:20	128	67.4	0.5265625		2020/1/3 23:00	128	0	0		2020/9/4 16:10	128	101.8	0.7953125
2021/1/3 7:30	128	60.9	0.47578125		2020/1/3 23:10	128	0	0		2020/9/4 16:20	128	101.6	0.79375
2021/1/3 7:40	128	57.3	0.44765625		2020/1/3 23:20	128	0	0		2020/9/4 16:30	128	102.7	0.80234375
2021/1/3 7:50	128	58.4	0.45625		2020/1/3 23:30	128	0	0		2020/9/4 16:40	128	98.9	0.77265625
2021/1/3 8:00	128	63.2	0.49375		2020/1/3 23:40	128	0	0		2020/9/4 17:00	128	103.7	0.81015625
2021/1/3 8:10	128	76	0.59375		2020/1/3 23:50	128	0	0		2020/9/4 17:10	128	113.2	0.884375
2021/1/3 8:20	128	69.5	0.54296875		2020/1/4 0:00	128	0	0		2020/9/4 17:20	128	112.8	0.88125
2021/1/3 8:30	128	73.1	0.57109375		2020/1/4 0:10	128	0	0		2020/9/4 17:30	128	112.8	0.88125
2021/1/3 8:40	128	68.9	0.53828125		2020/1/4 0:20	128	0	0		2020/9/4 17:40	128	112.6	0.8796875
2021/1/3 8:50	128	74.5	0.58203125		2020/1/4 0:30	128	0	0		2020/9/4 17:50	128	112.6	0.8796875
2021/1/3 9:00	128	74.3	0.58046875		2020/1/4 0:40	128	0	0		2020/9/4 18:00	128	112.6	0.8796875
2021/1/3 9:10	128	74.8	0.584375		2020/1/4 0:50	128	0	0		2020/9/4 18:10	128	113.8	0.8890625
2021/1/3 9:20	128	67.6	0.528125		2020/1/4 1:00	128	0	0		2020/9/4 18:20	128	113	0.8828125
2021/1/3 9:30	128	63.2	0.49375		2020/1/4 1:10	128	0	0		2020/9/4 18:30	128	113	0.8828125
2021/1/3 9:40	128	69.3	0.54140625		2020/1/4 1:20	128	0	0		2020/9/4 18:40	128	113	0.8828125
2021/1/3 9:50	128	81.9	0.63984375		2020/1/4 1:30	128	0	0		2020/9/4 18:50	128	113	0.8828125
2021/1/3 10:00	128	90.1	0.70390625		2020/1/4 1:40	128	0	0		2020/9/4 19:00	128	109.2	0.853125
2021/1/3 10:10	128	98.7	0.77109375		2020/1/4 1:50	128	0	0		2020/9/4 19:10	128	106.5	0.83203125
2021/1/3 10:20	128	97.4	0.7609375		2020/1/4 2:00	128	0	0		2020/9/4 19:20	128	96	0.75
2021/1/3 10:30	128	111.1	0.86796875		2020/1/4 2:10	128	0	0		2020/9/4 19:30	128	81.3	0.63515625
2021/1/3 10:40	128	105	0.8203125		2020/1/4 2:20	128	0	0		2020/9/4 19:40	128	71.4	0.5578125
2021/1/3 10:50	128	108.8	0.85		2020/1/4 2:30	128	0	0		2020/9/4 19:50	128	63.8	0.4984375
2021/1/3 11:00	128	108.4	0.846875		2020/1/4 2:40	128	0	0		2020/9/4 20:00	128	70.1	0.54765625
2021/1/3 11:10	128	103.7	0.81015625		2020/1/4 2:50	128	0	0		2020/9/4 20:10	128	75.6	0.590625
2021/1/3 11:20	128	118	0.921875		2020/1/4 3:00	128	0	0		2020/9/4 20:20	128	79.4	0.6203125
2021/1/3 11:30	128	123.7	0.96640625		2020/1/4 3:10	128	0	0		2020/9/4 20:30	128	69.3	0.54140625
2021/1/3 11:40	128	120.5	0.94140625		2020/1/4 3:20	128	0	0		2020/9/4 20:40	128	66.6	0.5203125
2021/1/3 11:50	128	110	0.859375		2020/1/4 3:30	128	0	0		2020/9/4 20:50	128	58	0.453125
2021/1/3 12:00	128	112.3	0.87734375		2020/1/4 3:40	128	0	0		2020/9/4 21:00	128	57.1	0.44609375
2021/1/3 12:10	128	119.3	0.93203125		2020/1/4 3:50	128	0	0		2020/9/4 21:10	128	53.1	0.41484375
2021/1/3 12:20	128	127.3	0.99453125		2020/1/4 4:00	128	0	0		2020/9/4 21:20	128	44.3	0.34609375
2021/1/3 12:30	128	127.7	0.99765625		2020/1/4 4:10	128	0	0		2020/9/4 21:30	128	36.5	0.28515625
2021/1/3 12:40	128	127.7	0.99765625		2020/1/4 4:20	128	0	0		2020/9/4 21:40	128	30.7	0.23984375
2021/1/3 12:50	128	127.7	0.99765625		2020/1/4 4:30	128	0	0		2020/9/4 22:00	128	31.5	0.24609375
2021/1/3 13:00	128	127.7	0.99765625		2020/1/4 4:40	128	0	0		2020/9/4 22:10	128	27.5	0.21484375
2021/1/3 13:10	128	127.7	0.99765625		2020/1/4 4:50	128	0	0		2020/9/4 22:20	128	23.7	0.18515625
2021/1/3 13:20	128	127.7	0.99765625		2020/1/4 5:00	128	0	0		2020/9/4 22:40	128	12.6	0.0984375
2021/1/3 13:30	128	127.7	0.99765625		2020/1/4 5:10	128	0	0		2020/9/4 22:50	128	14.5	0.11328125
2021/1/3 13:40	128	127.7	0.99765625		2020/1/4 5:20	128	0	0		2020/9/4 23:00	128	17.4	0.1359375
2021/1/3 13:50	128	127.7	0.99765625		2020/1/4 5:30	128	0	0		2020/9/4 23:10	128	22.5	0.17578125
2021/1/3 14:00	128	127.7	0.99765625		2020/1/4 5:40	128	0	0		2020/9/4 23:20	128	20.4	0.159375
2021/1/3 14:10	128	127.7	0.99765625		2020/1/4 5:50	128	0	0		2020/9/4 23:30	128	14.5	0.11328125
2021/1/3 14:20	128	127.7	0.99765625		2020/1/4 6:00	128	0	0		2020/9/4 23:40	128	9.9	0.07734375
2021/1/3 14:30	128	127.7	0.99765625		2020/1/4 6:20	128	0	0		2020/9/4 23:50	128	9.2	0.071875
2021/1/3 14:40	128	127.7	0.99765625		2020/1/4 6:30	128	0	0		2020/9/5 0:00	128	10.1	0.07890625
2021/1/3 14:50	128	127.7	0.99765625		2020/1/4 6:50	128	0	0		2020/9/5 0:10	128	5.7	0.04453125
2021/1/3 15:00	128	127.7	0.99765625		2020/1/4 7:00	128	0	0		2020/9/5 0:20	128	4.6	0.0359375
2021/1/3 15:10	128	127.7	0.99765625		2020/1/4 7:10	128	0	0		2020/9/5 0:30	128	2.9	0.02265625
2021/1/3 15:20	128	127.7	0.99765625		2020/1/4 7:20	128	0	0		2020/9/5 0:40	128	1.9	0.01484375
2021/1/3 15:30	128	127.7	0.99765625		2020/1/4 7:30	128	0	0		2020/9/5 0:50	128	3.8	0.0296875
2021/1/3 15:40	128	127.7	0.99765625		2020/1/4 7:40	128	0	0		2020/9/5 1:00	128	5.3	0.04140625
2021/1/3 15:50	128	127.7	0.99765625		2020/1/4 7:50	128	0	0		2020/9/5 1:10	128	9.2	0.071875
2021/1/3 16:00	128	127.7	0.99765625		2020/1/4 8:00	128	0	0		2020/9/5 1:20	128	8.6	0.0671875
2021/1/3 16:10	128	127.7	0.99765625		2020/1/4 8:10	128	0	0		2020/9/5 1:30	128	8.8	0.06875
2021/1/3 16:20	128	127.7	0.99765625		2020/1/4 8:20	128	0	0		2020/9/5 1:40	128	9.9	0.07734375
2021/1/3 16:30	128	127.7	0.99765625		2020/1/4 8:30	128	0	0		2020/9/5 1:50	128	10.9	0.08515625
2021/1/3 16:40	128	127.7	0.99765625		2020/1/4 8:40	128	0	0		2020/9/5 2:00	128	9.7	0.07578125
2021/1/3 16:50	128	127.7	0.99765625		2020/1/4 8:50	128	0	0		2020/9/5 2:10	128	9.7	0.07578125
2021/1/3 17:00	128	127.7	0.99765625		2020/1/4 9:00	128	0	0		2020/9/5 2:20	128	9.9	0.07734375
2021/1/3 17:10	128	127.7	0.99765625		2020/1/4 9:10	128	0	0		2020/9/5 2:30	128	8	0.0625
2021/1/3 17:20	128	127.7	0.99765625		2020/1/4 9:20	128	0	0		2020/9/5 2:40	128	6.7	0.05234375
2021/1/3 17:30	128	127.7	0.99765625		2020/1/4 9:30	128	0	0		2020/9/5 2:50	128	8.4	0.065625
2021/1/3 17:40	128	127.7	0.99765625		2020/1/4 9:40	128	0	0		2020/9/5 3:00	128	7.1	0.05546875
2021/1/3 17:50	128	127.7	0.99765625		2020/1/4 9:50	128	0	0		2020/9/5 3:10	128	8.2	0.0640625
2021/1/3 18:00	128	127.7	0.99765625		2020/1/4 10:00	128	0	0		2020/9/5 3:20	128	12.6	0.0984375
2021/1/3 18:10	128	127.7	0.99765625		2020/1/4 10:10	128	0	0		2020/9/5 3:30	128	14.5	0.11328125
2021/1/3 18:20	128	127.7	0.99765625		2020/1/4 10:20	128	0	0		2020/9/5 3:40	128	14.7	0.11484375
2021/1/3 18:30	128	127.7	0.99765625		2020/1/4 10:30	128	0	0		2020/9/5 3:50	128	16.4	0.128125
2021/1/3 18:40	128	127.7	0.99765625		2020/1/4 10:40	128	0	0		2020/9/5 4:00	128	16.8	0.13125
2021/1/3 18:50	128	127.7	0.99765625		2020/1/4 10:50	128	0	0		2020/9/5 4:10	128	17	0.1328125
2021/1/3 19:00	128	127.7	0.99765625		2020/1/4 11:00	128	0	0		2020/9/5 4:20	128	22.5	0.17578125
2021/1/3 19:10	128	127.7	0.99765625		2020/1/4 11:10	128	0	0		2020/9/5 4:30	128	24.4	0.190625
2021/1/3 19:20	128	127.7	0.99765625		2020/1/4 11:20	128	0	0		2020/9/5 4:40	128	28.6	0.2234375
2021/1/3 19:30	128	124.3	0.97109375		2020/1/4 11:30	128	0.8	0.00625		2020/9/5 4:50	128	30.2	0.2359375
2021/1/3 19:40	128	124.3	0.97109375		2020/1/4 11:40	128	2.1	0.01640625		2020/9/5 5:00	128	29	0.2265625
2021/1/3 19:50	128	122.6	0.9578125		2020/1/4 11:50	128	2.1	0.01640625		2020/9/5 5:10	128	27.3	0.21328125
2021/1/3 20:00	128	111.3	0.86953125		2020/1/4 12:00	128	2.1	0.01640625		2020/9/5 5:20	128	22.5	0.17578125
2021/1/3 20:10	128	113	0.8828125		2020/1/4 12:10	128	3.1	0.02421875		2020/9/5 5:30	128	20.6	0.1609375
2021/1/3 20:20	128	110.5	0.86328125		2020/1/4 12:20	128	3.1	0.02421875		2020/9/5 5:40	128	16.2	0.1265625
2021/1/3 20:30	128	115.3	0.90078125		2020/1/4 12:30	128	4.2	0.0328125		2020/9/5 5:50	128	14.7	0.11484375
2021/1/3 20:40	128	109.8	0.8578125		2020/1/4 12:40	128	4.2	0.0328125		2020/9/5 6:00	128	13.9	0.10859375
2021/1/3 20:50	128	95.8	0.7484375		2020/1/4 12:50	128	5	0.0390625		2020/9/5 6:10	128	19.5	0.15234375
2021/1/3 21:00	128	93.9	0.73359375		2020/1/4 13:00	128	6.5	0.05078125		2020/9/5 6:20	128	17.6	0.1375
2021/1/3 21:10	128	92.4	0.721875		2020/1/4 13:10	128	7.3	0.05703125		2020/9/5 6:30	128	17.4	0.1359375
2021/1/3 21:20	128	96.2	0.7515625		2020/1/4 13:20	128	8	0.0625		2020/9/5 6:40	128	15.5	0.12109375
2021/1/3 21:30	128	76.9	0.60078125		2020/1/4 13:30	128	8	0.0625		2020/9/5 6:50	128	19.7	0.15390625
2021/1/3 21:40	128	73.3	0.57265625		2020/1/4 13:40	128	9.7	0.07578125		2020/9/5 7:00	128	22.5	0.17578125
2021/1/3 21:50	128	76.9	0.60078125		2020/1/4 13:50	128	7.6	0.059375		2020/9/5 7:10	128	27.7	0.21640625
2021/1/3 22:00	128	85.3	0.66640625		2020/1/4 14:00	128	7.6	0.059375		2020/9/5 7:20	128	28.1	0.21953125
2021/1/3 22:10	128	97.4	0.7609375		2020/1/4 14:10	128	6.3	0.04921875		2020/9/5 7:30	128	42.8	0.334375
2021/1/3 22:20	128	90.1	0.70390625		2020/1/4 14:20	128	7.1	0.05546875		2020/9/5 7:40	128	40.7	0.31796875
2021/1/3 22:30	128	99.3	0.77578125		2020/1/4 14:30	128	16.4	0.128125		2020/9/5 7:50	128	33.6	0.2625
2021/1/3 22:40	128	97	0.7578125		2020/1/4 14:40	128	20.6	0.1609375		2020/9/5 8:00	128	20.8	0.1625
2021/1/3 22:50	128	92.2	0.7203125		2020/1/4 14:50	128	25.6	0.2		2020/9/5 8:10	128	15.5	0.12109375
2021/1/3 23:00	128	84	0.65625		2020/1/4 15:00	128	27.3	0.21328125		2020/9/5 8:20	128	6.1	0.04765625
2021/1/3 23:10	128	101.2	0.790625		2020/1/4 15:10	128	26.7	0.20859375		2020/9/5 8:30	128	5.9	0.04609375
2021/1/3 23:20	128	105.6	0.825		2020/1/4 15:20	128	25	0.1953125		2020/9/5 8:40	128	2.9	0.02265625
2021/1/3 23:30	128	105.8	0.8265625		2020/1/4 15:30	128	25.2	0.196875		2020/9/5 8:50	128	7.6	0.059375
2021/1/3 23:40	128	107.5	0.83984375		2020/1/4 15:40	128	27.3	0.21328125		2020/9/5 9:00	128	13	0.1015625
2021/1/3 23:50	128	106.3	0.83046875		2020/1/4 15:50	128	32.8	0.25625		2020/9/5 9:10	128	31.5	0.24609375
2021/1/4 0:00	128	114.2	0.8921875		2020/1/4 16:00	128	35.1	0.27421875		2020/9/5 9:20	128	52.1	0.40703125
2021/1/4 0:10	128	116.3	0.90859375		2020/1/4 16:10	128	35.5	0.27734375		2020/9/5 9:30	128	62.2	0.4859375
2021/1/4 0:20	128	119.1	0.93046875		2020/1/4 16:20	128	39.1	0.30546875		2020/9/5 9:40	128	66.8	0.521875
2021/1/4 0:30	128	119.5	0.93359375		2020/1/4 16:30	128	41.4	0.3234375		2020/9/5 9:50	128	62.6	0.4890625
2021/1/4 0:40	128	102.7	0.80234375		2020/1/4 16:40	128	44.5	0.34765625		2020/9/5 10:00	128	54.2	0.4234375
2021/1/4 0:50	128	96.6	0.7546875		2020/1/4 16:50	128	38.2	0.2984375		2020/9/5 10:10	128	50.8	0.396875
2021/1/4 1:00	128	102.3	0.79921875		2020/1/4 17:00	128	34.9	0.27265625		2020/9/5 10:20	128	49.1	0.38359375
2021/1/4 1:10	128	82.7	0.64609375		2020/1/4 17:10	128	30	0.234375		2020/9/5 10:30	128	52.5	0.41015625
2021/1/4 1:20	128	84	0.65625		2020/1/4 17:20	128	23.5	0.18359375		2020/9/5 10:40	128	63.8	0.4984375
2021/1/4 1:30	128	80.4	0.628125		2020/1/4 17:30	128	18.7	0.14609375		2020/9/5 10:50	128	82.7	0.64609375
2021/1/4 1:40	128	87.8	0.6859375		2020/1/4 17:40	128	17.2	0.134375		2020/9/5 11:00	128	92.2	0.7203125
2021/1/4 1:50	128	106.9	0.83515625		2020/1/4 17:50	128	15.5	0.12109375		2020/9/5 11:10	128	96	0.75
2021/1/4 2:00	128	111.5	0.87109375		2020/1/4 18:00	128	13	0.1015625		2020/9/5 11:20	128	93.7	0.73203125
2021/1/4 2:10	128	118.6	0.9265625		2020/1/4 18:10	128	8.2	0.0640625		2020/9/5 11:30	128	91.6	0.715625
2021/1/4 2:20	128	125.2	0.978125		2020/1/4 18:20	128	4.6	0.0359375		2020/9/5 11:40	128	102.3	0.79921875
2021/1/4 2:30	128	127.3	0.99453125		2020/1/4 18:30	128	3.1	0.02421875		2020/9/5 11:50	128	102.3	0.79921875
2021/1/4 2:40	128	127.3	0.99453125		2020/1/4 18:40	128	2.1	0.01640625		2020/9/5 12:00	128	87.1	0.68046875
2021/1/4 2:50	128	127.3	0.99453125		2020/1/4 18:50	128	1	0.0078125		2020/9/5 12:10	128	87.8	0.6859375
2021/1/4 3:00	128	127.3	0.99453125		2020/1/4 19:00	128	0	0		2020/9/5 12:20	128	77.3	0.60390625
2021/1/4 3:10	128	126.2	0.9859375		2020/1/4 19:10	128	0	0		2020/9/5 12:30	128	75.4	0.5890625
2021/1/4 3:20	128	120.8	0.94375		2020/1/4 19:20	128	0	0		2020/9/5 12:40	128	68.9	0.53828125
2021/1/4 3:30	128	121.6	0.95		2020/1/4 19:30	128	0	0		2020/9/5 12:50	128	70.8	0.553125
2021/1/4 3:40	128	113.2	0.884375		2020/1/4 19:40	128	0	0		2020/9/5 13:00	128	74.1	0.57890625
2021/1/4 3:50	128	109.8	0.8578125		2020/1/4 19:50	128	0	0		2020/9/5 13:10	128	76.9	0.60078125
2021/1/4 4:10	128	121	0.9453125		2020/1/4 20:00	128	0	0		2020/9/5 13:20	128	84.2	0.6578125
2021/1/4 4:20	128	111.3	0.86953125		2020/1/4 20:10	128	0	0		2020/9/5 13:30	128	82.3	0.64296875
2021/1/4 4:30	128	109.8	0.8578125		2020/1/4 20:20	128	0	0		2020/9/5 13:40	128	88.8	0.69375
2021/1/4 4:40	128	113.2	0.884375		2020/1/4 20:30	128	1	0.0078125		2020/9/5 13:50	128	88.2	0.6890625
2021/1/4 4:50	128	122	0.953125		2020/1/4 20:40	128	4.4	0.034375		2020/9/5 14:00	128	93.9	0.73359375
2021/1/4 5:00	128	123.5	0.96484375		2020/1/4 20:50	128	4.6	0.0359375		2020/9/5 14:10	128	93.9	0.73359375
2021/1/4 5:10	128	125.6	0.98125		2020/1/4 21:00	128	5.5	0.04296875		2020/9/5 14:20	128	81.7	0.63828125
2021/1/4 5:20	128	127.7	0.99765625		2020/1/4 21:10	128	6.3	0.04921875		2020/9/5 14:30	128	87.1	0.68046875
2021/1/4 5:30	128	127.7	0.99765625		2020/1/4 21:20	128	4.2	0.0328125		2020/9/5 14:40	128	91.8	0.7171875
2021/1/4 5:40	128	127.7	0.99765625		2020/1/4 21:30	128	3.1	0.02421875		2020/9/5 14:50	128	95.3	0.74453125
2021/1/4 5:50	128	127.7	0.99765625		2020/1/4 21:40	128	2.1	0.01640625		2020/9/5 15:00	128	93.2	0.728125
2021/1/4 6:00	128	127.7	0.99765625		2020/1/4 21:50	128	0	0		2020/9/5 15:10	128	93.2	0.728125
2021/1/4 6:10	128	127.7	0.99765625		2020/1/4 22:00	128	0	0		2020/9/5 15:20	128	94.9	0.74140625
2021/1/4 6:20	128	127.7	0.99765625		2020/1/4 22:10	128	0	0		2020/9/5 15:30	128	97	0.7578125
2021/1/4 6:30	128	127.7	0.99765625		2020/1/4 22:20	128	0	0		2020/9/5 15:40	128	98.5	0.76953125
2021/1/4 6:40	128	127.7	0.99765625		2020/1/4 22:30	128	0	0		2020/9/5 15:50	128	98.9	0.77265625
2021/1/4 6:50	128	127.7	0.99765625		2020/1/4 22:40	128	0	0		2020/9/5 16:00	128	100.6	0.7859375
2021/1/4 7:00	128	127.7	0.99765625		2020/1/4 22:50	128	0	0		2020/9/5 16:10	128	101.2	0.790625
2021/1/4 7:10	128	127.7	0.99765625		2020/1/4 23:00	128	0	0		2020/9/5 16:20	128	101.2	0.790625
2021/1/4 7:20	128	127.7	0.99765625		2020/1/4 23:10	128	0	0		2020/9/5 16:30	128	98.3	0.76796875
2021/1/4 7:30	128	127.7	0.99765625		2020/1/4 23:20	128	0	0		2020/9/5 16:40	128	97.6	0.7625
2021/1/4 7:40	128	127.7	0.99765625		2020/1/4 23:30	128	0	0		2020/9/5 16:50	128	101.6	0.79375
2021/1/4 7:50	128	127.7	0.99765625		2020/1/4 23:40	128	0	0		2020/9/5 17:00	128	95.3	0.74453125
2021/1/4 8:00	128	127.7	0.99765625		2020/1/4 23:50	128	0	0		2020/9/5 17:10	128	97.4	0.7609375
2021/1/4 8:10	128	127.7	0.99765625		2020/1/5 0:00	128	0	0		2020/9/5 17:20	128	99.8	0.7796875
2021/1/4 8:20	128	127.7	0.99765625		2020/1/5 0:10	128	0	0		2020/9/5 17:30	128	98.3	0.76796875
2021/1/4 8:30	128	127.7	0.99765625		2020/1/5 0:20	128	0	0		2020/9/5 17:40	128	100	0.78125
2021/1/4 8:40	128	127.7	0.99765625		2020/1/5 0:30	128	0	0		2020/9/5 17:50	128	86.9	0.67890625
2021/1/4 8:50	128	127.7	0.99765625		2020/1/5 0:40	128	0	0		2020/9/5 18:00	128	86.9	0.67890625
2021/1/4 9:00	128	127.7	0.99765625		2020/1/5 0:50	128	0	0		2020/9/5 18:10	128	82.7	0.64609375
2021/1/4 9:10	128	127.7	0.99765625		2020/1/5 1:00	128	0	0		2020/9/5 18:20	128	76.4	0.596875
2021/1/4 9:20	128	127.7	0.99765625		2020/1/5 1:10	128	0	0		2020/9/5 18:30	128	71.8	0.5609375
2021/1/4 9:30	128	127.7	0.99765625		2020/1/5 1:20	128	0	0		2020/9/5 18:40	128	77.7	0.60703125
2021/1/4 9:40	128	127.7	0.99765625		2020/1/5 1:30	128	0	0		2020/9/5 18:50	128	79	0.6171875
2021/1/4 9:50	128	127.7	0.99765625		2020/1/5 1:40	128	0	0		2020/9/5 19:00	128	77.5	0.60546875
2021/1/4 10:00	128	126	0.984375		2020/1/5 1:50	128	0	0		2020/9/5 19:10	128	75.6	0.590625
2021/1/4 10:10	128	123.1	0.96171875		2020/1/5 2:00	128	0	0		2020/9/5 19:20	128	79.4	0.6203125
2021/1/4 10:20	128	127.7	0.99765625		2020/1/5 2:10	128	0	0		2020/9/5 19:30	128	68.5	0.53515625
2021/1/4 10:30	128	127.7	0.99765625		2020/1/5 2:20	128	0	0		2020/9/5 19:40	128	71.2	0.55625
2021/1/4 10:40	128	127.7	0.99765625		2020/1/5 2:30	128	0	0		2020/9/5 19:50	128	64.5	0.50390625
2021/1/4 10:50	128	127.7	0.99765625		2020/1/5 2:40	128	0	0		2020/9/5 20:00	128	64	0.5
2021/1/4 11:00	128	127.7	0.99765625		2020/1/5 2:50	128	0	0		2020/9/5 20:10	128	62.6	0.4890625
2021/1/4 11:10	128	127.7	0.99765625		2020/1/5 3:00	128	0.6	0.0046875		2020/9/5 20:20	128	70.1	0.54765625
2021/1/4 11:20	128	127.7	0.99765625		2020/1/5 3:10	128	0.6	0.0046875		2020/9/5 20:30	128	74.8	0.584375
2021/1/4 11:30	128	127.7	0.99765625		2020/1/5 3:20	128	0.6	0.0046875		2020/9/5 20:40	128	80.4	0.628125
2021/1/4 11:40	128	127.7	0.99765625		2020/1/5 3:30	128	0.6	0.0046875		2020/9/5 20:50	128	77.1	0.60234375
2021/1/4 11:50	128	127.7	0.99765625		2020/1/5 3:40	128	1.7	0.01328125		2020/9/5 21:00	128	74.5	0.58203125
2021/1/4 12:00	128	127.7	0.99765625		2020/1/5 3:50	128	1.7	0.01328125		2020/9/5 21:10	128	73.7	0.57578125
2021/1/4 12:10	128	127.7	0.99765625		2020/1/5 4:00	128	2.5	0.01953125		2020/9/5 21:20	128	68.7	0.53671875
2021/1/4 12:20	128	127.7	0.99765625		2020/1/5 4:10	128	2.5	0.01953125		2020/9/5 21:30	128	72.9	0.56953125
2021/1/4 12:30	128	127.7	0.99765625		2020/1/5 4:20	128	3.6	0.028125		2020/9/5 21:40	128	64.3	0.50234375
2021/1/4 12:40	128	127.7	0.99765625		2020/1/5 4:30	128	3.6	0.028125		2020/9/5 21:50	128	69.5	0.54296875
2021/1/4 12:50	128	127.7	0.99765625		2020/1/5 4:40	128	3.6	0.028125		2020/9/5 22:00	128	67	0.5234375
2021/1/4 13:00	128	127.7	0.99765625		2020/1/5 4:50	128	3.6	0.028125		2020/9/5 22:10	128	65.1	0.50859375
2021/1/4 13:10	128	127.7	0.99765625		2020/1/5 5:00	128	3.6	0.028125		2020/9/5 22:20	128	70.8	0.553125
2021/1/4 13:20	128	127.7	0.99765625		2020/1/5 5:10	128	2.5	0.01953125		2020/9/5 22:30	128	76.4	0.596875
2021/1/4 13:30	128	127.7	0.99765625		2020/1/5 5:20	128	3.6	0.028125		2020/9/5 22:40	128	67.6	0.528125
2021/1/4 13:40	128	125.2	0.978125		2020/1/5 5:30	128	3.6	0.028125		2020/9/5 22:50	128	54.6	0.4265625
2021/1/4 13:50	128	126.8	0.990625		2020/1/5 5:40	128	3.6	0.028125		2020/9/5 23:00	128	58.4	0.45625
2021/1/4 14:00	128	125.2	0.978125		2020/1/5 5:50	128	4.6	0.0359375		2020/9/5 23:10	128	53.1	0.41484375
2021/1/4 14:10	128	122.8	0.959375		2020/1/5 6:00	128	4.6	0.0359375		2020/9/5 23:20	128	56.7	0.44296875
2021/1/4 14:20	128	124.3	0.97109375		2020/1/5 6:20	128	4.6	0.0359375		2020/9/5 23:30	128	54.4	0.425
2021/1/4 14:30	128	127.7	0.99765625		2020/1/5 6:30	128	4.6	0.0359375		2020/9/5 23:40	128	51.7	0.40390625
2021/1/4 14:40	128	124.9	0.97578125		2020/1/5 6:40	128	4.6	0.0359375		2020/9/5 23:50	128	49.6	0.3875
2021/1/4 14:50	128	127.7	0.99765625		2020/1/5 6:50	128	4.6	0.0359375		2020/9/6 0:00	128	55	0.4296875
2021/1/4 15:00	128	127.7	0.99765625		2020/1/5 7:00	128	3.6	0.028125		2020/9/6 0:10	128	54.6	0.4265625
2021/1/4 15:10	128	126.6	0.9890625		2020/1/5 7:10	128	0.6	0.0046875		2020/9/6 0:20	128	55.2	0.43125
2021/1/4 15:20	128	123.5	0.96484375		2020/1/5 7:20	128	0	0		2020/9/6 0:30	128	55.6	0.434375
2021/1/4 15:30	128	121.8	0.9515625		2020/1/5 7:30	128	0	0		2020/9/6 0:40	128	61.7	0.48203125
2021/1/4 15:40	128	125.2	0.978125		2020/1/5 7:40	128	0	0		2020/9/6 0:50	128	69.1	0.53984375
2021/1/4 15:50	128	124.1	0.96953125		2020/1/5 7:50	128	0	0		2020/9/6 1:00	128	60.3	0.47109375
2021/1/4 16:00	128	123.9	0.96796875		2020/1/5 8:00	128	0	0		2020/9/6 1:10	128	51.9	0.40546875
2021/1/4 16:10	128	124.9	0.97578125		2020/1/5 8:10	128	0	0		2020/9/6 1:20	128	59.6	0.465625
2021/1/4 16:20	128	127.3	0.99453125		2020/1/5 8:20	128	0	0		2020/9/6 1:30	128	53.1	0.41484375
2021/1/4 16:30	128	126.6	0.9890625		2020/1/5 8:30	128	0	0		2020/9/6 1:40	128	46.6	0.3640625
2021/1/4 16:40	128	121	0.9453125		2020/1/5 8:40	128	0	0		2020/9/6 1:50	128	47.5	0.37109375
2021/1/4 16:50	128	124.7	0.97421875		2020/1/5 8:50	128	0	0		2020/9/6 2:00	128	52.7	0.41171875
2021/1/4 17:00	128	126	0.984375		2020/1/5 9:00	128	0	0		2020/9/6 2:10	128	61.7	0.48203125
2021/1/4 17:10	128	121.8	0.9515625		2020/1/5 9:10	128	0	0		2020/9/6 2:20	128	58.4	0.45625
2021/1/4 17:20	128	115.3	0.90078125		2020/1/5 9:20	128	0	0		2020/9/6 2:30	128	51.7	0.40390625
2021/1/4 17:30	128	121.6	0.95		2020/1/5 9:30	128	0	0		2020/9/6 2:40	128	49.3	0.38515625
2021/1/4 17:40	128	115.1	0.89921875		2020/1/5 9:40	128	0	0		2020/9/6 2:50	128	53.8	0.4203125
2021/1/4 17:50	128	111.3	0.86953125		2020/1/5 9:50	128	0	0		2020/9/6 3:00	128	55.9	0.43671875
2021/1/4 18:00	128	103.3	0.80703125		2020/1/5 10:00	128	0	0		2020/9/6 3:10	128	54.2	0.4234375
2021/1/4 18:10	128	99.5	0.77734375		2020/1/5 10:10	128	0	0		2020/9/6 3:20	128	52.1	0.40703125
2021/1/4 18:20	128	105.8	0.8265625		2020/1/5 10:20	128	0	0		2020/9/6 3:30	128	47.7	0.37265625
2021/1/4 18:30	128	104.8	0.81875		2020/1/5 10:30	128	0	0		2020/9/6 3:40	128	41.4	0.3234375
2021/1/4 18:40	128	107.7	0.84140625		2020/1/5 10:40	128	0	0		2020/9/6 3:50	128	40.1	0.31328125
2021/1/4 18:50	128	97.2	0.759375		2020/1/5 10:50	128	0	0		2020/9/6 4:00	128	42.8	0.334375
2021/1/4 19:00	128	98.9	0.77265625		2020/1/5 11:00	128	0	0		2020/9/6 4:10	128	38.6	0.3015625
2021/1/4 19:10	128	86.1	0.67265625		2020/1/5 11:10	128	0	0		2020/9/6 4:20	128	30.9	0.24140625
2021/1/4 19:20	128	88	0.6875		2020/1/5 11:20	128	0	0		2020/9/6 4:40	128	31.3	0.24453125
2021/1/4 19:30	128	79.4	0.6203125		2020/1/5 11:30	128	0	0		2020/9/6 4:50	128	27.3	0.21328125
2021/1/4 19:40	128	86.5	0.67578125		2020/1/5 11:40	128	0	0		2020/9/6 5:00	128	23.1	0.18046875
2021/1/4 19:50	128	81.9	0.63984375		2020/1/5 11:50	128	0	0		2020/9/6 5:10	128	18.9	0.14765625
2021/1/4 20:00	128	67.8	0.5296875		2020/1/5 12:00	128	0	0		2020/9/6 5:30	128	17.6	0.1375
2021/1/4 20:10	128	64.7	0.50546875		2020/1/5 12:10	128	0	0		2020/9/6 5:40	128	18.7	0.14609375
2021/1/4 20:20	128	80.8	0.63125		2020/1/5 12:20	128	0.8	0.00625		2020/9/6 5:50	128	19.5	0.15234375
2021/1/4 20:30	128	87.8	0.6859375		2020/1/5 12:30	128	0.8	0.00625		2020/9/6 6:00	128	19.3	0.15078125
2021/1/4 20:40	128	92.6	0.7234375		2020/1/5 12:40	128	0.8	0.00625		2020/9/6 6:10	128	22.3	0.17421875
2021/1/4 20:50	128	96.6	0.7546875		2020/1/5 12:50	128	0.8	0.00625		2020/9/6 6:20	128	22.9	0.17890625
2021/1/4 21:00	128	98.9	0.77265625		2020/1/5 13:00	128	0	0		2020/9/6 6:30	128	25.8	0.2015625
2021/1/4 21:10	128	95.3	0.74453125		2020/1/5 13:10	128	0	0		2020/9/6 6:40	128	20.6	0.1609375
2021/1/4 21:20	128	78.1	0.61015625		2020/1/5 13:20	128	0	0		2020/9/6 6:50	128	18.7	0.14609375
2021/1/4 21:30	128	63.8	0.4984375		2020/1/5 13:30	128	0	0		2020/9/6 7:00	128	22.5	0.17578125
2021/1/4 21:40	128	70.8	0.553125		2020/1/5 13:40	128	0	0		2020/9/6 7:10	128	23.3	0.18203125
2021/1/4 21:50	128	73.3	0.57265625		2020/1/5 13:50	128	0	0		2020/9/6 7:20	128	21.4	0.1671875
2021/1/4 22:00	128	90.7	0.70859375		2020/1/5 14:00	128	0	0		2020/9/6 7:30	128	25.6	0.2
2021/1/4 22:10	128	81.1	0.63359375		2020/1/5 14:10	128	0	0		2020/9/6 7:40	128	23.3	0.18203125
2021/1/4 22:30	128	79.2	0.61875		2020/1/5 14:20	128	0	0		2020/9/6 7:50	128	19.7	0.15390625
2021/1/4 22:40	128	81.9	0.63984375		2020/1/5 14:30	128	0	0		2020/9/6 8:00	128	19.7	0.15390625
2021/1/4 22:50	128	79.6	0.621875		2020/1/5 14:40	128	0	0		2020/9/6 8:10	128	20.8	0.1625
2021/1/4 23:00	128	71.8	0.5609375		2020/1/5 14:50	128	0	0		2020/9/6 8:20	128	17.4	0.1359375
2021/1/4 23:10	128	69.7	0.54453125		2020/1/5 15:00	128	0	0		2020/9/6 8:30	128	18.9	0.14765625
2021/1/4 23:20	128	73.3	0.57265625		2020/1/5 15:10	128	0	0		2020/9/6 8:40	128	20.6	0.1609375
2021/1/4 23:30	128	84.8	0.6625		2020/1/5 15:20	128	0	0		2020/9/6 8:50	128	22.3	0.17421875
2021/1/4 23:40	128	91.6	0.715625		2020/1/5 15:30	128	0	0		2020/9/6 9:00	128	17.2	0.134375
2021/1/4 23:50	128	81.9	0.63984375		2020/1/5 15:40	128	0	0		2020/9/6 9:10	128	18.1	0.14140625
2021/1/5 0:00	128	83.8	0.6546875		2020/1/5 15:50	128	0	0		2020/9/6 9:20	128	16	0.125
2021/1/5 0:10	128	102.5	0.80078125		2020/1/5 16:00	128	0	0		2020/9/6 9:30	128	11.8	0.0921875
2021/1/5 0:20	128	97.2	0.759375		2020/1/5 16:10	128	0	0		2020/9/6 9:40	128	11.1	0.08671875
2021/1/5 0:30	128	101	0.7890625		2020/1/5 16:20	128	0	0		2020/9/6 9:50	128	12.6	0.0984375
2021/1/5 0:40	128	115.5	0.90234375		2020/1/5 16:30	128	0	0		2020/9/6 10:00	128	10.9	0.08515625
2021/1/5 0:50	128	107.3	0.83828125		2020/1/5 16:40	128	0	0		2020/9/6 10:10	128	16.4	0.128125
2021/1/5 1:00	128	110.7	0.86484375		2020/1/5 16:50	128	0	0		2020/9/6 10:20	128	16.8	0.13125
2021/1/5 1:10	128	110.7	0.86484375		2020/1/5 17:00	128	0	0		2020/9/6 10:30	128	16.8	0.13125
2021/1/5 1:20	128	118.6	0.9265625		2020/1/5 17:10	128	0	0		2020/9/6 10:40	128	17.6	0.1375
2021/1/5 1:30	128	123.3	0.96328125		2020/1/5 17:20	128	0	0		2020/9/6 10:50	128	22.7	0.17734375
2021/1/5 1:40	128	115.7	0.90390625		2020/1/5 17:30	128	0.6	0.0046875		2020/9/6 11:00	128	23.1	0.18046875
2021/1/5 1:50	128	119.3	0.93203125		2020/1/5 17:40	128	2.7	0.02109375		2020/9/6 11:10	128	22.9	0.17890625
2021/1/5 2:00	128	101.8	0.7953125		2020/1/5 17:50	128	2.7	0.02109375		2020/9/6 11:20	128	25.8	0.2015625
2021/1/5 2:10	128	90.3	0.70546875		2020/1/5 18:00	128	5	0.0390625		2020/9/6 11:30	128	23.7	0.18515625
2021/1/5 2:20	128	88.2	0.6890625		2020/1/5 18:10	128	5.7	0.04453125		2020/9/6 11:40	128	22.5	0.17578125
2021/1/5 2:30	128	92	0.71875		2020/1/5 18:20	128	4.4	0.034375		2020/9/6 11:50	128	21.2	0.165625
2021/1/5 2:40	128	97.4	0.7609375		2020/1/5 18:30	128	3.4	0.0265625		2020/9/6 12:00	128	19.5	0.15234375
2021/1/5 2:50	128	90.9	0.71015625		2020/1/5 18:40	128	3.4	0.0265625		2020/9/6 12:10	128	21.8	0.1703125
2021/1/5 3:00	128	82.3	0.64296875		2020/1/5 18:50	128	0.8	0.00625		2020/9/6 12:20	128	21.2	0.165625
2021/1/5 3:10	128	87.4	0.6828125		2020/1/5 19:00	128	0.8	0.00625		2020/9/6 12:30	128	19.3	0.15078125
2021/1/5 3:20	128	93.2	0.728125		2020/1/5 19:10	128	0.8	0.00625		2020/9/6 12:40	128	18.3	0.14296875
2021/1/5 3:30	128	101	0.7890625		2020/1/5 19:20	128	0.8	0.00625		2020/9/6 12:50	128	16	0.125
2021/1/5 3:40	128	100	0.78125		2020/1/5 19:30	128	0	0		2020/9/6 13:00	128	15.7	0.12265625
2021/1/5 3:50	128	117.6	0.91875		2020/1/5 19:40	128	0	0		2020/9/6 13:10	128	14.7	0.11484375
2021/1/5 4:00	128	121.2	0.946875		2020/1/5 19:50	128	0	0		2020/9/6 13:20	128	12.4	0.096875
2021/1/5 4:10	128	123.5	0.96484375		2020/1/5 20:00	128	0	0		2020/9/6 13:30	128	12	0.09375
2021/1/5 4:20	128	119.5	0.93359375		2020/1/5 20:10	128	0	0		2020/9/6 13:40	128	12	0.09375
2021/1/5 4:30	128	122.2	0.9546875		2020/1/5 20:20	128	0	0		2020/9/6 13:50	128	11.5	0.08984375
2021/1/5 4:40	128	121.8	0.9515625		2020/1/5 20:30	128	0	0		2020/9/6 14:00	128	11.8	0.0921875
2021/1/5 4:50	128	126.2	0.9859375		2020/1/5 20:40	128	0	0		2020/9/6 14:10	128	13.6	0.10625
2021/1/5 5:00	128	127.7	0.99765625		2020/1/5 20:50	128	0	0		2020/9/6 14:20	128	13.6	0.10625
2021/1/5 5:10	128	127.7	0.99765625		2020/1/5 21:00	128	0	0		2020/9/6 14:30	128	12.2	0.0953125
2021/1/5 5:20	128	127.7	0.99765625		2020/1/5 21:10	128	0	0		2020/9/6 14:40	128	12.2	0.0953125
2021/1/5 5:30	128	127.7	0.99765625		2020/1/5 21:20	128	0	0		2020/9/6 14:50	128	8	0.0625
2021/1/5 5:40	128	127.7	0.99765625		2020/1/5 21:30	128	0	0		2020/9/6 15:00	128	6.7	0.05234375
2021/1/5 5:50	128	127.7	0.99765625		2020/1/5 21:40	128	0	0		2020/9/6 15:10	128	4.6	0.0359375
2021/1/5 6:00	128	127.7	0.99765625		2020/1/5 21:50	128	0	0		2020/9/6 15:20	128	3.4	0.0265625
2021/1/5 6:10	128	127.7	0.99765625		2020/1/5 22:00	128	0	0		2020/9/6 15:30	128	4.6	0.0359375
2021/1/5 6:20	128	127.7	0.99765625		2020/1/5 22:10	128	0	0		2020/9/6 15:40	128	7.8	0.0609375
2021/1/5 6:30	128	127.7	0.99765625		2020/1/5 22:20	128	0	0		2020/9/6 15:50	128	7.8	0.0609375
2021/1/5 6:40	128	127.7	0.99765625		2020/1/5 22:30	128	0	0		2020/9/6 16:00	128	12.2	0.0953125
2021/1/5 6:50	128	127.7	0.99765625		2020/1/5 22:40	128	0	0		2020/9/6 16:10	128	14.1	0.11015625
2021/1/5 7:00	128	127.7	0.99765625		2020/1/5 22:50	128	0	0		2020/9/6 16:20	128	12.2	0.0953125
2021/1/5 7:10	128	127.7	0.99765625		2020/1/5 23:00	128	0	0		2020/9/6 16:30	128	10.9	0.08515625
2021/1/5 7:20	128	127.7	0.99765625		2020/1/5 23:10	128	0	0		2020/9/6 16:40	128	11.3	0.08828125
2021/1/5 7:30	128	127.7	0.99765625		2020/1/5 23:20	128	0	0		2020/9/6 16:50	128	10.7	0.08359375
2021/1/5 7:40	128	127.7	0.99765625		2020/1/5 23:30	128	0	0		2020/9/6 17:00	128	9.2	0.071875
2021/1/5 7:50	128	127.7	0.99765625		2020/1/5 23:40	128	0	0		2020/9/6 17:10	128	9.4	0.0734375
2021/1/5 8:00	128	127.7	0.99765625		2020/1/5 23:50	128	0	0		2020/9/6 17:20	128	8.4	0.065625
2021/1/5 8:10	128	127.7	0.99765625		2020/1/6 0:00	128	0	0		2020/9/6 17:30	128	12.2	0.0953125
2021/1/5 8:20	128	127.7	0.99765625		2020/1/6 0:10	128	0	0		2020/9/6 17:40	128	14.9	0.11640625
2021/1/5 8:30	128	127.7	0.99765625		2020/1/6 0:20	128	0	0		2020/9/6 17:50	128	16.4	0.128125
2021/1/5 8:40	128	127.7	0.99765625		2020/1/6 0:30	128	0	0		2020/9/6 18:00	128	26	0.203125
2021/1/5 8:50	128	127.7	0.99765625		2020/1/6 0:40	128	0	0		2020/9/6 18:10	128	37	0.2890625
2021/1/5 9:00	128	127.7	0.99765625		2020/1/6 0:50	128	0	0		2020/9/6 18:20	128	40.5	0.31640625
2021/1/5 9:10	128	127.7	0.99765625		2020/1/6 1:00	128	0	0		2020/9/6 18:30	128	30.9	0.24140625
2021/1/5 9:20	128	127.7	0.99765625		2020/1/6 1:10	128	0	0		2020/9/6 18:40	128	34.9	0.27265625
2021/1/5 9:30	128	127.7	0.99765625		2020/1/6 1:20	128	0	0		2020/9/6 18:50	128	42.6	0.3328125
2021/1/5 9:40	128	127.7	0.99765625		2020/1/6 1:30	128	0	0		2020/9/6 19:00	128	48.3	0.37734375
2021/1/5 9:50	128	127.7	0.99765625		2020/1/6 1:40	128	1.9	0.01484375		2020/9/6 19:10	128	48.9	0.38203125
2021/1/5 10:00	128	127.7	0.99765625		2020/1/6 1:50	128	1.9	0.01484375		2020/9/6 19:20	128	47.3	0.36953125
2021/1/5 10:10	128	127.7	0.99765625		2020/1/6 2:00	128	2.9	0.02265625		2020/9/6 19:30	128	33.4	0.2609375
2021/1/5 10:20	128	127.7	0.99765625		2020/1/6 2:10	128	5	0.0390625		2020/9/6 19:40	128	27.1	0.21171875
2021/1/5 10:30	128	127.7	0.99765625		2020/1/6 2:20	128	6.7	0.05234375		2020/9/6 19:50	128	23.7	0.18515625
2021/1/5 10:40	128	127.7	0.99765625		2020/1/6 2:30	128	5.9	0.04609375		2020/9/6 20:00	128	21.4	0.1671875
2021/1/5 10:50	128	127.7	0.99765625		2020/1/6 2:40	128	8	0.0625		2020/9/6 20:10	128	19.7	0.15390625
2021/1/5 11:00	128	127.7	0.99765625		2020/1/6 2:50	128	8	0.0625		2020/9/6 20:20	128	20.2	0.1578125
2021/1/5 11:10	128	127.7	0.99765625		2020/1/6 3:00	128	6.7	0.05234375		2020/9/6 20:30	128	22	0.171875
2021/1/5 11:20	128	127.7	0.99765625		2020/1/6 3:10	128	4.6	0.0359375		2020/9/6 20:40	128	18.1	0.14140625
2021/1/5 11:30	128	127.7	0.99765625		2020/1/6 3:20	128	5.7	0.04453125		2020/9/6 20:50	128	14.3	0.11171875
2021/1/5 11:40	128	127.7	0.99765625		2020/1/6 3:30	128	6.5	0.05078125		2020/9/6 21:00	128	12.4	0.096875
2021/1/5 11:50	128	127.7	0.99765625		2020/1/6 3:40	128	4.4	0.034375		2020/9/6 21:10	128	13.9	0.10859375
2021/1/5 12:00	128	127.7	0.99765625		2020/1/6 3:50	128	3.1	0.02421875		2020/9/6 21:20	128	12.6	0.0984375
2021/1/5 12:10	128	127.7	0.99765625		2020/1/6 4:00	128	3.1	0.02421875		2020/9/6 21:30	128	12	0.09375
2021/1/5 12:20	128	127.7	0.99765625		2020/1/6 4:10	128	3.1	0.02421875		2020/9/6 21:40	128	10.9	0.08515625
2021/1/5 12:30	128	127.7	0.99765625		2020/1/6 4:20	128	3.1	0.02421875		2020/9/6 21:50	128	8.8	0.06875
2021/1/5 12:40	128	127.7	0.99765625		2020/1/6 4:30	128	3.1	0.02421875		2020/9/6 22:00	128	10.1	0.07890625
2021/1/5 12:50	128	127.7	0.99765625		2020/1/6 4:40	128	2.1	0.01640625		2020/9/6 22:10	128	11.8	0.0921875
2021/1/5 13:00	128	127.7	0.99765625		2020/1/6 4:50	128	2.1	0.01640625		2020/9/6 22:20	128	9.9	0.07734375
2021/1/5 13:10	128	127.7	0.99765625		2020/1/6 5:00	128	1	0.0078125		2020/9/6 22:30	128	12.6	0.0984375
2021/1/5 13:20	128	127.7	0.99765625		2020/1/6 5:10	128	1	0.0078125		2020/9/6 22:40	128	12.6	0.0984375
2021/1/5 13:30	128	127.7	0.99765625		2020/1/6 5:20	128	1.9	0.01484375		2020/9/6 22:50	128	7.6	0.059375
2021/1/5 13:40	128	127.7	0.99765625		2020/1/6 5:30	128	1	0.0078125		2020/9/6 23:00	128	5	0.0390625
2021/1/5 13:50	128	127.7	0.99765625		2020/1/6 5:40	128	1	0.0078125		2020/9/6 23:10	128	5	0.0390625
2021/1/5 14:00	128	127.7	0.99765625		2020/1/6 5:50	128	1	0.0078125		2020/9/6 23:20	128	4	0.03125
2021/1/5 14:10	128	127.7	0.99765625		2020/1/6 6:00	128	1	0.0078125		2020/9/6 23:30	128	2.9	0.02265625
2021/1/5 14:20	128	127.7	0.99765625		2020/1/6 6:20	128	0	0		2020/9/6 23:40	128	1	0.0078125
2021/1/5 14:30	128	127.7	0.99765625		2020/1/6 6:30	128	0	0		2020/9/6 23:50	128	0	0
2021/1/5 14:40	128	127.7	0.99765625		2020/1/6 6:40	128	1.3	0.01015625		2020/9/7 0:00	128	0	0
2021/1/5 14:50	128	127.7	0.99765625		2020/1/6 6:50	128	1.3	0.01015625		2020/9/7 0:10	128	0	0
2021/1/5 15:00	128	127.7	0.99765625		2020/1/6 7:00	128	2.5	0.01953125		2020/9/7 0:20	128	0	0
2021/1/5 15:10	128	127.7	0.99765625		2020/1/6 7:10	128	2.5	0.01953125		2020/9/7 0:30	128	0	0
2021/1/5 15:20	128	127.7	0.99765625		2020/1/6 7:20	128	2.5	0.01953125		2020/9/7 0:40	128	0	0
2021/1/5 15:30	128	125.8	0.9828125		2020/1/6 7:30	128	1.7	0.01328125		2020/9/7 0:50	128	0	0
2021/1/5 15:40	128	128.1	1.00078125		2020/1/6 7:40	128	1.7	0.01328125		2020/9/7 1:00	128	0	0
2021/1/5 16:00	128	125.6	0.98125		2020/1/6 7:50	128	1.7	0.01328125		2020/9/7 1:10	128	0	0
2021/1/5 16:10	128	124.3	0.97109375		2020/1/6 8:00	128	1.7	0.01328125		2020/9/7 1:20	128	0	0
2021/1/5 16:20	128	124.5	0.97265625		2020/1/6 8:10	128	1.7	0.01328125		2020/9/7 1:30	128	0	0
2021/1/5 16:30	128	125.2	0.978125		2020/1/6 8:20	128	1.7	0.01328125		2020/9/7 1:40	128	0	0
2021/1/5 16:40	128	124.5	0.97265625		2020/1/6 8:30	128	0.6	0.0046875		2020/9/7 1:50	128	0	0
2021/1/5 16:50	128	123.9	0.96796875		2020/1/6 8:40	128	0	0		2020/9/7 2:00	128	0	0
2021/1/5 17:00	128	127.7	0.99765625		2020/1/6 8:50	128	0	0		2020/9/7 2:10	128	0	0
2021/1/5 17:10	128	127.7	0.99765625		2020/1/6 9:00	128	0	0		2020/9/7 2:20	128	0	0
2021/1/5 17:20	128	127.7	0.99765625		2020/1/6 9:10	128	0	0		2020/9/7 2:30	128	0	0
2021/1/5 17:30	128	127.7	0.99765625		2020/1/6 9:20	128	0	0		2020/9/7 2:40	128	0	0
2021/1/5 17:40	128	127.7	0.99765625		2020/1/6 9:30	128	0	0		2020/9/7 2:50	128	0	0
2021/1/5 17:50	128	127.7	0.99765625		2020/1/6 9:40	128	0	0		2020/9/7 3:00	128	0	0
2021/1/5 18:00	128	127.7	0.99765625		2020/1/6 9:50	128	0	0		2020/9/7 3:10	128	0	0
2021/1/5 18:10	128	127.7	0.99765625		2020/1/6 10:00	128	0	0		2020/9/7 3:20	128	0	0
2021/1/5 18:20	128	127.7	0.99765625		2020/1/6 10:10	128	0	0		2020/9/7 3:30	128	0	0
2021/1/5 18:30	128	127.7	0.99765625		2020/1/6 10:20	128	0	0		2020/9/7 3:40	128	0	0
2021/1/5 18:40	128	127.7	0.99765625		2020/1/6 10:30	128	0	0		2020/9/7 3:50	128	0	0
2021/1/5 18:50	128	127.7	0.99765625		2020/1/6 10:40	128	0	0		2020/9/7 4:00	128	0	0
2021/1/5 19:00	128	127.7	0.99765625		2020/1/6 10:50	128	0	0		2020/9/7 4:10	128	0	0
2021/1/5 19:10	128	127.7	0.99765625		2020/1/6 11:00	128	0	0		2020/9/7 4:20	128	0	0
2021/1/5 19:20	128	127.7	0.99765625		2020/1/6 11:10	128	0	0		2020/9/7 4:30	128	0	0
2021/1/5 19:30	128	127.7	0.99765625		2020/1/6 11:20	128	0	0		2020/9/7 4:40	128	0	0
2021/1/5 19:40	128	127.7	0.99765625		2020/1/6 11:30	128	0	0		2020/9/7 4:50	128	0	0
2021/1/5 19:50	128	127.7	0.99765625		2020/1/6 11:40	128	0	0		2020/9/7 5:00	128	0	0
2021/1/5 20:00	128	127.7	0.99765625		2020/1/6 11:50	128	0	0		2020/9/7 5:10	128	0	0
2021/1/5 20:10	128	127.7	0.99765625		2020/1/6 12:00	128	0	0		2020/9/7 5:20	128	0	0
2021/1/5 20:20	128	127.7	0.99765625		2020/1/6 12:10	128	0	0		2020/9/7 5:30	128	0	0
2021/1/5 20:30	128	127.7	0.99765625		2020/1/6 12:20	128	0	0		2020/9/7 5:40	128	0	0
2021/1/5 20:40	128	127.7	0.99765625		2020/1/6 12:30	128	0	0		2020/9/7 5:50	128	0	0
2021/1/5 20:50	128	127.7	0.99765625		2020/1/6 12:40	128	0	0		2020/9/7 6:00	128	0	0
2021/1/5 21:00	128	127.7	0.99765625		2020/1/6 12:50	128	0	0		2020/9/7 6:10	128	0	0
2021/1/5 21:10	128	127.7	0.99765625		2020/1/6 13:00	128	0	0		2020/9/7 6:20	128	0	0
2021/1/5 21:20	128	127.7	0.99765625		2020/1/6 13:10	128	0	0		2020/9/7 6:30	128	0	0
2021/1/5 21:30	128	127.7	0.99765625		2020/1/6 13:20	128	0	0		2020/9/7 6:40	128	0	0
2021/1/5 21:40	128	127.7	0.99765625		2020/1/6 13:30	128	0	0		2020/9/7 6:50	128	0	0
2021/1/5 21:50	128	127.7	0.99765625		2020/1/6 13:40	128	0	0		2020/9/7 7:00	128	0	0
2021/1/5 22:00	128	127.7	0.99765625		2020/1/6 13:50	128	0	0		2020/9/7 7:10	128	0	0
2021/1/5 22:10	128	127.7	0.99765625		2020/1/6 14:00	128	0	0		2020/9/7 7:20	128	0	0
2021/1/5 22:20	128	127.7	0.99765625		2020/1/6 14:10	128	0	0		2020/9/7 7:30	128	0	0
2021/1/5 22:30	128	127.7	0.99765625		2020/1/6 14:20	128	0	0		2020/9/7 7:40	128	0	0
2021/1/5 22:40	128	127.7	0.99765625		2020/1/6 14:30	128	0	0		2020/9/7 7:50	128	0	0
2021/1/5 22:50	128	127.7	0.99765625		2020/1/6 14:40	128	0	0		2020/9/7 8:00	128	0	0
2021/1/5 23:10	128	127.7	0.99765625		2020/1/6 14:50	128	0	0		2020/9/7 8:10	128	0	0
2021/1/5 23:20	128	127.7	0.99765625		2020/1/6 15:00	128	0	0		2020/9/7 8:30	128	0	0
2021/1/5 23:30	128	127.7	0.99765625		2020/1/6 15:10	128	0	0		2020/9/7 8:40	128	0	0
2021/1/5 23:40	128	127.7	0.99765625		2020/1/6 15:20	128	0	0		2020/9/7 8:50	128	0	0
2021/1/5 23:50	128	127.7	0.99765625		2020/1/6 15:30	128	0	0		2020/9/7 9:00	128	0	0
2021/1/6 0:00	128	127.7	0.99765625		2020/1/6 15:40	128	0	0		2020/9/7 9:10	128	0	0
2021/1/6 0:10	128	127.7	0.99765625		2020/1/6 15:50	128	0	0		2020/9/7 9:20	128	0	0
2021/1/6 0:20	128	127.7	0.99765625		2020/1/6 16:00	128	0	0		2020/9/7 9:30	128	0	0
2021/1/6 0:30	128	127.7	0.99765625		2020/1/6 16:10	128	0	0		2020/9/7 9:40	128	0	0
2021/1/6 0:40	128	127.7	0.99765625		2020/1/6 16:20	128	0	0		2020/9/7 9:50	128	0	0
2021/1/6 0:50	128	127.7	0.99765625		2020/1/6 16:30	128	0	0		2020/9/7 10:00	128	0	0
2021/1/6 1:00	128	127.7	0.99765625		2020/1/6 16:40	128	0	0		2020/9/7 10:10	128	0	0
2021/1/6 1:10	128	127.7	0.99765625		2020/1/6 16:50	128	0	0		2020/9/7 10:20	128	0	0
2021/1/6 1:20	128	127.7	0.99765625		2020/1/6 17:00	128	0	0		2020/9/7 10:30	128	0	0
2021/1/6 1:30	128	127.7	0.99765625		2020/1/6 17:10	128	0	0		2020/9/7 10:40	128	0	0
2021/1/6 1:40	128	127.7	0.99765625		2020/1/6 17:20	128	0	0		2020/9/7 10:50	128	0	0
2021/1/6 1:50	128	127.7	0.99765625		2020/1/6 17:30	128	0	0		2020/9/7 11:00	128	0	0
2021/1/6 2:00	128	127.7	0.99765625		2020/1/6 17:40	128	0	0		2020/9/7 11:10	128	0	0
2021/1/6 2:10	128	127.7	0.99765625		2020/1/6 17:50	128	0	0		2020/9/7 11:20	128	0	0
2021/1/6 2:20	128	127.7	0.99765625		2020/1/6 18:00	128	0	0		2020/9/7 11:30	128	0	0
2021/1/6 2:30	128	127.7	0.99765625		2020/1/6 18:10	128	0	0		2020/9/7 11:40	128	0	0
2021/1/6 2:40	128	127.7	0.99765625		2020/1/6 18:20	128	0	0		2020/9/7 11:50	128	0	0
2021/1/6 2:50	128	127.7	0.99765625		2020/1/6 18:30	128	0	0		2020/9/7 12:00	128	0	0
2021/1/6 3:00	128	127.7	0.99765625		2020/1/6 18:40	128	0	0		2020/9/7 12:10	128	0	0
2021/1/6 3:10	128	127.7	0.99765625		2020/1/6 18:50	128	0	0		2020/9/7 12:20	128	0	0
2021/1/6 3:20	128	127.7	0.99765625		2020/1/6 19:00	128	0	0		2020/9/7 12:30	128	0	0
2021/1/6 3:30	128	127.7	0.99765625		2020/1/6 19:10	128	0	0		2020/9/7 12:40	128	0	0
2021/1/6 3:40	128	127.7	0.99765625		2020/1/6 19:20	128	0	0		2020/9/7 12:50	128	1.3	0.01015625
2021/1/6 3:50	128	127.7	0.99765625		2020/1/6 19:30	128	0	0		2020/9/7 13:00	128	3.8	0.0296875
2021/1/6 4:00	128	127.7	0.99765625		2020/1/6 19:40	128	0	0		2020/9/7 13:10	128	3.8	0.0296875
2021/1/6 4:10	128	127.7	0.99765625		2020/1/6 19:50	128	0	0		2020/9/7 13:20	128	2.9	0.02265625
2021/1/6 4:20	128	127.7	0.99765625		2020/1/6 20:00	128	0	0		2020/9/7 13:30	128	2.9	0.02265625
2021/1/6 4:30	128	127.7	0.99765625		2020/1/6 20:10	128	0	0		2020/9/7 13:40	128	1.9	0.01484375
2021/1/6 4:40	128	127.7	0.99765625		2020/1/6 20:20	128	0	0		2020/9/7 13:50	128	2.7	0.02109375
2021/1/6 4:50	128	127.7	0.99765625		2020/1/6 20:30	128	0	0		2020/9/7 14:00	128	3.8	0.0296875
2021/1/6 5:00	128	127.7	0.99765625		2020/1/6 20:40	128	0	0		2020/9/7 14:10	128	6.3	0.04921875
2021/1/6 5:10	128	127.7	0.99765625		2020/1/6 20:50	128	0	0		2020/9/7 14:20	128	5.3	0.04140625
2021/1/6 5:20	128	127.7	0.99765625		2020/1/6 21:00	128	0	0		2020/9/7 14:30	128	9.2	0.071875
2021/1/6 5:30	128	127.7	0.99765625		2020/1/6 21:10	128	0	0		2020/9/7 14:40	128	11.5	0.08984375
2021/1/6 5:40	128	127.7	0.99765625		2020/1/6 21:20	128	0	0		2020/9/7 14:50	128	10.1	0.07890625
2021/1/6 5:50	128	127.7	0.99765625		2020/1/6 21:30	128	0	0		2020/9/7 15:00	128	12.2	0.0953125
2021/1/6 6:00	128	127.7	0.99765625		2020/1/6 21:40	128	0	0		2020/9/7 15:10	128	13	0.1015625
2021/1/6 6:10	128	127.7	0.99765625		2020/1/6 21:50	128	0	0		2020/9/7 15:20	128	13.9	0.10859375
2021/1/6 6:20	128	127.7	0.99765625		2020/1/6 22:00	128	0	0		2020/9/7 15:30	128	14.7	0.11484375
2021/1/6 6:30	128	127.7	0.99765625		2020/1/6 22:10	128	0	0		2020/9/7 15:40	128	15.7	0.12265625
2021/1/6 6:40	128	127.7	0.99765625		2020/1/6 22:20	128	0	0		2020/9/7 15:50	128	15.5	0.12109375
2021/1/6 6:50	128	127.7	0.99765625		2020/1/6 22:30	128	0	0		2020/9/7 16:00	128	15.5	0.12109375
2021/1/6 7:00	128	127.7	0.99765625		2020/1/6 22:40	128	0	0		2020/9/7 16:10	128	15.5	0.12109375
2021/1/6 7:10	128	127.7	0.99765625		2020/1/6 22:50	128	0	0		2020/9/7 16:20	128	18.5	0.14453125
2021/1/6 7:20	128	127.7	0.99765625		2020/1/6 23:00	128	0	0		2020/9/7 16:30	128	16.8	0.13125
2021/1/6 7:30	128	127.7	0.99765625		2020/1/6 23:10	128	0	0		2020/9/7 16:40	128	17.6	0.1375
2021/1/6 7:40	128	127.7	0.99765625		2020/1/6 23:20	128	0	0		2020/9/7 16:50	128	16.4	0.128125
2021/1/6 7:50	128	127.7	0.99765625		2020/1/6 23:30	128	0	0		2020/9/7 17:00	128	17.2	0.134375
2021/1/6 8:00	128	127.7	0.99765625		2020/1/6 23:40	128	0	0		2020/9/7 17:10	128	20.6	0.1609375
2021/1/6 8:10	128	127.7	0.99765625		2020/1/6 23:50	128	0	0		2020/9/7 17:20	128	22.5	0.17578125
2021/1/6 8:20	128	127.7	0.99765625		2020/1/7 0:00	128	0	0		2020/9/7 17:30	128	18.5	0.14453125
2021/1/6 8:30	128	127.7	0.99765625		2020/1/7 0:10	128	0	0		2020/9/7 17:40	128	17.2	0.134375
2021/1/6 8:40	128	127.7	0.99765625		2020/1/7 0:20	128	0	0		2020/9/7 17:50	128	16	0.125
2021/1/6 8:50	128	127.7	0.99765625		2020/1/7 0:30	128	0	0		2020/9/7 18:00	128	14.9	0.11640625
2021/1/6 9:00	128	127.7	0.99765625		2020/1/7 0:40	128	0	0		2020/9/7 18:10	128	10.9	0.08515625
2021/1/6 9:10	128	127.7	0.99765625		2020/1/7 0:50	128	0	0		2020/9/7 18:20	128	12	0.09375
2021/1/6 9:20	128	127.7	0.99765625		2020/1/7 1:00	128	0	0		2020/9/7 18:30	128	12.8	0.1
2021/1/6 9:30	128	127.7	0.99765625		2020/1/7 1:10	128	0	0		2020/9/7 18:40	128	10.5	0.08203125
2021/1/6 9:40	128	127.7	0.99765625		2020/1/7 1:20	128	0	0		2020/9/7 18:50	128	5.9	0.04609375
2021/1/6 9:50	128	127.7	0.99765625		2020/1/7 1:30	128	0	0		2020/9/7 19:00	128	3.6	0.028125
2021/1/6 10:00	128	127.7	0.99765625		2020/1/7 1:40	128	0	0		2020/9/7 19:10	128	1.7	0.01328125
2021/1/6 10:10	128	127.7	0.99765625		2020/1/7 1:50	128	0	0		2020/9/7 19:20	128	0.6	0.0046875
2021/1/6 10:20	128	127	0.9921875		2020/1/7 2:00	128	0	0		2020/9/7 19:30	128	0.4	0.003125
2021/1/6 10:30	128	127.5	0.99609375		2020/1/7 2:10	128	0	0		2020/9/7 19:40	128	0.4	0.003125
2021/1/6 10:40	128	126.6	0.9890625		2020/1/7 2:20	128	0	0		2020/9/7 19:50	128	0	0
2021/1/6 10:50	128	127.7	0.99765625		2020/1/7 2:30	128	0	0		2020/9/7 20:00	128	0	0
2021/1/6 11:00	128	126.8	0.990625		2020/1/7 2:40	128	0	0		2020/9/7 20:10	128	0	0
2021/1/6 11:10	128	127.9	0.99921875		2020/1/7 2:50	128	0	0		2020/9/7 20:20	128	0	0
2021/1/6 11:20	128	123.3	0.96328125		2020/1/7 3:00	128	0	0		2020/9/7 20:30	128	0	0
2021/1/6 11:30	128	124.3	0.97109375		2020/1/7 3:10	128	0	0		2020/9/7 20:40	128	0	0
2021/1/6 11:40	128	125.4	0.9796875		2020/1/7 3:20	128	0	0		2020/9/7 20:50	128	0	0
2021/1/6 11:50	128	127.7	0.99765625		2020/1/7 3:30	128	0	0		2020/9/7 21:00	128	0	0
2021/1/6 12:00	128	127.7	0.99765625		2020/1/7 3:40	128	0	0		2020/9/7 21:10	128	0	0
2021/1/6 12:10	128	127.7	0.99765625		2020/1/7 3:50	128	0	0		2020/9/7 21:20	128	0	0
2021/1/6 12:20	128	127.7	0.99765625		2020/1/7 4:00	128	0	0		2020/9/7 21:30	128	0	0
2021/1/6 12:30	128	127.7	0.99765625		2020/1/7 4:10	128	0	0		2020/9/7 21:40	128	0	0
2021/1/6 12:40	128	126.4	0.9875		2020/1/7 4:20	128	0	0		2020/9/7 21:50	128	0	0
2021/1/6 12:50	128	124.1	0.96953125		2020/1/7 4:30	128	0	0		2020/9/7 22:00	128	0	0
2021/1/6 13:00	128	119.3	0.93203125		2020/1/7 4:40	128	0	0		2020/9/7 22:20	128	0	0
2021/1/6 13:10	128	118.9	0.92890625		2020/1/7 4:50	128	0	0		2020/9/7 22:30	128	0	0
2021/1/6 13:20	128	118.4	0.925		2020/1/7 5:00	128	0	0		2020/9/7 22:40	128	0	0
2021/1/6 13:30	128	118.6	0.9265625		2020/1/7 5:10	128	0.4	0.003125		2020/9/7 22:50	128	0.6	0.0046875
2021/1/6 13:40	128	118	0.921875		2020/1/7 5:20	128	0.2	0.0015625		2020/9/7 23:00	128	1.7	0.01328125
2021/1/6 13:50	128	126.8	0.990625		2020/1/7 5:30	128	0.2	0.0015625		2020/9/7 23:10	128	0.6	0.0046875
2021/1/6 14:00	128	122	0.953125		2020/1/7 5:40	128	0.2	0.0015625		2020/9/7 23:20	128	2.9	0.02265625
2021/1/6 14:10	128	127.5	0.99609375		2020/1/7 5:50	128	0	0		2020/9/7 23:30	128	4.8	0.0375
2021/1/6 14:20	128	126.2	0.9859375		2020/1/7 6:00	128	0	0		2020/9/7 23:40	128	4	0.03125
2021/1/6 14:40	128	127.7	0.99765625		2020/1/7 6:10	128	0	0		2020/9/7 23:50	128	4	0.03125
2021/1/6 14:50	128	127.9	0.99921875		2020/1/7 6:20	128	0	0		2020/9/8 0:00	128	4.8	0.0375
2021/1/6 15:00	128	127.9	0.99921875		2020/1/7 6:30	128	0	0		2020/9/8 0:10	128	9.7	0.07578125
2021/1/6 15:10	128	127.9	0.99921875		2020/1/7 6:40	128	0	0		2020/9/8 0:20	128	10.7	0.08359375
2021/1/6 15:20	128	127.9	0.99921875		2020/1/7 6:50	128	0	0		2020/9/8 0:30	128	9.7	0.07578125
2021/1/6 15:30	128	127.9	0.99921875		2020/1/7 7:00	128	0	0		2020/9/8 0:40	128	8.4	0.065625
2021/1/6 15:40	128	127.9	0.99921875		2020/1/7 7:10	128	0	0		2020/9/8 0:50	128	8.4	0.065625
2021/1/6 15:50	128	127.9	0.99921875		2020/1/7 7:20	128	0	0		2020/9/8 1:00	128	6.3	0.04921875
2021/1/6 16:00	128	127.9	0.99921875		2020/1/7 7:30	128	0	0		2020/9/8 1:10	128	6.3	0.04921875
2021/1/6 16:10	128	124.3	0.97109375		2020/1/7 7:40	128	0	0		2020/9/8 1:20	128	9.2	0.071875
2021/1/6 16:20	128	122	0.953125		2020/1/7 7:50	128	0	0		2020/9/8 1:30	128	11.3	0.08828125
2021/1/6 16:30	128	127	0.9921875		2020/1/7 8:00	128	0	0		2020/9/8 1:40	128	9.7	0.07578125
2021/1/6 16:40	128	121.4	0.9484375		2020/1/7 8:10	128	0	0		2020/9/8 1:50	128	10.5	0.08203125
2021/1/6 16:50	128	123.7	0.96640625		2020/1/7 8:20	128	0	0		2020/9/8 2:00	128	9.4	0.0734375
2021/1/6 17:00	128	127.7	0.99765625		2020/1/7 8:30	128	0	0		2020/9/8 2:10	128	8.6	0.0671875
2021/1/6 17:10	128	126.6	0.9890625		2020/1/7 8:40	128	0	0		2020/9/8 2:20	128	6.1	0.04765625
2021/1/6 17:20	128	126.8	0.990625		2020/1/7 8:50	128	0	0		2020/9/8 2:30	128	4.2	0.0328125
2021/1/6 17:30	128	125.6	0.98125		2020/1/7 9:00	128	0	0		2020/9/8 2:40	128	4.2	0.0328125
2021/1/6 17:40	128	127.3	0.99453125		2020/1/7 9:10	128	0	0		2020/9/8 2:50	128	2.9	0.02265625
2021/1/6 17:50	128	127.3	0.99453125		2020/1/7 9:20	128	0	0		2020/9/8 3:10	128	1	0.0078125
2021/1/6 18:00	128	127.3	0.99453125		2020/1/7 9:30	128	0	0		2020/9/8 3:20	128	0	0
2021/1/6 18:10	128	127.3	0.99453125		2020/1/7 9:40	128	0	0		2020/9/8 3:30	128	0	0
2021/1/6 18:20	128	127.3	0.99453125		2020/1/7 9:50	128	0	0		2020/9/8 3:40	128	2.3	0.01796875
2021/1/6 18:30	128	127.3	0.99453125		2020/1/7 10:00	128	0	0		2020/9/8 3:50	128	2.9	0.02265625
2021/1/6 18:40	128	127.3	0.99453125		2020/1/7 10:10	128	0	0		2020/9/8 4:00	128	2.9	0.02265625
2021/1/6 18:50	128	127.3	0.99453125		2020/1/7 10:20	128	0	0		2020/9/8 4:10	128	1.7	0.01328125
2021/1/6 19:00	128	127.3	0.99453125		2020/1/7 10:30	128	0	0		2020/9/8 4:20	128	1.7	0.01328125
2021/1/6 19:10	128	127.3	0.99453125		2020/1/7 10:40	128	0	0		2020/9/8 4:30	128	1.7	0.01328125
2021/1/6 19:20	128	127.3	0.99453125		2020/1/7 10:50	128	0	0		2020/9/8 4:40	128	1.7	0.01328125
2021/1/6 19:30	128	127.3	0.99453125		2020/1/7 11:00	128	0	0		2020/9/8 4:50	128	0.4	0.003125
2021/1/6 19:40	128	127.3	0.99453125		2020/1/7 11:10	128	0	0		2020/9/8 5:00	128	0.4	0.003125
2021/1/6 19:50	128	126.4	0.9875		2020/1/7 11:20	128	0	0		2020/9/8 5:10	128	0.4	0.003125
2021/1/6 20:00	128	123.3	0.96328125		2020/1/7 11:30	128	0	0		2020/9/8 5:20	128	0	0
2021/1/6 20:10	128	123.3	0.96328125		2020/1/7 11:40	128	0	0		2020/9/8 5:30	128	0	0
2021/1/6 20:30	128	122.8	0.959375		2020/1/7 11:50	128	0.2	0.0015625		2020/9/8 5:40	128	0	0
2021/1/6 20:40	128	127.9	0.99921875		2020/1/7 12:00	128	1.3	0.01015625		2020/9/8 5:50	128	0	0
2021/1/6 20:50	128	125.8	0.9828125		2020/1/7 12:10	128	3.4	0.0265625		2020/9/8 6:00	128	0	0
2021/1/6 21:00	128	127.5	0.99609375		2020/1/7 12:20	128	7.3	0.05703125		2020/9/8 6:10	128	0	0
2021/1/6 21:10	128	127.5	0.99609375		2020/1/7 12:30	128	7.6	0.059375		2020/9/8 6:20	128	0	0
2021/1/6 21:30	128	127.5	0.99609375		2020/1/7 12:40	128	7.6	0.059375		2020/9/8 6:30	128	0	0
2021/1/6 21:40	128	127.5	0.99609375		2020/1/7 12:50	128	10.5	0.08203125		2020/9/8 6:40	128	0	0
2021/1/6 22:00	128	126.6	0.9890625		2020/1/7 13:00	128	19.1	0.14921875		2020/9/8 6:50	128	0	0
2021/1/6 22:10	128	123.5	0.96484375		2020/1/7 13:10	128	16.8	0.13125		2020/9/8 7:00	128	0	0
2021/1/6 22:30	128	124.5	0.97265625		2020/1/7 13:20	128	14.7	0.11484375		2020/9/8 7:10	128	0	0
2021/1/6 22:40	128	127.7	0.99765625		2020/1/7 13:30	128	13.4	0.1046875		2020/9/8 7:20	128	0	0
2021/1/6 22:50	128	127.5	0.99609375		2020/1/7 13:40	128	12.4	0.096875		2020/9/8 7:30	128	0	0
2021/1/6 23:00	128	127.5	0.99609375		2020/1/7 13:50	128	13	0.1015625		2020/9/8 7:40	128	0	0
2021/1/6 23:10	128	127.5	0.99609375		2020/1/7 14:00	128	15.7	0.12265625		2020/9/8 7:50	128	0	0
2021/1/6 23:20	128	127.5	0.99609375		2020/1/7 14:10	128	15.7	0.12265625		2020/9/8 8:00	128	0	0
2021/1/6 23:30	128	127.5	0.99609375		2020/1/7 14:20	128	16.4	0.128125		2020/9/8 8:10	128	0	0
2021/1/6 23:40	128	127.5	0.99609375		2020/1/7 14:30	128	17.2	0.134375		2020/9/8 8:20	128	0	0
2021/1/6 23:50	128	127.5	0.99609375		2020/1/7 14:40	128	22.3	0.17421875		2020/9/8 8:30	128	0	0
2021/1/7 0:00	128	127.5	0.99609375		2020/1/7 14:50	128	34	0.265625		2020/9/8 8:40	128	0	0
2021/1/7 0:10	128	127.5	0.99609375		2020/1/7 15:00	128	37.6	0.29375		2020/9/8 8:50	128	0	0
2021/1/7 0:20	128	127.5	0.99609375		2020/1/7 15:10	128	34.6	0.2703125		2020/9/8 9:00	128	0	0
2021/1/7 0:30	128	127.5	0.99609375		2020/1/7 15:20	128	32.1	0.25078125		2020/9/8 9:10	128	0	0
2021/1/7 0:40	128	127.5	0.99609375		2020/1/7 15:30	128	30.2	0.2359375		2020/9/8 9:20	128	0	0
2021/1/7 0:50	128	127.5	0.99609375		2020/1/7 15:40	128	27.1	0.21171875		2020/9/8 9:40	128	0	0
2021/1/7 1:00	128	127.5	0.99609375		2020/1/7 15:50	128	23.1	0.18046875		2020/9/8 9:50	128	0	0
2021/1/7 1:10	128	127.5	0.99609375		2020/1/7 16:00	128	18.1	0.14140625		2020/9/8 10:00	128	0	0
2021/1/7 1:20	128	127.5	0.99609375		2020/1/7 16:10	128	14.1	0.11015625		2020/9/8 10:10	128	0	0
2021/1/7 1:30	128	127.5	0.99609375		2020/1/7 16:20	128	12.2	0.0953125		2020/9/8 10:20	128	0	0
2021/1/7 1:40	128	127.5	0.99609375		2020/1/7 16:30	128	11.3	0.08828125		2020/9/8 10:30	128	0	0
2021/1/7 1:50	128	127.5	0.99609375		2020/1/7 16:40	128	8	0.0625		2020/9/8 10:40	128	0	0
2021/1/7 2:00	128	127.5	0.99609375		2020/1/7 16:50	128	6.9	0.05390625		2020/9/8 10:50	128	0	0
2021/1/7 2:10	128	127.5	0.99609375		2020/1/7 17:00	128	6.1	0.04765625		2020/9/8 11:00	128	0	0
2021/1/7 2:20	128	127.5	0.99609375		2020/1/7 17:10	128	8	0.0625		2020/9/8 11:10	128	0	0
2021/1/7 2:30	128	127.5	0.99609375		2020/1/7 17:20	128	8.2	0.0640625		2020/9/8 11:30	128	0	0
2021/1/7 2:40	128	127.5	0.99609375		2020/1/7 17:30	128	6.7	0.05234375		2020/9/8 11:40	128	0	0
2021/1/7 2:50	128	127.5	0.99609375		2020/1/7 17:40	128	8	0.0625		2020/9/8 11:50	128	0	0
2021/1/7 3:00	128	127.5	0.99609375		2020/1/7 17:50	128	7.6	0.059375		2020/9/8 12:00	128	0	0
2021/1/7 3:10	128	125.6	0.98125		2020/1/7 18:00	128	10.1	0.07890625		2020/9/8 12:10	128	0	0
2021/1/7 3:20	128	118.9	0.92890625		2020/1/7 18:10	128	9.9	0.07734375		2020/9/8 12:20	128	0	0
2021/1/7 3:30	128	124.5	0.97265625		2020/1/7 18:20	128	8.2	0.0640625		2020/9/8 12:30	128	0	0
2021/1/7 3:40	128	127.3	0.99453125		2020/1/7 18:30	128	10.1	0.07890625		2020/9/8 12:40	128	0	0
2021/1/7 3:50	128	127.3	0.99453125		2020/1/7 18:40	128	9.2	0.071875		2020/9/8 12:50	128	0	0
2021/1/7 4:10	128	127.3	0.99453125		2020/1/7 18:50	128	6.9	0.05390625		2020/9/8 13:00	128	0	0
2021/1/7 4:20	128	127.3	0.99453125		2020/1/7 19:00	128	5.7	0.04453125		2020/9/8 13:10	128	0.4	0.003125
2021/1/7 4:30	128	127.3	0.99453125		2020/1/7 19:10	128	1.9	0.01484375		2020/9/8 13:20	128	0.4	0.003125
2021/1/7 4:40	128	127.3	0.99453125		2020/1/7 19:20	128	1	0.0078125		2020/9/8 13:40	128	0.4	0.003125
2021/1/7 4:50	128	127.3	0.99453125		2020/1/7 19:30	128	0	0		2020/9/8 13:50	128	0	0
2021/1/7 5:00	128	127.3	0.99453125		2020/1/7 19:40	128	0	0		2020/9/8 14:00	128	0	0
2021/1/7 5:10	128	127.3	0.99453125		2020/1/7 19:50	128	0	0		2020/9/8 14:10	128	0	0
2021/1/7 5:20	128	127.3	0.99453125		2020/1/7 20:00	128	0	0		2020/9/8 14:20	128	0	0
2021/1/7 5:30	128	127.3	0.99453125		2020/1/7 20:10	128	0	0		2020/9/8 14:30	128	0	0
2021/1/7 5:40	128	127.3	0.99453125		2020/1/7 20:20	128	0	0		2020/9/8 14:40	128	0	0
2021/1/7 5:50	128	127.3	0.99453125		2020/1/7 20:30	128	0	0		2020/9/8 14:50	128	0	0
2021/1/7 6:00	128	127.3	0.99453125		2020/1/7 20:40	128	0	0		2020/9/8 15:00	128	0	0
2021/1/7 6:10	128	127.3	0.99453125		2020/1/7 20:50	128	6.5	0.05078125		2020/9/8 15:10	128	0	0
2021/1/7 6:20	128	127.3	0.99453125		2020/1/7 21:00	128	11.3	0.08828125		2020/9/8 15:20	128	0	0
2021/1/7 6:30	128	127.3	0.99453125		2020/1/7 21:10	128	4	0.03125		2020/9/8 15:30	128	0	0
2021/1/7 6:40	128	127.3	0.99453125		2020/1/7 21:20	128	0	0		2020/9/8 15:40	128	0	0
2021/1/7 6:50	128	127.3	0.99453125		2020/1/7 21:30	128	0	0		2020/9/8 16:00	128	0	0
2021/1/7 7:00	128	127.3	0.99453125		2020/1/7 21:40	128	0	0		2020/9/8 16:10	128	0	0
2021/1/7 7:10	128	127.3	0.99453125		2020/1/7 21:50	128	0	0		2020/9/8 16:20	128	0	0
2021/1/7 7:20	128	127.3	0.99453125		2020/1/7 22:00	128	0	0		2020/9/8 16:30	128	0	0
2021/1/7 7:30	128	127.3	0.99453125		2020/1/7 22:10	128	0	0		2020/9/8 16:40	128	0	0
2021/1/7 7:40	128	127.3	0.99453125		2020/1/7 22:20	128	0	0		2020/9/8 16:50	128	0	0
2021/1/7 7:50	128	127.3	0.99453125		2020/1/7 22:30	128	0	0		2020/9/8 17:00	128	0	0
2021/1/7 8:00	128	127.3	0.99453125		2020/1/7 22:40	128	0	0		2020/9/8 17:10	128	0	0
2021/1/7 8:10	128	127.3	0.99453125		2020/1/7 22:50	128	0	0		2020/9/8 17:20	128	0	0
2021/1/7 8:20	128	127.3	0.99453125		2020/1/7 23:00	128	0	0		2020/9/8 17:30	128	0	0
2021/1/7 8:30	128	127.3	0.99453125		2020/1/7 23:10	128	0	0		2020/9/8 17:40	128	0	0
2021/1/7 8:40	128	127.3	0.99453125		2020/1/7 23:20	128	0	0		2020/9/8 17:50	128	0	0
2021/1/7 8:50	128	127.3	0.99453125		2020/1/7 23:30	128	0	0		2020/9/8 18:00	128	0	0
2021/1/7 9:00	128	127.3	0.99453125		2020/1/7 23:40	128	0	0		2020/9/8 18:10	128	0	0
2021/1/7 9:10	128	127.3	0.99453125		2020/1/7 23:50	128	0	0		2020/9/8 18:20	128	0	0
2021/1/7 9:20	128	127.3	0.99453125		2020/1/8 0:00	128	0	0		2020/9/8 18:30	128	0	0
2021/1/7 9:30	128	127.3	0.99453125		2020/1/8 0:10	128	0	0		2020/9/8 18:40	128	0	0
2021/1/7 9:40	128	127.3	0.99453125		2020/1/8 0:20	128	0	0		2020/9/8 18:50	128	0	0
2021/1/7 9:50	128	127.3	0.99453125		2020/1/8 0:30	128	0	0		2020/9/8 19:00	128	0	0
2021/1/7 10:00	128	127.3	0.99453125		2020/1/8 0:40	128	0	0		2020/9/8 19:10	128	0	0
2021/1/7 10:10	128	127.3	0.99453125		2020/1/8 0:50	128	0	0		2020/9/8 19:20	128	0	0
2021/1/7 10:20	128	127.3	0.99453125		2020/1/8 1:00	128	0	0		2020/9/8 19:30	128	0	0
2021/1/7 10:30	128	127.3	0.99453125		2020/1/8 1:10	128	0	0		2020/9/8 19:40	128	0	0
2021/1/7 10:40	128	127.3	0.99453125		2020/1/8 1:20	128	0	0		2020/9/8 19:50	128	0	0
2021/1/7 10:50	128	127.3	0.99453125		2020/1/8 1:30	128	1.3	0.01015625		2020/9/8 20:00	128	0	0
2021/1/7 11:00	128	127.3	0.99453125		2020/1/8 1:40	128	2.5	0.01953125		2020/9/8 20:10	128	0	0
2021/1/7 11:10	128	127.3	0.99453125		2020/1/8 1:50	128	2.5	0.01953125		2020/9/8 20:20	128	0	0
2021/1/7 11:20	128	127.3	0.99453125		2020/1/8 2:00	128	3.8	0.0296875		2020/9/8 20:30	128	0	0
2021/1/7 11:30	128	127.3	0.99453125		2020/1/8 2:10	128	3.8	0.0296875		2020/9/8 20:40	128	0	0
2021/1/7 11:40	128	127.3	0.99453125		2020/1/8 2:20	128	2.9	0.02265625		2020/9/8 20:50	128	0	0
2021/1/7 11:50	128	127.3	0.99453125		2020/1/8 2:30	128	5.3	0.04140625		2020/9/8 21:00	128	0	0
2021/1/7 12:00	128	127.3	0.99453125		2020/1/8 2:40	128	8.8	0.06875		2020/9/8 21:10	128	0	0
2021/1/7 12:10	128	127.3	0.99453125		2020/1/8 2:50	128	11.5	0.08984375		2020/9/8 21:20	128	0	0
2021/1/7 12:20	128	127.3	0.99453125		2020/1/8 3:00	128	12.6	0.0984375		2020/9/8 21:30	128	0	0
2021/1/7 12:30	128	127.3	0.99453125		2020/1/8 3:10	128	12.6	0.0984375		2020/9/8 21:40	128	0	0
2021/1/7 12:40	128	127.3	0.99453125		2020/1/8 3:20	128	17.6	0.1375		2020/9/8 21:50	128	0	0
2021/1/7 12:50	128	127.3	0.99453125		2020/1/8 3:30	128	20.2	0.1578125		2020/9/8 22:00	128	0	0
2021/1/7 13:00	128	127.3	0.99453125		2020/1/8 3:40	128	28.1	0.21953125		2020/9/8 22:10	128	0	0
2021/1/7 13:10	128	127.3	0.99453125		2020/1/8 3:50	128	32.8	0.25625		2020/9/8 22:20	128	0	0
2021/1/7 13:20	128	127.3	0.99453125		2020/1/8 4:00	128	32.1	0.25078125		2020/9/8 22:30	128	0	0
2021/1/7 13:30	128	127.3	0.99453125		2020/1/8 4:10	128	44.9	0.35078125		2020/9/8 22:40	128	0	0
2021/1/7 13:40	128	127.3	0.99453125		2020/1/8 4:20	128	58.2	0.4546875		2020/9/8 22:50	128	0	0
2021/1/7 13:50	128	127.3	0.99453125		2020/1/8 4:30	128	69.3	0.54140625		2020/9/8 23:00	128	0	0
2021/1/7 14:00	128	127.3	0.99453125		2020/1/8 4:40	128	69.1	0.53984375		2020/9/8 23:10	128	0	0
2021/1/7 14:10	128	127.3	0.99453125		2020/1/8 4:50	128	84	0.65625		2020/9/8 23:20	128	0	0
2021/1/7 14:20	128	127.3	0.99453125		2020/1/8 5:00	128	94.3	0.73671875		2020/9/8 23:30	128	0	0
2021/1/7 14:30	128	127.3	0.99453125		2020/1/8 5:10	128	89	0.6953125		2020/9/8 23:40	128	0	0
2021/1/7 14:40	128	127.3	0.99453125		2020/1/8 5:20	128	88.8	0.69375		2020/9/8 23:50	128	0	0
2021/1/7 14:50	128	127.3	0.99453125		2020/1/8 5:30	128	99.5	0.77734375		2020/9/9 0:00	128	0	0
2021/1/7 15:00	128	127.3	0.99453125		2020/1/8 5:40	128	103.1	0.80546875		2020/9/9 0:10	128	0	0
2021/1/7 15:10	128	127.3	0.99453125		2020/1/8 5:50	128	103.9	0.81171875		2020/9/9 0:20	128	0	0
2021/1/7 15:20	128	127.3	0.99453125		2020/1/8 6:00	128	99.5	0.77734375		2020/9/9 0:30	128	0	0
2021/1/7 15:30	128	127.3	0.99453125		2020/1/8 6:10	128	102.1	0.79765625		2020/9/9 0:40	128	0	0
2021/1/7 15:40	128	127.3	0.99453125		2020/1/8 6:20	128	104.2	0.8140625		2020/9/9 0:50	128	0	0
2021/1/7 15:50	128	127.3	0.99453125		2020/1/8 6:30	128	104.2	0.8140625		2020/9/9 1:00	128	0	0
2021/1/7 16:00	128	127.3	0.99453125		2020/1/8 6:40	128	104.2	0.8140625		2020/9/9 1:10	128	0	0
2021/1/7 16:10	128	127.3	0.99453125		2020/1/8 6:50	128	105	0.8203125		2020/9/9 1:20	128	0	0
2021/1/7 16:20	128	127.3	0.99453125		2020/1/8 7:00	128	103.9	0.81171875		2020/9/9 1:30	128	0	0
2021/1/7 16:30	128	127.3	0.99453125		2020/1/8 7:10	128	105	0.8203125		2020/9/9 1:40	128	0	0
2021/1/7 16:40	128	127.3	0.99453125		2020/1/8 7:20	128	105	0.8203125		2020/9/9 1:50	128	0	0
2021/1/7 16:50	128	127.3	0.99453125		2020/1/8 7:30	128	105	0.8203125		2020/9/9 2:00	128	0	0
2021/1/7 17:00	128	127.3	0.99453125		2020/1/8 7:40	128	105	0.8203125		2020/9/9 2:10	128	0	0
2021/1/7 17:10	128	127.3	0.99453125		2020/1/8 7:50	128	105	0.8203125		2020/9/9 2:20	128	0	0
2021/1/7 17:20	128	127.3	0.99453125		2020/1/8 8:00	128	105	0.8203125		2020/9/9 2:30	128	0	0
2021/1/7 17:30	128	127.3	0.99453125		2020/1/8 8:10	128	105	0.8203125		2020/9/9 2:40	128	0	0
2021/1/7 17:40	128	127.3	0.99453125		2020/1/8 8:20	128	105	0.8203125		2020/9/9 2:50	128	0	0
2021/1/7 17:50	128	127.3	0.99453125		2020/1/8 8:30	128	104.2	0.8140625		2020/9/9 3:00	128	0	0
2021/1/7 18:00	128	127.3	0.99453125		2020/1/8 8:40	128	105.2	0.821875		2020/9/9 3:10	128	0	0
2021/1/7 18:10	128	127.3	0.99453125		2020/1/8 8:50	128	105.2	0.821875		2020/9/9 3:20	128	0	0
2021/1/7 18:20	128	127.3	0.99453125		2020/1/8 9:00	128	105.2	0.821875		2020/9/9 3:30	128	0	0
2021/1/7 18:30	128	127.3	0.99453125		2020/1/8 9:10	128	105.2	0.821875		2020/9/9 3:40	128	0	0
2021/1/7 18:40	128	127.3	0.99453125		2020/1/8 9:20	128	105.2	0.821875		2020/9/9 3:50	128	0	0
2021/1/7 18:50	128	127.3	0.99453125		2020/1/8 9:30	128	105	0.8203125		2020/9/9 4:00	128	0.4	0.003125
2021/1/7 19:00	128	127.3	0.99453125		2020/1/8 9:40	128	105	0.8203125		2020/9/9 4:10	128	1.3	0.01015625
2021/1/7 19:10	128	127.3	0.99453125		2020/1/8 9:50	128	105	0.8203125		2020/9/9 4:20	128	2.5	0.01953125
2021/1/7 19:20	128	127.3	0.99453125		2020/1/8 10:00	128	105	0.8203125		2020/9/9 4:30	128	5	0.0390625
2021/1/7 19:30	128	127.3	0.99453125		2020/1/8 10:10	128	105	0.8203125		2020/9/9 4:40	128	7.1	0.05546875
2021/1/7 19:40	128	127.3	0.99453125		2020/1/8 10:20	128	105	0.8203125		2020/9/9 4:50	128	7.1	0.05546875
2021/1/7 19:50	128	127.3	0.99453125		2020/1/8 10:30	128	105	0.8203125		2020/9/9 5:00	128	9.4	0.0734375
2021/1/7 20:00	128	127.3	0.99453125		2020/1/8 10:40	128	105	0.8203125		2020/9/9 5:10	128	13.4	0.1046875
2021/1/7 20:10	128	127.3	0.99453125		2020/1/8 10:50	128	105	0.8203125		2020/9/9 5:20	128	10.5	0.08203125
2021/1/7 20:20	128	127.3	0.99453125		2020/1/8 11:00	128	104.2	0.8140625		2020/9/9 5:30	128	10.5	0.08203125
2021/1/7 20:30	128	127.3	0.99453125		2020/1/8 11:10	128	105	0.8203125		2020/9/9 5:40	128	4.4	0.034375
2021/1/7 20:40	128	127.3	0.99453125		2020/1/8 11:20	128	105	0.8203125		2020/9/9 5:50	128	0	0
2021/1/7 20:50	128	127.3	0.99453125		2020/1/8 11:30	128	105	0.8203125		2020/9/9 6:00	128	0	0
2021/1/7 21:00	128	127.3	0.99453125		2020/1/8 11:40	128	105	0.8203125		2020/9/9 6:10	128	0	0
2021/1/7 21:10	128	127.3	0.99453125		2020/1/8 11:50	128	105	0.8203125		2020/9/9 6:20	128	0	0
2021/1/7 21:20	128	127.3	0.99453125		2020/1/8 12:00	128	105	0.8203125		2020/9/9 6:30	128	0	0
2021/1/7 21:30	128	127.3	0.99453125		2020/1/8 12:10	128	105	0.8203125		2020/9/9 6:40	128	0	0
2021/1/7 21:40	128	127.3	0.99453125		2020/1/8 12:20	128	105	0.8203125		2020/9/9 6:50	128	0	0
2021/1/7 22:00	128	127.3	0.99453125		2020/1/8 12:30	128	105	0.8203125		2020/9/9 7:00	128	0	0
2021/1/7 22:20	128	127.3	0.99453125		2020/1/8 12:40	128	105.2	0.821875		2020/9/9 7:10	128	0	0
2021/1/7 22:30	128	127.3	0.99453125		2020/1/8 12:50	128	104.4	0.815625		2020/9/9 7:20	128	0	0
2021/1/7 22:40	128	127.3	0.99453125		2020/1/8 13:00	128	104.2	0.8140625		2020/9/9 7:30	128	0	0
2021/1/7 22:50	128	127.3	0.99453125		2020/1/8 13:10	128	105	0.8203125		2020/9/9 7:40	128	0	0
2021/1/7 23:00	128	127.3	0.99453125		2020/1/8 13:20	128	105	0.8203125		2020/9/9 7:50	128	0	0
2021/1/7 23:10	128	127.3	0.99453125		2020/1/8 13:30	128	105	0.8203125		2020/9/9 8:00	128	0	0
2021/1/7 23:20	128	127.3	0.99453125		2020/1/8 13:40	128	105	0.8203125		2020/9/9 8:10	128	0	0
2021/1/7 23:30	128	127.3	0.99453125		2020/1/8 13:50	128	105	0.8203125		2020/9/9 8:20	128	0	0
2021/1/7 23:40	128	127.3	0.99453125		2020/1/8 14:00	128	105	0.8203125		2020/9/9 8:30	128	0	0
2021/1/7 23:50	128	127.3	0.99453125		2020/1/8 14:10	128	105	0.8203125		2020/9/9 8:40	128	0	0
2021/1/8 0:00	128	127.3	0.99453125		2020/1/8 14:20	128	103.7	0.81015625		2020/9/9 8:50	128	0	0
2021/1/8 0:10	128	127.3	0.99453125		2020/1/8 14:30	128	104.4	0.815625		2020/9/9 9:00	128	0	0
2021/1/8 0:20	128	127.3	0.99453125		2020/1/8 14:40	128	105.2	0.821875		2020/9/9 9:10	128	0	0
2021/1/8 0:30	128	127.3	0.99453125		2020/1/8 14:50	128	105.2	0.821875		2020/9/9 9:20	128	0	0
2021/1/8 0:40	128	127.3	0.99453125		2020/1/8 15:00	128	105.2	0.821875		2020/9/9 9:30	128	0	0
2021/1/8 0:50	128	127.3	0.99453125		2020/1/8 15:10	128	104.4	0.815625		2020/9/9 9:40	128	0	0
2021/1/8 1:00	128	127.3	0.99453125		2020/1/8 15:20	128	105.2	0.821875		2020/9/9 9:50	128	0	0
2021/1/8 1:10	128	127.3	0.99453125		2020/1/8 15:30	128	104.4	0.815625		2020/9/9 10:00	128	0	0
2021/1/8 1:20	128	127.3	0.99453125		2020/1/8 15:40	128	104.6	0.8171875		2020/9/9 10:10	128	0	0
2021/1/8 1:30	128	127.3	0.99453125		2020/1/8 15:50	128	105.6	0.825		2020/9/9 10:20	128	0	0
2021/1/8 1:40	128	127.3	0.99453125		2020/1/8 16:00	128	105.2	0.821875		2020/9/9 10:30	128	0	0
2021/1/8 1:50	128	127.3	0.99453125		2020/1/8 16:10	128	105.2	0.821875		2020/9/9 10:40	128	1.9	0.01484375
2021/1/8 2:00	128	127.3	0.99453125		2020/1/8 16:20	128	105.2	0.821875		2020/9/9 10:50	128	5	0.0390625
2021/1/8 2:10	128	127.3	0.99453125		2020/1/8 16:30	128	105.2	0.821875		2020/9/9 11:00	128	3.1	0.02421875
2021/1/8 2:20	128	127.3	0.99453125		2020/1/8 16:40	128	105.2	0.821875		2020/9/9 11:10	128	3.1	0.02421875
2021/1/8 2:30	128	127.3	0.99453125		2020/1/8 16:50	128	104.4	0.815625		2020/9/9 11:20	128	4.2	0.0328125
2021/1/8 2:40	128	127.3	0.99453125		2020/1/8 17:00	128	105.2	0.821875		2020/9/9 11:30	128	4.4	0.034375
2021/1/8 2:50	128	127.3	0.99453125		2020/1/8 17:10	128	105.2	0.821875		2020/9/9 11:40	128	3.4	0.0265625
2021/1/8 3:00	128	127.3	0.99453125		2020/1/8 17:20	128	105.4	0.8234375		2020/9/9 11:50	128	3.4	0.0265625
2021/1/8 3:10	128	127.3	0.99453125		2020/1/8 17:30	128	105.2	0.821875		2020/9/9 12:00	128	3.4	0.0265625
2021/1/8 3:20	128	127.3	0.99453125		2020/1/8 17:40	128	105.4	0.8234375		2020/9/9 12:10	128	4.6	0.0359375
2021/1/8 3:30	128	127.3	0.99453125		2020/1/8 17:50	128	105.6	0.825		2020/9/9 12:20	128	4.6	0.0359375
2021/1/8 3:40	128	127.3	0.99453125		2020/1/8 18:00	128	104.8	0.81875		2020/9/9 12:30	128	3.6	0.028125
2021/1/8 3:50	128	127.3	0.99453125		2020/1/8 18:10	128	104.8	0.81875		2020/9/9 12:40	128	3.6	0.028125
2021/1/8 4:10	128	127.3	0.99453125		2020/1/8 18:20	128	104.8	0.81875		2020/9/9 12:50	128	2.5	0.01953125
2021/1/8 4:20	128	127.3	0.99453125		2020/1/8 18:30	128	104.8	0.81875		2020/9/9 13:00	128	2.5	0.01953125
2021/1/8 4:30	128	127.3	0.99453125		2020/1/8 18:40	128	103.9	0.81171875		2020/9/9 13:10	128	3.8	0.0296875
2021/1/8 4:40	128	127.3	0.99453125		2020/1/8 18:50	128	105.2	0.821875		2020/9/9 13:20	128	3.8	0.0296875
2021/1/8 4:50	128	127.3	0.99453125		2020/1/8 19:00	128	105.2	0.821875		2020/9/9 13:30	128	3.8	0.0296875
2021/1/8 5:00	128	127.3	0.99453125		2020/1/8 19:10	128	104.6	0.8171875		2020/9/9 13:40	128	2.9	0.02265625
2021/1/8 5:10	128	127.3	0.99453125		2020/1/8 19:20	128	105.4	0.8234375		2020/9/9 13:50	128	1.9	0.01484375
2021/1/8 5:20	128	127.3	0.99453125		2020/1/8 19:30	128	104.6	0.8171875		2020/9/9 14:00	128	1	0.0078125
2021/1/8 5:30	128	127.3	0.99453125		2020/1/8 19:40	128	104.6	0.8171875		2020/9/9 14:10	128	0	0
2021/1/8 5:40	128	127.3	0.99453125		2020/1/8 19:50	128	105	0.8203125		2020/9/9 14:20	128	0	0
2021/1/8 5:50	128	127.3	0.99453125		2020/1/8 20:00	128	104.2	0.8140625		2020/9/9 14:30	128	1	0.0078125
2021/1/8 6:00	128	127.3	0.99453125		2020/1/8 20:10	128	103.3	0.80703125		2020/9/9 14:40	128	1	0.0078125
2021/1/8 6:10	128	127.3	0.99453125		2020/1/8 20:20	128	101.2	0.790625		2020/9/9 14:50	128	1	0.0078125
2021/1/8 6:20	128	127.3	0.99453125		2020/1/8 20:30	128	101.4	0.7921875		2020/9/9 15:00	128	1	0.0078125
2021/1/8 6:30	128	127.3	0.99453125		2020/1/8 20:40	128	98.1	0.76640625		2020/9/9 15:10	128	1	0.0078125
2021/1/8 6:40	128	127.3	0.99453125		2020/1/8 20:50	128	94.3	0.73671875		2020/9/9 15:20	128	1	0.0078125
2021/1/8 6:50	128	127.3	0.99453125		2020/1/8 21:00	128	97.4	0.7609375		2020/9/9 15:30	128	1	0.0078125
2021/1/8 7:00	128	127.3	0.99453125		2020/1/8 21:10	128	93.7	0.73203125		2020/9/9 15:40	128	0	0
2021/1/8 7:10	128	127.3	0.99453125		2020/1/8 21:20	128	97.2	0.759375		2020/9/9 15:50	128	0	0
2021/1/8 7:20	128	127.3	0.99453125		2020/1/8 21:30	128	99.8	0.7796875		2020/9/9 16:00	128	0	0
2021/1/8 7:30	128	127.3	0.99453125		2020/1/8 21:40	128	101.8	0.7953125		2020/9/9 16:10	128	0	0
2021/1/8 7:40	128	127.3	0.99453125		2020/1/8 21:50	128	102.3	0.79921875		2020/9/9 16:20	128	0	0
2021/1/8 7:50	128	127.3	0.99453125		2020/1/8 22:00	128	103.3	0.80703125		2020/9/9 16:30	128	0	0
2021/1/8 8:00	128	127.3	0.99453125		2020/1/8 22:10	128	103.3	0.80703125		2020/9/9 16:40	128	0	0
2021/1/8 8:10	128	127.3	0.99453125		2020/1/8 22:20	128	103.5	0.80859375		2020/9/9 16:50	128	0	0
2021/1/8 8:20	128	127.3	0.99453125		2020/1/8 22:30	128	102.1	0.79765625		2020/9/9 17:00	128	0	0
2021/1/8 8:30	128	127.3	0.99453125		2020/1/8 22:40	128	98.7	0.77109375		2020/9/9 17:10	128	0	0
2021/1/8 8:40	128	127.3	0.99453125		2020/1/8 22:50	128	96.2	0.7515625		2020/9/9 17:20	128	0	0
2021/1/8 8:50	128	127.3	0.99453125		2020/1/8 23:00	128	90.7	0.70859375		2020/9/9 17:30	128	0	0
2021/1/8 9:00	128	127.3	0.99453125		2020/1/8 23:10	128	88.6	0.6921875		2020/9/9 17:40	128	0	0
2021/1/8 9:10	128	127.3	0.99453125		2020/1/8 23:20	128	80.4	0.628125		2020/9/9 17:50	128	0	0
2021/1/8 9:20	128	127.3	0.99453125		2020/1/8 23:30	128	80.8	0.63125		2020/9/9 18:00	128	0	0
2021/1/8 9:30	128	127.3	0.99453125		2020/1/8 23:40	128	74.3	0.58046875		2020/9/9 18:10	128	0	0
2021/1/8 9:40	128	127.3	0.99453125		2020/1/8 23:50	128	79	0.6171875		2020/9/9 18:20	128	0	0
2021/1/8 9:50	128	127.3	0.99453125		2020/1/9 0:00	128	79.4	0.6203125		2020/9/9 18:30	128	0	0
2021/1/8 10:00	128	127.3	0.99453125		2020/1/9 0:10	128	79.4	0.6203125		2020/9/9 18:40	128	0	0
2021/1/8 10:10	128	127.3	0.99453125		2020/1/9 0:20	128	81.5	0.63671875		2020/9/9 18:50	128	0	0
2021/1/8 10:20	128	127.3	0.99453125		2020/1/9 0:30	128	79.8	0.6234375		2020/9/9 19:00	128	0	0
2021/1/8 10:30	128	127.3	0.99453125		2020/1/9 0:40	128	83.6	0.653125		2020/9/9 19:10	128	0	0
2021/1/8 10:40	128	127.3	0.99453125		2020/1/9 0:50	128	73.1	0.57109375		2020/9/9 19:20	128	0	0
2021/1/8 10:50	128	127.3	0.99453125		2020/1/9 1:00	128	64	0.5		2020/9/9 19:30	128	0	0
2021/1/8 11:00	128	127.3	0.99453125		2020/1/9 1:10	128	54	0.421875		2020/9/9 19:40	128	0	0
2021/1/8 11:10	128	127.3	0.99453125		2020/1/9 1:20	128	48.1	0.37578125		2020/9/9 19:50	128	0	0
2021/1/8 11:20	128	127.3	0.99453125		2020/1/9 1:30	128	47.9	0.37421875		2020/9/9 20:00	128	0	0
2021/1/8 11:30	128	127.3	0.99453125		2020/1/9 1:40	128	58	0.453125		2020/9/9 20:10	128	0	0
2021/1/8 11:40	128	127.3	0.99453125		2020/1/9 1:50	128	47	0.3671875		2020/9/9 20:20	128	0	0
2021/1/8 11:50	128	127.3	0.99453125		2020/1/9 2:00	128	44.5	0.34765625		2020/9/9 20:30	128	0	0
2021/1/8 12:00	128	127.3	0.99453125		2020/1/9 2:10	128	48.5	0.37890625		2020/9/9 20:40	128	0	0
2021/1/8 12:10	128	127.3	0.99453125		2020/1/9 2:20	128	50.4	0.39375		2020/9/9 20:50	128	0	0
2021/1/8 12:20	128	127.3	0.99453125		2020/1/9 2:30	128	48.9	0.38203125		2020/9/9 21:00	128	0	0
2021/1/8 12:30	128	127.3	0.99453125		2020/1/9 2:40	128	48.3	0.37734375		2020/9/9 21:10	128	0	0
2021/1/8 12:40	128	127.3	0.99453125		2020/1/9 2:50	128	58.4	0.45625		2020/9/9 21:20	128	0	0
2021/1/8 12:50	128	127.3	0.99453125		2020/1/9 3:00	128	51.7	0.40390625		2020/9/9 21:30	128	0	0
2021/1/8 13:00	128	127.3	0.99453125		2020/1/9 3:10	128	44.7	0.34921875		2020/9/9 21:40	128	0	0
2021/1/8 13:10	128	127.3	0.99453125		2020/1/9 3:20	128	30.9	0.24140625		2020/9/9 21:50	128	0	0
2021/1/8 13:20	128	127.3	0.99453125		2020/1/9 3:30	128	32.3	0.25234375		2020/9/9 22:00	128	0	0
2021/1/8 13:30	128	127.3	0.99453125		2020/1/9 3:40	128	29	0.2265625		2020/9/9 22:10	128	0	0
2021/1/8 13:40	128	127.3	0.99453125		2020/1/9 3:50	128	26.3	0.20546875		2020/9/9 22:20	128	0	0
2021/1/8 13:50	128	127.3	0.99453125		2020/1/9 4:00	128	27.1	0.21171875		2020/9/9 22:30	128	0	0
2021/1/8 14:00	128	127.3	0.99453125		2020/1/9 4:10	128	26	0.203125		2020/9/9 22:40	128	0	0
2021/1/8 14:10	128	127.3	0.99453125		2020/1/9 4:20	128	22.3	0.17421875		2020/9/9 22:50	128	0	0
2021/1/8 14:20	128	127.3	0.99453125		2020/1/9 4:30	128	26	0.203125		2020/9/9 23:00	128	0	0
2021/1/8 14:30	128	127.3	0.99453125		2020/1/9 4:40	128	30.2	0.2359375		2020/9/9 23:10	128	0	0
2021/1/8 14:40	128	127.3	0.99453125		2020/1/9 4:50	128	35.7	0.27890625		2020/9/9 23:20	128	0	0
2021/1/8 14:50	128	127.3	0.99453125		2020/1/9 5:00	128	47.9	0.37421875		2020/9/9 23:30	128	0	0
2021/1/8 15:00	128	127.3	0.99453125		2020/1/9 5:10	128	58.8	0.459375		2020/9/9 23:40	128	0	0
2021/1/8 15:10	128	127.3	0.99453125		2020/1/9 5:20	128	62.8	0.490625		2020/9/9 23:50	128	0	0
2021/1/8 15:20	128	127.3	0.99453125		2020/1/9 5:30	128	67	0.5234375		2020/9/10 0:00	128	0	0
2021/1/8 15:30	128	127.3	0.99453125		2020/1/9 5:40	128	72.7	0.56796875		2020/9/10 0:10	128	0	0
2021/1/8 15:40	128	127.3	0.99453125		2020/1/9 5:50	128	79	0.6171875		2020/9/10 0:20	128	0	0
2021/1/8 15:50	128	127.3	0.99453125		2020/1/9 6:00	128	74.1	0.57890625		2020/9/10 0:30	128	0	0
2021/1/8 16:00	128	127.3	0.99453125		2020/1/9 6:10	128	57.8	0.4515625		2020/9/10 0:40	128	0	0
2021/1/8 16:10	128	127.3	0.99453125		2020/1/9 6:20	128	50.8	0.396875		2020/9/10 0:50	128	0	0
2021/1/8 16:20	128	127.3	0.99453125		2020/1/9 6:30	128	45.4	0.3546875		2020/9/10 1:00	128	0	0
2021/1/8 16:30	128	127.3	0.99453125		2020/1/9 6:40	128	40.3	0.31484375		2020/9/10 1:10	128	0	0
2021/1/8 16:40	128	127.3	0.99453125		2020/1/9 6:50	128	39.1	0.30546875		2020/9/10 1:20	128	0	0
2021/1/8 16:50	128	127.3	0.99453125		2020/1/9 7:00	128	48.7	0.38046875		2020/9/10 1:30	128	0	0
2021/1/8 17:00	128	127.3	0.99453125		2020/1/9 7:10	128	60.7	0.47421875		2020/9/10 1:40	128	0	0
2021/1/8 17:10	128	127.3	0.99453125		2020/1/9 7:20	128	72.2	0.5640625		2020/9/10 1:50	128	0	0
2021/1/8 17:20	128	127.3	0.99453125		2020/1/9 7:30	128	76.6	0.5984375		2020/9/10 2:00	128	0	0
2021/1/8 17:30	128	127.3	0.99453125		2020/1/9 7:40	128	74.1	0.57890625		2020/9/10 2:10	128	0	0
2021/1/8 17:40	128	127.3	0.99453125		2020/1/9 7:50	128	64.9	0.50703125		2020/9/10 2:20	128	0	0
2021/1/8 17:50	128	127.3	0.99453125		2020/1/9 8:00	128	63.6	0.496875		2020/9/10 2:30	128	0	0
2021/1/8 18:00	128	127.3	0.99453125		2020/1/9 8:10	128	50.8	0.396875		2020/9/10 2:40	128	0	0
2021/1/8 18:10	128	127.3	0.99453125		2020/1/9 8:20	128	43.7	0.34140625		2020/9/10 2:50	128	0	0
2021/1/8 18:20	128	127.3	0.99453125		2020/1/9 8:30	128	41.6	0.325		2020/9/10 3:00	128	0	0
2021/1/8 18:30	128	127.3	0.99453125		2020/1/9 8:40	128	25.6	0.2		2020/9/10 3:10	128	0	0
2021/1/8 18:40	128	127.3	0.99453125		2020/1/9 8:50	128	15.1	0.11796875		2020/9/10 3:20	128	0	0
2021/1/8 18:50	128	127.3	0.99453125		2020/1/9 9:00	128	10.5	0.08203125		2020/9/10 3:30	128	0	0
2021/1/8 19:00	128	127.3	0.99453125		2020/1/9 9:10	128	8.2	0.0640625		2020/9/10 3:40	128	0	0
2021/1/8 19:10	128	127.3	0.99453125		2020/1/9 9:20	128	7.1	0.05546875		2020/9/10 3:50	128	0	0
2021/1/8 19:20	128	127.3	0.99453125		2020/1/9 9:30	128	7.6	0.059375		2020/9/10 4:00	128	0	0
2021/1/8 19:30	128	127.3	0.99453125		2020/1/9 9:40	128	7.1	0.05546875		2020/9/10 4:10	128	0	0
2021/1/8 19:40	128	127.3	0.99453125		2020/1/9 9:50	128	8.4	0.065625		2020/9/10 4:20	128	0	0
2021/1/8 19:50	128	127.3	0.99453125		2020/1/9 10:00	128	9	0.0703125		2020/9/10 4:30	128	0	0
2021/1/8 20:00	128	127.3	0.99453125		2020/1/9 10:10	128	9.2	0.071875		2020/9/10 4:40	128	0	0
2021/1/8 20:10	128	127.3	0.99453125		2020/1/9 10:20	128	5.9	0.04609375		2020/9/10 4:50	128	0	0
2021/1/8 20:20	128	127.3	0.99453125		2020/1/9 10:30	128	4.8	0.0375		2020/9/10 5:00	128	0	0
2021/1/8 20:30	128	127.3	0.99453125		2020/1/9 10:40	128	7.1	0.05546875		2020/9/10 5:10	128	0	0
2021/1/8 20:40	128	127.3	0.99453125		2020/1/9 10:50	128	12.4	0.096875		2020/9/10 5:20	128	0	0
2021/1/8 20:50	128	127.3	0.99453125		2020/1/9 11:00	128	14.3	0.11171875		2020/9/10 5:30	128	0	0
2021/1/8 21:00	128	127.3	0.99453125		2020/1/9 11:10	128	13	0.1015625		2020/9/10 5:40	128	0	0
2021/1/8 21:10	128	127.3	0.99453125		2020/1/9 11:20	128	13	0.1015625		2020/9/10 5:50	128	0	0
2021/1/8 21:20	128	127.3	0.99453125		2020/1/9 11:30	128	15.5	0.12109375		2020/9/10 6:00	128	0	0
2021/1/8 21:30	128	127.3	0.99453125		2020/1/9 11:40	128	20.8	0.1625		2020/9/10 6:10	128	0	0
2021/1/8 21:40	128	127.3	0.99453125		2020/1/9 11:50	128	32.8	0.25625		2020/9/10 6:20	128	0	0
2021/1/8 21:50	128	127.3	0.99453125		2020/1/9 12:00	128	45.4	0.3546875		2020/9/10 6:30	128	0.6	0.0046875
2021/1/8 22:00	128	127.3	0.99453125		2020/1/9 12:10	128	49.6	0.3875		2020/9/10 6:40	128	0	0
2021/1/8 22:10	128	127.3	0.99453125		2020/1/9 12:20	128	47	0.3671875		2020/9/10 6:50	128	0	0
2021/1/8 22:20	128	127.3	0.99453125		2020/1/9 12:30	128	52.3	0.40859375		2020/9/10 7:00	128	0	0
2021/1/8 22:30	128	127.3	0.99453125		2020/1/9 12:40	128	49.8	0.3890625		2020/9/10 7:10	128	0	0
2021/1/8 22:40	128	127.3	0.99453125		2020/1/9 12:50	128	43.9	0.34296875		2020/9/10 7:20	128	0	0
2021/1/8 22:50	128	127.3	0.99453125		2020/1/9 13:00	128	50.2	0.3921875		2020/9/10 7:30	128	0	0
2021/1/8 23:00	128	127.3	0.99453125		2020/1/9 13:10	128	55.4	0.4328125		2020/9/10 7:40	128	0	0
2021/1/8 23:10	128	127.3	0.99453125		2020/1/9 13:20	128	65.7	0.51328125		2020/9/10 7:50	128	0	0
2021/1/8 23:20	128	127.3	0.99453125		2020/1/9 13:30	128	75.6	0.590625		2020/9/10 8:00	128	0	0
2021/1/8 23:30	128	127.3	0.99453125		2020/1/9 13:40	128	73.1	0.57109375		2020/9/10 8:10	128	0	0
2021/1/8 23:40	128	127.3	0.99453125		2020/1/9 13:50	128	93.7	0.73203125		2020/9/10 8:20	128	0	0
2021/1/8 23:50	128	127.3	0.99453125		2020/1/9 14:00	128	97.6	0.7625		2020/9/10 8:30	128	0	0
2021/1/9 0:00	128	127.3	0.99453125		2020/1/9 14:10	128	98.7	0.77109375		2020/9/10 8:40	128	0	0
2021/1/9 0:10	128	127.3	0.99453125		2020/1/9 14:20	128	100.2	0.7828125		2020/9/10 8:50	128	0	0
2021/1/9 0:20	128	127.3	0.99453125		2020/1/9 14:30	128	94.9	0.74140625		2020/9/10 9:00	128	0	0
2021/1/9 0:30	128	127.3	0.99453125		2020/1/9 14:40	128	86.3	0.67421875		2020/9/10 9:10	128	0	0
2021/1/9 0:40	128	127.3	0.99453125		2020/1/9 14:50	128	82.3	0.64296875		2020/9/10 9:30	128	0	0
2021/1/9 0:50	128	127.3	0.99453125		2020/1/9 15:00	128	54.4	0.425		2020/9/10 9:40	128	0	0
2021/1/9 1:00	128	127.3	0.99453125		2020/1/9 15:10	128	47.9	0.37421875		2020/9/10 9:50	128	0	0
2021/1/9 1:10	128	127.3	0.99453125		2020/1/9 15:20	128	56.7	0.44296875		2020/9/10 10:00	128	0	0
2021/1/9 1:20	128	127.3	0.99453125		2020/1/9 15:30	128	48.9	0.38203125		2020/9/10 10:10	128	0	0
2021/1/9 1:30	128	127.3	0.99453125		2020/1/9 15:40	128	61.3	0.47890625		2020/9/10 10:20	128	0	0
2021/1/9 1:40	128	127.3	0.99453125		2020/1/9 15:50	128	58.2	0.4546875		2020/9/10 10:30	128	0	0
2021/1/9 1:50	128	127.3	0.99453125		2020/1/9 16:00	128	58	0.453125		2020/9/10 10:40	128	0	0
2021/1/9 2:00	128	127.3	0.99453125		2020/1/9 16:10	128	49.3	0.38515625		2020/9/10 10:50	128	0	0
2021/1/9 2:10	128	127.3	0.99453125		2020/1/9 16:20	128	51.9	0.40546875		2020/9/10 11:00	128	0	0
2021/1/9 2:20	128	127.3	0.99453125		2020/1/9 16:30	128	63.2	0.49375		2020/9/10 11:10	128	0	0
2021/1/9 2:30	128	127.3	0.99453125		2020/1/9 16:40	128	71	0.5546875		2020/9/10 11:20	128	0	0
2021/1/9 2:40	128	127.3	0.99453125		2020/1/9 16:50	128	72.2	0.5640625		2020/9/10 11:30	128	0	0
2021/1/9 2:50	128	127.3	0.99453125		2020/1/9 17:00	128	74.3	0.58046875		2020/9/10 11:40	128	0	0
2021/1/9 3:00	128	127.3	0.99453125		2020/1/9 17:10	128	79.4	0.6203125		2020/9/10 11:50	128	0	0
2021/1/9 3:10	128	127.3	0.99453125		2020/1/9 17:20	128	81.1	0.63359375		2020/9/10 12:00	128	0	0
2021/1/9 3:20	128	127.3	0.99453125		2020/1/9 17:30	128	88.8	0.69375		2020/9/10 12:10	128	0	0
2021/1/9 3:30	128	127.3	0.99453125		2020/1/9 17:40	128	91.3	0.71328125		2020/9/10 12:20	128	0	0
2021/1/9 3:40	128	127.3	0.99453125		2020/1/9 17:50	128	88.2	0.6890625		2020/9/10 12:30	128	0	0
2021/1/9 3:50	128	127.3	0.99453125		2020/1/9 18:00	128	93.9	0.73359375		2020/9/10 12:40	128	0	0
2021/1/9 4:00	128	127.3	0.99453125		2020/1/9 18:10	128	93.2	0.728125		2020/9/10 12:50	128	0	0
2021/1/9 4:10	128	127.3	0.99453125		2020/1/9 18:20	128	83.8	0.6546875		2020/9/10 13:00	128	0	0
2021/1/9 4:20	128	127.3	0.99453125		2020/1/9 18:30	128	78.1	0.61015625		2020/9/10 13:10	128	0	0
2021/1/9 4:30	128	127.3	0.99453125		2020/1/9 18:40	128	58	0.453125		2020/9/10 13:20	128	0	0
2021/1/9 4:40	128	127.3	0.99453125		2020/1/9 18:50	128	41.8	0.3265625		2020/9/10 13:30	128	0	0
2021/1/9 4:50	128	127.3	0.99453125		2020/1/9 19:00	128	29	0.2265625		2020/9/10 13:40	128	0	0
2021/1/9 5:00	128	127.3	0.99453125		2020/1/9 19:10	128	20.8	0.1625		2020/9/10 13:50	128	0	0
2021/1/9 5:10	128	127.3	0.99453125		2020/1/9 19:20	128	19.3	0.15078125		2020/9/10 14:00	128	0	0
2021/1/9 5:20	128	127.3	0.99453125		2020/1/9 19:30	128	16.6	0.1296875		2020/9/10 14:10	128	0	0
2021/1/9 5:30	128	127.3	0.99453125		2020/1/9 19:40	128	16	0.125		2020/9/10 14:20	128	0	0
2021/1/9 5:40	128	127.3	0.99453125		2020/1/9 19:50	128	16.4	0.128125		2020/9/10 14:30	128	0	0
2021/1/9 5:50	128	127.3	0.99453125		2020/1/9 20:00	128	18.9	0.14765625		2020/9/10 14:40	128	0	0
2021/1/9 6:00	128	127.3	0.99453125		2020/1/9 20:10	128	19.3	0.15078125		2020/9/10 14:50	128	0	0
2021/1/9 6:10	128	127.3	0.99453125		2020/1/9 20:20	128	21.8	0.1703125		2020/9/10 15:00	128	0	0
2021/1/9 6:20	128	127.3	0.99453125		2020/1/9 20:30	128	25	0.1953125		2020/9/10 15:10	128	0	0
2021/1/9 6:30	128	127.3	0.99453125		2020/1/9 20:40	128	22.9	0.17890625		2020/9/10 15:20	128	0	0
2021/1/9 6:40	128	127.3	0.99453125		2020/1/9 20:50	128	20.6	0.1609375		2020/9/10 15:30	128	0	0
2021/1/9 6:50	128	127.3	0.99453125		2020/1/9 21:00	128	15.1	0.11796875		2020/9/10 15:40	128	0	0
2021/1/9 7:00	128	127.3	0.99453125		2020/1/9 21:10	128	15.5	0.12109375		2020/9/10 15:50	128	0	0
2021/1/9 7:10	128	127.3	0.99453125		2020/1/9 21:20	128	13.4	0.1046875		2020/9/10 16:00	128	0	0
2021/1/9 7:20	128	127.3	0.99453125		2020/1/9 21:30	128	12.4	0.096875		2020/9/10 16:40	128	0	0
2021/1/9 7:30	128	127.3	0.99453125		2020/1/9 21:40	128	9	0.0703125		2020/9/10 16:50	128	0	0
2021/1/9 7:40	128	127.3	0.99453125		2020/1/9 21:50	128	8.4	0.065625		2020/9/10 17:00	128	0	0
2021/1/9 7:50	128	127.3	0.99453125		2020/1/9 22:00	128	8.4	0.065625		2020/9/10 17:10	128	0	0
2021/1/9 8:00	128	127.3	0.99453125		2020/1/9 22:10	128	6.7	0.05234375		2020/9/10 17:20	128	0	0
2021/1/9 8:10	128	127.3	0.99453125		2020/1/9 22:20	128	7.1	0.05546875		2020/9/10 17:30	128	0	0
2021/1/9 8:20	128	127.3	0.99453125		2020/1/9 22:30	128	13	0.1015625		2020/9/10 17:40	128	0	0
2021/1/9 8:30	128	127.3	0.99453125		2020/1/9 22:40	128	18.5	0.14453125		2020/9/10 17:50	128	0	0
2021/1/9 8:40	128	127.3	0.99453125		2020/1/9 22:50	128	22.7	0.17734375		2020/9/10 18:00	128	0	0
2021/1/9 8:50	128	127.3	0.99453125		2020/1/9 23:00	128	26.3	0.20546875		2020/9/10 18:10	128	0	0
2021/1/9 9:00	128	127.3	0.99453125		2020/1/9 23:10	128	28.6	0.2234375		2020/9/10 18:20	128	0	0
2021/1/9 9:10	128	127.3	0.99453125		2020/1/9 23:20	128	28.8	0.225		2020/9/10 18:30	128	0	0
2021/1/9 9:20	128	127.3	0.99453125		2020/1/9 23:30	128	23.7	0.18515625		2020/9/10 18:40	128	0	0
2021/1/9 9:30	128	127.3	0.99453125		2020/1/9 23:40	128	18.9	0.14765625		2020/9/10 18:50	128	0	0
2021/1/9 9:40	128	127.3	0.99453125		2020/1/9 23:50	128	14.3	0.11171875		2020/9/10 19:00	128	0	0
2021/1/9 10:20	128	127.3	0.99453125		2020/1/10 0:00	128	6.9	0.05390625		2020/9/10 19:10	128	0	0
2021/1/9 10:30	128	127.3	0.99453125		2020/1/10 0:10	128	3.6	0.028125		2020/9/10 19:20	128	0	0
2021/1/9 10:40	128	127.3	0.99453125		2020/1/10 0:20	128	3.6	0.028125		2020/9/10 19:30	128	0	0
2021/1/9 10:50	128	127.3	0.99453125		2020/1/10 0:30	128	2.5	0.01953125		2020/9/10 19:40	128	0	0
2021/1/9 11:00	128	127.3	0.99453125		2020/1/10 0:40	128	2.5	0.01953125		2020/9/10 19:50	128	0	0
2021/1/9 11:10	128	127.3	0.99453125		2020/1/10 0:50	128	2.5	0.01953125		2020/9/10 20:00	128	0	0
2021/1/9 11:20	128	127.3	0.99453125		2020/1/10 1:00	128	2.5	0.01953125		2020/9/10 20:10	128	0	0
2021/1/9 11:30	128	127.3	0.99453125		2020/1/10 1:10	128	3.8	0.0296875		2020/9/10 20:20	128	0	0
2021/1/9 11:40	128	127.3	0.99453125		2020/1/10 1:20	128	4.2	0.0328125		2020/9/10 20:30	128	0	0
2021/1/9 11:50	128	127.3	0.99453125		2020/1/10 1:30	128	4.2	0.0328125		2020/9/10 20:40	128	0	0
2021/1/9 12:00	128	127.3	0.99453125		2020/1/10 1:40	128	6.3	0.04921875		2020/9/10 20:50	128	0	0
2021/1/9 12:10	128	127.3	0.99453125		2020/1/10 1:50	128	8	0.0625		2020/9/10 21:00	128	0	0
2021/1/9 12:20	128	127.3	0.99453125		2020/1/10 2:00	128	11.3	0.08828125		2020/9/10 21:10	128	0	0
2021/1/9 12:30	128	127.3	0.99453125		2020/1/10 2:10	128	17	0.1328125		2020/9/10 21:20	128	0	0
2021/1/9 12:40	128	127.3	0.99453125		2020/1/10 2:20	128	17.6	0.1375		2020/9/10 21:30	128	0.6	0.0046875
2021/1/9 12:50	128	127.3	0.99453125		2020/1/10 2:30	128	17.2	0.134375		2020/9/10 21:40	128	1.7	0.01328125
2021/1/9 13:00	128	127.3	0.99453125		2020/1/10 2:40	128	14.5	0.11328125		2020/9/10 21:50	128	1.7	0.01328125
2021/1/9 13:10	128	127.3	0.99453125		2020/1/10 2:50	128	10.1	0.07890625		2020/9/10 22:00	128	2.5	0.01953125
2021/1/9 13:20	128	127.3	0.99453125		2020/1/10 3:00	128	10.5	0.08203125		2020/9/10 22:10	128	3.6	0.028125
2021/1/9 13:30	128	127.3	0.99453125		2020/1/10 3:10	128	7.1	0.05546875		2020/9/10 22:30	128	3.6	0.028125
2021/1/9 13:40	128	127.3	0.99453125		2020/1/10 3:20	128	4.6	0.0359375		2020/9/10 22:40	128	2.1	0.01640625
2021/1/9 13:50	128	127.3	0.99453125		2020/1/10 3:30	128	3.4	0.0265625		2020/9/10 22:50	128	0.8	0.00625
2021/1/9 14:00	128	127.3	0.99453125		2020/1/10 3:40	128	2.1	0.01640625		2020/9/10 23:00	128	0	0
2021/1/9 14:10	128	127.3	0.99453125		2020/1/10 3:50	128	1	0.0078125		2020/9/10 23:10	128	0	0
2021/1/9 14:20	128	127.3	0.99453125		2020/1/10 4:00	128	0	0		2020/9/10 23:20	128	0.8	0.00625
2021/1/9 14:30	128	127.3	0.99453125		2020/1/10 4:10	128	0	0		2020/9/10 23:30	128	0.8	0.00625
2021/1/9 14:40	128	127.3	0.99453125		2020/1/10 4:20	128	0	0		2020/9/10 23:40	128	0.8	0.00625
2021/1/9 14:50	128	127.3	0.99453125		2020/1/10 4:30	128	0	0		2020/9/10 23:50	128	1.9	0.01484375
2021/1/9 15:00	128	127.3	0.99453125		2020/1/10 4:40	128	0	0		2020/9/11 0:00	128	0	0
2021/1/9 15:10	128	127.3	0.99453125		2020/1/10 4:50	128	0	0		2020/9/11 0:10	128	0	0
2021/1/9 15:20	128	127.3	0.99453125		2020/1/10 5:00	128	0	0		2020/9/11 0:20	128	0	0
2021/1/9 15:30	128	127.3	0.99453125		2020/1/10 5:10	128	0	0		2020/9/11 0:30	128	0	0
2021/1/9 15:40	128	127.3	0.99453125		2020/1/10 5:20	128	0	0		2020/9/11 0:40	128	0	0
2021/1/9 15:50	128	127.3	0.99453125		2020/1/10 5:30	128	0	0		2020/9/11 0:50	128	0	0
2021/1/9 16:00	128	127.3	0.99453125		2020/1/10 5:40	128	0	0		2020/9/11 1:00	128	0	0
2021/1/9 16:10	128	127.3	0.99453125		2020/1/10 5:50	128	0	0		2020/9/11 1:10	128	0	0
2021/1/9 16:20	128	127.3	0.99453125		2020/1/10 6:00	128	0	0		2020/9/11 1:20	128	0	0
2021/1/9 16:30	128	127.3	0.99453125		2020/1/10 6:10	128	0	0		2020/9/11 1:30	128	0	0
2021/1/9 16:40	128	127.3	0.99453125		2020/1/10 6:20	128	0	0		2020/9/11 1:40	128	0	0
2021/1/9 16:50	128	127.3	0.99453125		2020/1/10 6:30	128	0	0		2020/9/11 1:50	128	0	0
2021/1/9 17:00	128	127.3	0.99453125		2020/1/10 6:40	128	0	0		2020/9/11 2:00	128	0	0
2021/1/9 17:10	128	127.3	0.99453125		2020/1/10 6:50	128	0	0		2020/9/11 2:10	128	0	0
2021/1/9 17:20	128	127.3	0.99453125		2020/1/10 7:00	128	0	0		2020/9/11 2:20	128	0	0
2021/1/9 17:30	128	127.3	0.99453125		2020/1/10 7:10	128	0	0		2020/9/11 2:30	128	0	0
2021/1/9 17:40	128	127.3	0.99453125		2020/1/10 7:20	128	0	0		2020/9/11 2:40	128	0	0
2021/1/9 17:50	128	127.3	0.99453125		2020/1/10 7:30	128	0	0		2020/9/11 2:50	128	0	0
2021/1/9 18:00	128	127.3	0.99453125		2020/1/10 7:40	128	0	0		2020/9/11 3:00	128	0	0
2021/1/9 18:10	128	127.3	0.99453125		2020/1/10 7:50	128	0	0		2020/9/11 3:10	128	0	0
2021/1/9 18:20	128	127.3	0.99453125		2020/1/10 8:00	128	0	0		2020/9/11 3:20	128	0	0
2021/1/9 18:30	128	127.3	0.99453125		2020/1/10 8:10	128	0	0		2020/9/11 3:30	128	0	0
2021/1/9 18:40	128	127.3	0.99453125		2020/1/10 8:20	128	0	0		2020/9/11 3:40	128	0	0
2021/1/9 18:50	128	127.3	0.99453125		2020/1/10 8:30	128	0	0		2020/9/11 3:50	128	0	0
2021/1/9 19:00	128	127.3	0.99453125		2020/1/10 8:40	128	0	0		2020/9/11 4:00	128	0	0
2021/1/9 19:10	128	127.3	0.99453125		2020/1/10 8:50	128	0	0		2020/9/11 4:10	128	0	0
2021/1/9 19:20	128	127.3	0.99453125		2020/1/10 9:00	128	0	0		2020/9/11 4:20	128	0	0
2021/1/9 19:30	128	127.3	0.99453125		2020/1/10 9:10	128	0	0		2020/9/11 4:30	128	1	0.0078125
2021/1/9 19:40	128	127.3	0.99453125		2020/1/10 9:20	128	0	0		2020/9/11 4:40	128	1.9	0.01484375
2021/1/9 19:50	128	127.3	0.99453125		2020/1/10 9:30	128	0	0		2020/9/11 4:50	128	4	0.03125
2021/1/9 20:00	128	127.3	0.99453125		2020/1/10 9:40	128	0	0		2020/9/11 5:00	128	4.8	0.0375
2021/1/9 20:10	128	127.3	0.99453125		2020/1/10 9:50	128	0	0		2020/9/11 5:10	128	4.8	0.0375
2021/1/9 20:20	128	127.3	0.99453125		2020/1/10 10:00	128	0	0		2020/9/11 5:20	128	6.7	0.05234375
2021/1/9 20:30	128	127.3	0.99453125		2020/1/10 10:10	128	0	0		2020/9/11 5:30	128	7.6	0.059375
2021/1/9 20:40	128	127.3	0.99453125		2020/1/10 10:20	128	0	0		2020/9/11 5:40	128	11.8	0.0921875
2021/1/9 20:50	128	127.3	0.99453125		2020/1/10 10:30	128	0	0		2020/9/11 5:50	128	10.5	0.08203125
2021/1/9 21:00	128	127.3	0.99453125		2020/1/10 10:40	128	0	0		2020/9/11 6:00	128	11.5	0.08984375
2021/1/9 21:10	128	127.3	0.99453125		2020/1/10 10:50	128	0	0		2020/9/11 6:10	128	11.5	0.08984375
2021/1/9 21:20	128	127.3	0.99453125		2020/1/10 11:00	128	0	0		2020/9/11 6:20	128	12.8	0.1
2021/1/9 21:30	128	127.3	0.99453125		2020/1/10 11:10	128	0	0		2020/9/11 6:30	128	13.4	0.1046875
2021/1/9 21:40	128	127.3	0.99453125		2020/1/10 11:20	128	0	0		2020/9/11 6:40	128	14.3	0.11171875
2021/1/9 21:50	128	127.3	0.99453125		2020/1/10 11:30	128	0	0		2020/9/11 6:50	128	17.2	0.134375
2021/1/9 22:00	128	127.3	0.99453125		2020/1/10 11:40	128	0	0		2020/9/11 7:00	128	25	0.1953125
2021/1/9 22:10	128	127.3	0.99453125		2020/1/10 11:50	128	0	0		2020/9/11 7:10	128	29.2	0.228125
2021/1/9 22:20	128	127.3	0.99453125		2020/1/10 12:00	128	0	0		2020/9/11 7:20	128	30.2	0.2359375
2021/1/9 22:30	128	127.3	0.99453125		2020/1/10 12:10	128	0	0		2020/9/11 7:30	128	30	0.234375
2021/1/9 22:40	128	127.3	0.99453125		2020/1/10 12:20	128	2.5	0.01953125		2020/9/11 7:40	128	28.6	0.2234375
2021/1/9 22:50	128	127.3	0.99453125		2020/1/10 12:30	128	2.5	0.01953125		2020/9/11 7:50	128	34.2	0.2671875
2021/1/9 23:00	128	127.3	0.99453125		2020/1/10 12:40	128	6.3	0.04921875		2020/9/11 8:00	128	41.8	0.3265625
2021/1/9 23:10	128	127.3	0.99453125		2020/1/10 12:50	128	10.7	0.08359375		2020/9/11 8:10	128	43.3	0.33828125
2021/1/9 23:20	128	127.3	0.99453125		2020/1/10 13:00	128	13.4	0.1046875		2020/9/11 8:20	128	43.5	0.33984375
2021/1/9 23:30	128	127.3	0.99453125		2020/1/10 13:10	128	16.6	0.1296875		2020/9/11 8:30	128	42.6	0.3328125
2021/1/9 23:40	128	127.3	0.99453125		2020/1/10 13:20	128	22.3	0.17421875		2020/9/11 8:40	128	42.8	0.334375
2021/1/9 23:50	128	127.3	0.99453125		2020/1/10 13:30	128	26	0.203125		2020/9/11 8:50	128	40.9	0.31953125
2021/1/10 0:00	128	127.3	0.99453125		2020/1/10 13:40	128	32.3	0.25234375		2020/9/11 9:00	128	42.6	0.3328125
2021/1/10 0:10	128	127.3	0.99453125		2020/1/10 13:50	128	31.9	0.24921875		2020/9/11 9:10	128	39.9	0.31171875
2021/1/10 0:20	128	127.3	0.99453125		2020/1/10 14:00	128	34.9	0.27265625		2020/9/11 9:20	128	37.6	0.29375
2021/1/10 0:30	128	127.3	0.99453125		2020/1/10 14:10	128	29.2	0.228125		2020/9/11 9:30	128	33.8	0.2640625
2021/1/10 0:40	128	127.3	0.99453125		2020/1/10 14:20	128	24.8	0.19375		2020/9/11 9:40	128	39.1	0.30546875
2021/1/10 0:50	128	127.3	0.99453125		2020/1/10 14:30	128	21.8	0.1703125		2020/9/11 9:50	128	41.2	0.321875
2021/1/10 1:00	128	127.3	0.99453125		2020/1/10 14:40	128	22	0.171875		2020/9/11 10:00	128	42.8	0.334375
2021/1/10 1:10	128	127.3	0.99453125		2020/1/10 14:50	128	19.3	0.15078125		2020/9/11 10:10	128	43.7	0.34140625
2021/1/10 1:20	128	127.3	0.99453125		2020/1/10 15:00	128	19.9	0.15546875		2020/9/11 10:20	128	38.6	0.3015625
2021/1/10 1:30	128	127.3	0.99453125		2020/1/10 15:10	128	21.2	0.165625		2020/9/11 10:30	128	41.2	0.321875
2021/1/10 1:40	128	127.3	0.99453125		2020/1/10 15:20	128	23.3	0.18203125		2020/9/11 10:40	128	43.3	0.33828125
2021/1/10 1:50	128	127.3	0.99453125		2020/1/10 15:30	128	24.6	0.1921875		2020/9/11 10:50	128	47.9	0.37421875
2021/1/10 2:00	128	127.3	0.99453125		2020/1/10 15:40	128	20.8	0.1625		2020/9/11 11:00	128	58.2	0.4546875
2021/1/10 2:10	128	127.3	0.99453125		2020/1/10 15:50	128	22	0.171875		2020/9/11 11:10	128	65.5	0.51171875
2021/1/10 2:20	128	127.3	0.99453125		2020/1/10 16:00	128	20.8	0.1625		2020/9/11 11:20	128	66.2	0.5171875
2021/1/10 2:30	128	127.3	0.99453125		2020/1/10 16:10	128	19.5	0.15234375		2020/9/11 11:30	128	61.9	0.48359375
2021/1/10 2:40	128	127.3	0.99453125		2020/1/10 16:20	128	19.7	0.15390625		2020/9/11 11:40	128	62.2	0.4859375
2021/1/10 2:50	128	127.3	0.99453125		2020/1/10 16:30	128	22	0.171875		2020/9/11 11:50	128	54.2	0.4234375
2021/1/10 3:00	128	127.3	0.99453125		2020/1/10 16:40	128	27.5	0.21484375		2020/9/11 12:00	128	58.4	0.45625
2021/1/10 3:10	128	127.3	0.99453125		2020/1/10 16:50	128	26.5	0.20703125		2020/9/11 12:10	128	55.9	0.43671875
2021/1/10 3:20	128	127.3	0.99453125		2020/1/10 17:00	128	26.5	0.20703125		2020/9/11 12:20	128	51.2	0.4
2021/1/10 3:30	128	127.3	0.99453125		2020/1/10 17:10	128	25	0.1953125		2020/9/11 12:30	128	50	0.390625
2021/1/10 3:40	128	127.3	0.99453125		2020/1/10 17:20	128	22.5	0.17578125		2020/9/11 12:40	128	51.7	0.40390625
2021/1/10 3:50	128	127.3	0.99453125		2020/1/10 17:30	128	21.2	0.165625		2020/9/11 12:50	128	52.9	0.41328125
2021/1/10 4:00	128	127.3	0.99453125		2020/1/10 17:40	128	18.9	0.14765625		2020/9/11 13:00	128	55	0.4296875
2021/1/10 4:10	128	127.3	0.99453125		2020/1/10 17:50	128	18.5	0.14453125		2020/9/11 13:10	128	60.9	0.47578125
2021/1/10 4:20	128	127.3	0.99453125		2020/1/10 18:00	128	17.6	0.1375		2020/9/11 13:20	128	64	0.5
2021/1/10 4:30	128	127.3	0.99453125		2020/1/10 18:10	128	16.2	0.1265625		2020/9/11 13:30	128	68.5	0.53515625
2021/1/10 4:40	128	127.3	0.99453125		2020/1/10 18:20	128	12.4	0.096875		2020/9/11 13:40	128	69.3	0.54140625
2021/1/10 4:50	128	127.3	0.99453125		2020/1/10 18:30	128	10.5	0.08203125		2020/9/11 13:50	128	69.1	0.53984375
2021/1/10 5:00	128	127.3	0.99453125		2020/1/10 18:40	128	5.3	0.04140625		2020/9/11 14:00	128	65.5	0.51171875
2021/1/10 5:10	128	127.3	0.99453125		2020/1/10 18:50	128	4.4	0.034375		2020/9/11 14:10	128	58.4	0.45625
2021/1/10 5:20	128	127.3	0.99453125		2020/1/10 19:00	128	4.4	0.034375		2020/9/11 14:20	128	51.4	0.4015625
2021/1/10 5:30	128	127.3	0.99453125		2020/1/10 19:10	128	3.1	0.02421875		2020/9/11 14:30	128	56.1	0.43828125
2021/1/10 5:40	128	127.3	0.99453125		2020/1/10 19:20	128	2.1	0.01640625		2020/9/11 14:40	128	48.9	0.38203125
2021/1/10 5:50	128	127.3	0.99453125		2020/1/10 19:30	128	0.6	0.0046875		2020/9/11 14:50	128	49.1	0.38359375
2021/1/10 6:00	128	127.3	0.99453125		2020/1/10 19:40	128	0.6	0.0046875		2020/9/11 15:00	128	44.5	0.34765625
2021/1/10 6:10	128	127.3	0.99453125		2020/1/10 19:50	128	0	0		2020/9/11 15:10	128	45.8	0.3578125
2021/1/10 6:20	128	127.3	0.99453125		2020/1/10 20:00	128	0	0		2020/9/11 15:20	128	40.7	0.31796875
2021/1/10 6:30	128	127.3	0.99453125		2020/1/10 20:10	128	0	0		2020/9/11 15:30	128	47.9	0.37421875
2021/1/10 6:40	128	127.3	0.99453125		2020/1/10 20:20	128	0	0		2020/9/11 15:40	128	50	0.390625
2021/1/10 6:50	128	127.3	0.99453125		2020/1/10 20:30	128	0	0		2020/9/11 15:50	128	52.1	0.40703125
2021/1/10 7:00	128	127.3	0.99453125		2020/1/10 20:40	128	0	0		2020/9/11 16:00	128	48.1	0.37578125
2021/1/10 7:10	128	127.3	0.99453125		2020/1/10 20:50	128	0	0		2020/9/11 16:10	128	52.3	0.40859375
2021/1/10 7:20	128	125.4	0.9796875		2020/1/10 21:00	128	0	0		2020/9/11 16:20	128	40.7	0.31796875
2021/1/10 7:30	128	123.5	0.96484375		2020/1/10 21:10	128	0	0		2020/9/11 16:30	128	47.9	0.37421875
2021/1/10 7:40	128	122.2	0.9546875		2020/1/10 21:20	128	0	0		2020/9/11 16:40	128	51.9	0.40546875
2021/1/10 7:50	128	123.9	0.96796875		2020/1/10 21:30	128	0	0		2020/9/11 16:50	128	52.3	0.40859375
2021/1/10 8:00	128	125.2	0.978125		2020/1/10 21:40	128	0	0		2020/9/11 17:00	128	47	0.3671875
2021/1/10 8:10	128	127.5	0.99609375		2020/1/10 21:50	128	0	0		2020/9/11 17:10	128	47.5	0.37109375
2021/1/10 8:20	128	127.9	0.99921875		2020/1/10 22:00	128	0	0		2020/9/11 17:20	128	46.6	0.3640625
2021/1/10 8:30	128	127.9	0.99921875		2020/1/10 22:10	128	0	0		2020/9/11 17:30	128	46.4	0.3625
2021/1/10 8:40	128	127.9	0.99921875		2020/1/10 22:20	128	0	0		2020/9/11 17:40	128	42.6	0.3328125
2021/1/10 8:50	128	127.9	0.99921875		2020/1/10 22:30	128	0	0		2020/9/11 17:50	128	44.9	0.35078125
2021/1/10 9:00	128	127.9	0.99921875		2020/1/10 22:40	128	0	0		2020/9/11 18:00	128	48.7	0.38046875
2021/1/10 9:10	128	127.9	0.99921875		2020/1/10 22:50	128	0	0		2020/9/11 18:10	128	43.5	0.33984375
2021/1/10 9:20	128	127.7	0.99765625		2020/1/10 23:00	128	0	0		2020/9/11 18:20	128	47	0.3671875
2021/1/10 9:30	128	127.7	0.99765625		2020/1/10 23:10	128	0	0		2020/9/11 18:30	128	49.3	0.38515625
2021/1/10 9:40	128	127.7	0.99765625		2020/1/10 23:20	128	0	0		2020/9/11 18:40	128	46	0.359375
2021/1/10 9:50	128	127.5	0.99609375		2020/1/10 23:30	128	0	0		2020/9/11 18:50	128	42	0.328125
2021/1/10 10:00	128	127.5	0.99609375		2020/1/10 23:40	128	0	0		2020/9/11 19:00	128	39.5	0.30859375
2021/1/10 10:10	128	127.5	0.99609375		2020/1/10 23:50	128	0	0		2020/9/11 19:10	128	39.1	0.30546875
2021/1/10 10:20	128	127.5	0.99609375		2020/1/11 0:00	128	0	0		2020/9/11 19:20	128	31.1	0.24296875
2021/1/10 10:30	128	127.5	0.99609375		2020/1/11 0:10	128	0	0		2020/9/11 19:30	128	29.4	0.2296875
2021/1/10 10:40	128	127.5	0.99609375		2020/1/11 0:20	128	0	0		2020/9/11 19:40	128	25.2	0.196875
2021/1/10 10:50	128	127.5	0.99609375		2020/1/11 0:30	128	0	0		2020/9/11 19:50	128	19.3	0.15078125
2021/1/10 11:00	128	127.5	0.99609375		2020/1/11 0:40	128	0	0		2020/9/11 20:00	128	13.9	0.10859375
2021/1/10 11:10	128	127.5	0.99609375		2020/1/11 0:50	128	0	0		2020/9/11 20:10	128	8	0.0625
2021/1/10 11:20	128	127.5	0.99609375		2020/1/11 1:00	128	0	0		2020/9/11 20:20	128	10.5	0.08203125
2021/1/10 11:30	128	127.5	0.99609375		2020/1/11 1:10	128	0	0		2020/9/11 20:30	128	11.1	0.08671875
2021/1/10 11:40	128	127.5	0.99609375		2020/1/11 1:20	128	0	0		2020/9/11 20:40	128	12.2	0.0953125
2021/1/10 11:50	128	127.5	0.99609375		2020/1/11 1:30	128	0.8	0.00625		2020/9/11 20:50	128	19.7	0.15390625
2021/1/10 12:00	128	127.5	0.99609375		2020/1/11 1:40	128	0.8	0.00625		2020/9/11 21:00	128	23.9	0.18671875
2021/1/10 12:10	128	127.5	0.99609375		2020/1/11 1:50	128	2.1	0.01640625		2020/9/11 21:10	128	23.9	0.18671875
2021/1/10 12:20	128	127.5	0.99609375		2020/1/11 2:00	128	3.1	0.02421875		2020/9/11 21:20	128	28.1	0.21953125
2021/1/10 12:30	128	127.5	0.99609375		2020/1/11 2:10	128	7.1	0.05546875		2020/9/11 21:30	128	30	0.234375
2021/1/10 12:40	128	127.5	0.99609375		2020/1/11 2:20	128	8.2	0.0640625		2020/9/11 21:40	128	21.8	0.1703125
2021/1/10 12:50	128	127.5	0.99609375		2020/1/11 2:30	128	10.3	0.08046875		2020/9/11 21:50	128	13.2	0.103125
2021/1/10 13:00	128	127.5	0.99609375		2020/1/11 2:40	128	9.4	0.0734375		2020/9/11 22:00	128	10.3	0.08046875
2021/1/10 13:10	128	127.5	0.99609375		2020/1/11 2:50	128	6.9	0.05390625		2020/9/11 22:10	128	7.8	0.0609375
2021/1/10 13:20	128	127.5	0.99609375		2020/1/11 3:00	128	4.6	0.0359375		2020/9/11 22:30	128	7.1	0.05546875
2021/1/10 13:30	128	127.5	0.99609375		2020/1/11 3:10	128	4.6	0.0359375		2020/9/11 22:40	128	10.3	0.08046875
2021/1/10 13:40	128	127.5	0.99609375		2020/1/11 3:20	128	3.4	0.0265625		2020/9/11 22:50	128	9.2	0.071875
2021/1/10 13:50	128	127.5	0.99609375		2020/1/11 3:30	128	4.6	0.0359375		2020/9/11 23:00	128	9	0.0703125
2021/1/10 14:00	128	127.5	0.99609375		2020/1/11 3:40	128	4.6	0.0359375		2020/9/11 23:10	128	11.8	0.0921875
2021/1/10 14:10	128	127.5	0.99609375		2020/1/11 3:50	128	3.4	0.0265625		2020/9/11 23:20	128	14.5	0.11328125
2021/1/10 14:20	128	127.5	0.99609375		2020/1/11 4:00	128	2.1	0.01640625		2020/9/11 23:30	128	14.1	0.11015625
2021/1/10 14:30	128	127.5	0.99609375		2020/1/11 4:10	128	0.8	0.00625		2020/9/11 23:40	128	17.4	0.1359375
2021/1/10 14:40	128	127.5	0.99609375		2020/1/11 4:20	128	0.8	0.00625		2020/9/11 23:50	128	21.4	0.1671875
2021/1/10 14:50	128	127.5	0.99609375		2020/1/11 4:30	128	1.9	0.01484375		2020/9/12 0:00	128	21.8	0.1703125
2021/1/10 15:00	128	127.5	0.99609375		2020/1/11 4:40	128	3.8	0.0296875		2020/9/12 0:10	128	28.8	0.225
2021/1/10 15:10	128	127.5	0.99609375		2020/1/11 4:50	128	4.8	0.0375		2020/9/12 0:20	128	31.1	0.24296875
2021/1/10 15:20	128	127.5	0.99609375		2020/1/11 5:00	128	7.1	0.05546875		2020/9/12 0:30	128	33.6	0.2625
2021/1/10 15:30	128	127.5	0.99609375		2020/1/11 5:10	128	6.5	0.05078125		2020/9/12 0:40	128	24.4	0.190625
2021/1/10 15:40	128	127.5	0.99609375		2020/1/11 5:20	128	6.7	0.05234375		2020/9/12 0:50	128	16.6	0.1296875
2021/1/10 15:50	128	127.5	0.99609375		2020/1/11 5:30	128	6.7	0.05234375		2020/9/12 1:00	128	11.3	0.08828125
2021/1/10 16:00	128	127.5	0.99609375		2020/1/11 5:40	128	5.9	0.04609375		2020/9/12 1:10	128	4.6	0.0359375
2021/1/10 16:10	128	127.5	0.99609375		2020/1/11 5:50	128	4.2	0.0328125		2020/9/12 1:20	128	3.6	0.028125
2021/1/10 16:20	128	127.5	0.99609375		2020/1/11 6:00	128	4.2	0.0328125		2020/9/12 1:30	128	3.6	0.028125
2021/1/10 16:30	128	127.5	0.99609375		2020/1/11 6:10	128	3.1	0.02421875		2020/9/12 1:40	128	2.5	0.01953125
2021/1/10 16:40	128	127.5	0.99609375		2020/1/11 6:20	128	3.1	0.02421875		2020/9/12 1:50	128	3.6	0.028125
2021/1/10 16:50	128	127.5	0.99609375		2020/1/11 6:30	128	3.1	0.02421875		2020/9/12 2:00	128	1.7	0.01328125
2021/1/10 17:00	128	127.5	0.99609375		2020/1/11 6:40	128	2.1	0.01640625		2020/9/12 2:10	128	1.7	0.01328125
2021/1/10 17:10	128	127.5	0.99609375		2020/1/11 6:50	128	4.2	0.0328125		2020/9/12 2:20	128	1.7	0.01328125
2021/1/10 17:20	128	127.5	0.99609375		2020/1/11 7:00	128	4.2	0.0328125		2020/9/12 2:30	128	1.7	0.01328125
2021/1/10 17:30	128	127.5	0.99609375		2020/1/11 7:10	128	3.1	0.02421875		2020/9/12 2:40	128	1.5	0.01171875
2021/1/10 17:40	128	122.2	0.9546875		2020/1/11 7:20	128	3.1	0.02421875		2020/9/12 2:50	128	1.5	0.01171875
2021/1/10 17:50	128	114.7	0.89609375		2020/1/11 7:30	128	3.1	0.02421875		2020/9/12 3:00	128	1.5	0.01171875
2021/1/10 18:00	128	110.7	0.86484375		2020/1/11 7:40	128	4.4	0.034375		2020/9/12 3:10	128	2.9	0.02265625
2021/1/10 18:10	128	110.9	0.86640625		2020/1/11 7:50	128	3.1	0.02421875		2020/9/12 3:20	128	1.5	0.01171875
2021/1/10 18:20	128	119.7	0.93515625		2020/1/11 8:00	128	2.1	0.01640625		2020/9/12 3:30	128	0.4	0.003125
2021/1/10 18:30	128	121.8	0.9515625		2020/1/11 8:10	128	2.1	0.01640625		2020/9/12 3:40	128	0	0
2021/1/10 18:40	128	119.9	0.93671875		2020/1/11 8:20	128	2.1	0.01640625		2020/9/12 3:50	128	0	0
2021/1/10 18:50	128	121.4	0.9484375		2020/1/11 8:30	128	2.1	0.01640625		2020/9/12 4:00	128	0.6	0.0046875
2021/1/10 19:00	128	123.1	0.96171875		2020/1/11 8:40	128	2.1	0.01640625		2020/9/12 4:10	128	0	0
2021/1/10 19:10	128	124.1	0.96953125		2020/1/11 8:50	128	2.1	0.01640625		2020/9/12 4:20	128	0	0
2021/1/10 19:20	128	126.4	0.9875		2020/1/11 9:00	128	3.1	0.02421875		2020/9/12 4:30	128	0	0
2021/1/10 19:30	128	122	0.953125		2020/1/11 9:10	128	3.1	0.02421875		2020/9/12 4:40	128	0	0
2021/1/10 19:40	128	124.7	0.97421875		2020/1/11 9:20	128	2.1	0.01640625		2020/9/12 4:50	128	0	0
2021/1/10 19:50	128	122.6	0.9578125		2020/1/11 9:30	128	2.1	0.01640625		2020/9/12 5:00	128	0	0
2021/1/10 20:00	128	121.6	0.95		2020/1/11 9:40	128	2.1	0.01640625		2020/9/12 5:10	128	0	0
2021/1/10 20:10	128	119.3	0.93203125		2020/1/11 9:50	128	2.1	0.01640625		2020/9/12 5:20	128	0	0
2021/1/10 20:20	128	104.2	0.8140625		2020/1/11 10:00	128	2.1	0.01640625		2020/9/12 5:30	128	0	0
2021/1/10 20:30	128	84	0.65625		2020/1/11 10:10	128	2.1	0.01640625		2020/9/12 5:40	128	0	0
2021/1/10 20:40	128	75.6	0.590625		2020/1/11 10:20	128	2.1	0.01640625		2020/9/12 5:50	128	0	0
2021/1/10 20:50	128	68.9	0.53828125		2020/1/11 10:30	128	2.1	0.01640625		2020/9/12 6:00	128	0	0
2021/1/10 21:00	128	86.1	0.67265625		2020/1/11 10:40	128	2.1	0.01640625		2020/9/12 6:10	128	0	0
2021/1/10 21:10	128	87.8	0.6859375		2020/1/11 10:50	128	3.1	0.02421875		2020/9/12 6:20	128	0	0
2021/1/10 21:20	128	90.3	0.70546875		2020/1/11 11:00	128	3.1	0.02421875		2020/9/12 6:30	128	0	0
2021/1/10 21:30	128	79.8	0.6234375		2020/1/11 11:10	128	3.1	0.02421875		2020/9/12 6:40	128	0	0
2021/1/10 21:40	128	82.9	0.64765625		2020/1/11 11:20	128	2.1	0.01640625		2020/9/12 6:50	128	0	0
2021/1/10 21:50	128	92	0.71875		2020/1/11 11:30	128	3.1	0.02421875		2020/9/12 7:00	128	0	0
2021/1/10 22:00	128	84	0.65625		2020/1/11 11:40	128	4.2	0.0328125		2020/9/12 7:10	128	0	0
2021/1/10 22:10	128	82.9	0.64765625		2020/1/11 11:50	128	4.2	0.0328125		2020/9/12 7:20	128	0	0
2021/1/10 22:20	128	104.2	0.8140625		2020/1/11 12:00	128	2.9	0.02265625		2020/9/12 7:30	128	0	0
2021/1/10 22:30	128	118.6	0.9265625		2020/1/11 12:10	128	3.8	0.0296875		2020/9/12 7:40	128	0	0
2021/1/10 22:40	128	113.4	0.8859375		2020/1/11 12:20	128	3.8	0.0296875		2020/9/12 7:50	128	0	0
2021/1/10 22:50	128	111.7	0.87265625		2020/1/11 12:30	128	3.8	0.0296875		2020/9/12 8:00	128	0	0
2021/1/10 23:00	128	106.3	0.83046875		2020/1/11 12:40	128	5	0.0390625		2020/9/12 8:10	128	0	0
2021/1/10 23:10	128	115.3	0.90078125		2020/1/11 12:50	128	7.6	0.059375		2020/9/12 8:20	128	0	0
2021/1/10 23:20	128	119.9	0.93671875		2020/1/11 13:00	128	7.6	0.059375		2020/9/12 8:30	128	0	0
2021/1/10 23:30	128	116.1	0.90703125		2020/1/11 13:10	128	8.6	0.0671875		2020/9/12 8:40	128	0	0
2021/1/10 23:40	128	118	0.921875		2020/1/11 13:20	128	6.9	0.05390625		2020/9/12 8:50	128	11.8	0.0921875
2021/1/10 23:50	128	119.3	0.93203125		2020/1/11 13:30	128	6.9	0.05390625		2020/9/12 9:00	128	11.8	0.0921875
2021/1/11 0:00	128	117.6	0.91875		2020/1/11 13:40	128	8	0.0625		2020/9/12 9:10	128	1.9	0.01484375
2021/1/11 0:10	128	116.3	0.90859375		2020/1/11 13:50	128	9	0.0703125		2020/9/12 9:20	128	4.2	0.0328125
2021/1/11 0:20	128	117.6	0.91875		2020/1/11 14:00	128	7.1	0.05546875		2020/9/12 9:30	128	2.1	0.01640625
2021/1/11 0:30	128	119.3	0.93203125		2020/1/11 14:10	128	7.1	0.05546875		2020/9/12 9:40	128	0	0
2021/1/11 0:40	128	113.2	0.884375		2020/1/11 14:20	128	5.9	0.04609375		2020/9/12 9:50	128	0	0
2021/1/11 0:50	128	113.8	0.8890625		2020/1/11 14:30	128	5.9	0.04609375		2020/9/12 10:00	128	0	0
2021/1/11 1:00	128	111.7	0.87265625		2020/1/11 14:40	128	7.8	0.0609375		2020/9/12 10:10	128	0	0
2021/1/11 1:10	128	111.1	0.86796875		2020/1/11 14:50	128	7.8	0.0609375		2020/9/12 10:20	128	0	0
2021/1/11 1:20	128	122.2	0.9546875		2020/1/11 15:00	128	10.9	0.08515625		2020/9/12 10:30	128	0	0
2021/1/11 1:30	128	127.7	0.99765625		2020/1/11 15:10	128	12	0.09375		2020/9/12 10:40	128	0	0
2021/1/11 1:40	128	127.7	0.99765625		2020/1/11 15:20	128	10.3	0.08046875		2020/9/12 10:50	128	0	0
2021/1/11 1:50	128	127.7	0.99765625		2020/1/11 15:30	128	9.9	0.07734375		2020/9/12 11:00	128	0	0
2021/1/11 2:00	128	127.7	0.99765625		2020/1/11 15:40	128	5.9	0.04609375		2020/9/12 11:10	128	0	0
2021/1/11 2:10	128	127.7	0.99765625		2020/1/11 15:50	128	7.3	0.05703125		2020/9/12 11:20	128	0	0
2021/1/11 2:20	128	124.5	0.97265625		2020/1/11 16:00	128	7.3	0.05703125		2020/9/12 11:30	128	0	0
2021/1/11 2:30	128	124.9	0.97578125		2020/1/11 16:10	128	13.6	0.10625		2020/9/12 11:40	128	0	0
2021/1/11 2:40	128	126.6	0.9890625		2020/1/11 16:20	128	17.6	0.1375		2020/9/12 11:50	128	0	0
2021/1/11 2:50	128	127.5	0.99609375		2020/1/11 16:30	128	22	0.171875		2020/9/12 12:00	128	0	0
2021/1/11 3:00	128	126.4	0.9875		2020/1/11 16:40	128	20.2	0.1578125		2020/9/12 12:10	128	0	0
2021/1/11 3:10	128	127.7	0.99765625		2020/1/11 16:50	128	23.9	0.18671875		2020/9/12 12:20	128	0	0
2021/1/11 3:20	128	127.5	0.99609375		2020/1/11 17:00	128	23.1	0.18046875		2020/9/12 12:30	128	0	0
2021/1/11 3:30	128	127.5	0.99609375		2020/1/11 17:10	128	31.7	0.24765625		2020/9/12 12:40	128	0	0
2021/1/11 3:40	128	126.8	0.990625		2020/1/11 17:20	128	32.1	0.25078125		2020/9/12 12:50	128	0	0
2021/1/11 3:50	128	127.3	0.99453125		2020/1/11 17:30	128	29	0.2265625		2020/9/12 13:00	128	0	0
2021/1/11 4:00	128	127.5	0.99609375		2020/1/11 17:40	128	32.8	0.25625		2020/9/12 13:10	128	0	0
2021/1/11 4:10	128	127.5	0.99609375		2020/1/11 17:50	128	30.2	0.2359375		2020/9/12 13:20	128	0	0
2021/1/11 4:20	128	127.5	0.99609375		2020/1/11 18:00	128	38.6	0.3015625		2020/9/12 13:30	128	0	0
2021/1/11 4:30	128	126.4	0.9875		2020/1/11 18:10	128	57.1	0.44609375		2020/9/12 13:40	128	0	0
2021/1/11 4:40	128	127.7	0.99765625		2020/1/11 18:20	128	61.5	0.48046875		2020/9/12 13:50	128	1	0.0078125
2021/1/11 4:50	128	127.5	0.99609375		2020/1/11 18:30	128	62.4	0.4875		2020/9/12 14:00	128	4.4	0.034375
2021/1/11 5:00	128	115.5	0.90234375		2020/1/11 18:40	128	59.2	0.4625		2020/9/12 14:10	128	8.8	0.06875
2021/1/11 5:10	128	115.5	0.90234375		2020/1/11 18:50	128	55.9	0.43671875		2020/9/12 14:20	128	9.4	0.0734375
2021/1/11 5:20	128	123.5	0.96484375		2020/1/11 19:00	128	50.8	0.396875		2020/9/12 14:30	128	9.4	0.0734375
2021/1/11 5:30	128	125.4	0.9796875		2020/1/11 19:10	128	44.7	0.34921875		2020/9/12 14:40	128	10.5	0.08203125
2021/1/11 5:40	128	114.7	0.89609375		2020/1/11 19:20	128	33.6	0.2625		2020/9/12 14:50	128	17	0.1328125
2021/1/11 5:50	128	123.5	0.96484375		2020/1/11 19:30	128	26.3	0.20546875		2020/9/12 15:10	128	17.4	0.1359375
2021/1/11 6:00	128	121.2	0.946875		2020/1/11 19:40	128	18.1	0.14140625		2020/9/12 15:20	128	29.4	0.2296875
2021/1/11 6:10	128	122.6	0.9578125		2020/1/11 19:50	128	15.5	0.12109375		2020/9/12 15:30	128	34.9	0.27265625
2021/1/11 6:20	128	127.5	0.99609375		2020/1/11 20:00	128	12	0.09375		2020/9/12 15:40	128	45.6	0.35625
2021/1/11 6:30	128	127.5	0.99609375		2020/1/11 20:10	128	9.9	0.07734375		2020/9/12 15:50	128	49.1	0.38359375
2021/1/11 6:40	128	127.5	0.99609375		2020/1/11 20:20	128	10.5	0.08203125		2020/9/12 16:00	128	44.1	0.34453125
2021/1/11 6:50	128	127.5	0.99609375		2020/1/11 20:30	128	12.6	0.0984375		2020/9/12 16:10	128	42.2	0.3296875
2021/1/11 7:00	128	127.5	0.99609375		2020/1/11 20:40	128	20.8	0.1625		2020/9/12 16:20	128	46.6	0.3640625
2021/1/11 7:10	128	127.5	0.99609375		2020/1/11 20:50	128	28.1	0.21953125		2020/9/12 16:30	128	55.4	0.4328125
2021/1/11 7:20	128	127.5	0.99609375		2020/1/11 21:00	128	37	0.2890625		2020/9/12 16:40	128	63.4	0.4953125
2021/1/11 7:30	128	127.5	0.99609375		2020/1/11 21:10	128	42.2	0.3296875		2020/9/12 16:50	128	61.7	0.48203125
2021/1/11 7:40	128	127.5	0.99609375		2020/1/11 21:20	128	44.1	0.34453125		2020/9/12 17:00	128	71.6	0.559375
2021/1/11 7:50	128	127.5	0.99609375		2020/1/11 21:30	128	39.9	0.31171875		2020/9/12 17:10	128	66.8	0.521875
2021/1/11 8:00	128	127.5	0.99609375		2020/1/11 21:40	128	38	0.296875		2020/9/12 17:20	128	52.1	0.40703125
2021/1/11 8:10	128	127.5	0.99609375		2020/1/11 21:50	128	38.4	0.3		2020/9/12 17:30	128	51.2	0.4
2021/1/11 8:20	128	127.5	0.99609375		2020/1/11 22:00	128	40.1	0.31328125		2020/9/12 17:40	128	48.7	0.38046875
2021/1/11 8:30	128	127.5	0.99609375		2020/1/11 22:10	128	46.2	0.3609375		2020/9/12 17:50	128	55.2	0.43125
2021/1/11 8:40	128	127.5	0.99609375		2020/1/11 22:20	128	40.9	0.31953125		2020/9/12 18:00	128	43.3	0.33828125
2021/1/11 8:50	128	127.5	0.99609375		2020/1/11 22:30	128	37	0.2890625		2020/9/12 18:10	128	39.9	0.31171875
2021/1/11 9:00	128	127.5	0.99609375		2020/1/11 22:40	128	42.2	0.3296875		2020/9/12 18:20	128	32.8	0.25625
2021/1/11 9:10	128	127.5	0.99609375		2020/1/11 22:50	128	34.9	0.27265625		2020/9/12 18:30	128	29.8	0.2328125
2021/1/11 9:20	128	127.5	0.99609375		2020/1/11 23:00	128	32.5	0.25390625		2020/9/12 18:40	128	18.1	0.14140625
2021/1/11 9:30	128	127.5	0.99609375		2020/1/11 23:10	128	26.5	0.20703125		2020/9/12 18:50	128	8	0.0625
2021/1/11 9:40	128	127.5	0.99609375		2020/1/11 23:20	128	28.3	0.22109375		2020/9/12 19:00	128	6.5	0.05078125
2021/1/11 9:50	128	127.5	0.99609375		2020/1/11 23:30	128	28.8	0.225		2020/9/12 19:10	128	18.1	0.14140625
2021/1/11 10:00	128	127.5	0.99609375		2020/1/11 23:40	128	24.8	0.19375		2020/9/12 19:20	128	23.7	0.18515625
2021/1/11 10:10	128	127.5	0.99609375		2020/1/11 23:50	128	21.2	0.165625		2020/9/12 19:30	128	27.9	0.21796875
2021/1/11 10:20	128	127.5	0.99609375		2020/1/12 0:00	128	26.3	0.20546875		2020/9/12 19:40	128	34.9	0.27265625
2021/1/11 10:30	128	127.5	0.99609375		2020/1/12 0:10	128	29.8	0.2328125		2020/9/12 19:50	128	27.7	0.21640625
2021/1/11 10:40	128	127.5	0.99609375		2020/1/12 0:20	128	28.3	0.22109375		2020/9/12 20:00	128	19.9	0.15546875
2021/1/11 10:50	128	127.5	0.99609375		2020/1/12 0:30	128	30	0.234375		2020/9/12 20:10	128	13.4	0.1046875
2021/1/11 11:00	128	127.5	0.99609375		2020/1/12 0:40	128	29.4	0.2296875		2020/9/12 20:20	128	9	0.0703125
2021/1/11 11:10	128	127.5	0.99609375		2020/1/12 0:50	128	34.9	0.27265625		2020/9/12 20:30	128	5.9	0.04609375
2021/1/11 11:20	128	127.5	0.99609375		2020/1/12 1:00	128	40.9	0.31953125		2020/9/12 20:40	128	5.3	0.04140625
2021/1/11 11:30	128	127.5	0.99609375		2020/1/12 1:10	128	34.6	0.2703125		2020/9/12 20:50	128	5.3	0.04140625
2021/1/11 11:40	128	127.5	0.99609375		2020/1/12 1:20	128	35.3	0.27578125		2020/9/12 21:00	128	7.1	0.05546875
2021/1/11 11:50	128	127.5	0.99609375		2020/1/12 1:30	128	31.9	0.24921875		2020/9/12 21:10	128	7.8	0.0609375
2021/1/11 12:00	128	126	0.984375		2020/1/12 1:40	128	35.7	0.27890625		2020/9/12 21:20	128	10.5	0.08203125
2021/1/11 12:10	128	124.3	0.97109375		2020/1/12 1:50	128	36.3	0.28359375		2020/9/12 21:30	128	5.9	0.04609375
2021/1/11 12:20	128	127.7	0.99765625		2020/1/12 2:00	128	50.8	0.396875		2020/9/12 21:40	128	4	0.03125
2021/1/11 12:30	128	127.7	0.99765625		2020/1/12 2:10	128	63.2	0.49375		2020/9/12 21:50	128	4	0.03125
2021/1/11 12:40	128	127.7	0.99765625		2020/1/12 2:20	128	78.5	0.61328125		2020/9/12 22:00	128	4	0.03125
2021/1/11 12:50	128	127.7	0.99765625		2020/1/12 2:30	128	96	0.75		2020/9/12 22:10	128	4.8	0.0375
2021/1/11 13:00	128	127.7	0.99765625		2020/1/12 2:40	128	94.9	0.74140625		2020/9/12 22:20	128	5	0.0390625
2021/1/11 13:10	128	127.7	0.99765625		2020/1/12 2:50	128	97.4	0.7609375		2020/9/12 22:30	128	9.9	0.07734375
2021/1/11 13:20	128	127.7	0.99765625		2020/1/12 3:00	128	92.4	0.721875		2020/9/12 22:40	128	8	0.0625
2021/1/11 13:30	128	127.7	0.99765625		2020/1/12 3:10	128	95.1	0.74296875		2020/9/12 22:50	128	8	0.0625
2021/1/11 13:40	128	127.7	0.99765625		2020/1/12 3:20	128	93.7	0.73203125		2020/9/12 23:00	128	8.2	0.0640625
2021/1/11 13:50	128	127.7	0.99765625		2020/1/12 3:30	128	96	0.75		2020/9/12 23:10	128	7.6	0.059375
2021/1/11 14:00	128	127.7	0.99765625		2020/1/12 3:40	128	95.8	0.7484375		2020/9/12 23:20	128	5.5	0.04296875
2021/1/11 14:10	128	127.7	0.99765625		2020/1/12 3:50	128	89.5	0.69921875		2020/9/12 23:30	128	8	0.0625
2021/1/11 14:20	128	127.7	0.99765625		2020/1/12 4:00	128	87.8	0.6859375		2020/9/12 23:40	128	5.5	0.04296875
2021/1/11 14:30	128	127.7	0.99765625		2020/1/12 4:10	128	89.9	0.70234375		2020/9/12 23:50	128	4.2	0.0328125
2021/1/11 14:40	128	127.7	0.99765625		2020/1/12 4:20	128	95.8	0.7484375		2020/9/13 0:00	128	1.9	0.01484375
2021/1/11 14:50	128	127.7	0.99765625		2020/1/12 4:30	128	94.5	0.73828125		2020/9/13 0:10	128	0.8	0.00625
2021/1/11 15:00	128	127.7	0.99765625		2020/1/12 4:40	128	98.5	0.76953125		2020/9/13 0:20	128	0	0
2021/1/11 15:10	128	127.7	0.99765625		2020/1/12 4:50	128	98.7	0.77109375		2020/9/13 0:30	128	0	0
2021/1/11 15:20	128	127.7	0.99765625		2020/1/12 5:00	128	98.7	0.77109375		2020/9/13 0:40	128	0	0
2021/1/11 15:30	128	127.7	0.99765625		2020/1/12 5:10	128	98.7	0.77109375		2020/9/13 0:50	128	0	0
2021/1/11 15:40	128	127.7	0.99765625		2020/1/12 5:20	128	98.7	0.77109375		2020/9/13 1:00	128	0	0
2021/1/11 15:50	128	124.7	0.97421875		2020/1/12 5:30	128	98.7	0.77109375		2020/9/13 1:10	128	0	0
2021/1/11 16:00	128	122.6	0.9578125		2020/1/12 5:40	128	98.7	0.77109375		2020/9/13 1:20	128	0	0
2021/1/11 16:10	128	115.5	0.90234375		2020/1/12 5:50	128	98.7	0.77109375		2020/9/13 1:30	128	0	0
2021/1/11 16:20	128	115.9	0.90546875		2020/1/12 6:00	128	98.7	0.77109375		2020/9/13 1:40	128	0	0
2021/1/11 16:30	128	106.5	0.83203125		2020/1/12 6:10	128	98.7	0.77109375		2020/9/13 1:50	128	0	0
2021/1/11 16:40	128	104.4	0.815625		2020/1/12 6:20	128	98.7	0.77109375		2020/9/13 2:00	128	0	0
2021/1/11 16:50	128	105	0.8203125		2020/1/12 6:30	128	98.7	0.77109375		2020/9/13 2:10	128	0	0
2021/1/11 17:00	128	102.5	0.80078125		2020/1/12 6:40	128	98.7	0.77109375		2020/9/13 2:20	128	0	0
2021/1/11 17:10	128	102.3	0.79921875		2020/1/12 6:50	128	98.7	0.77109375		2020/9/13 2:30	128	0	0
2021/1/11 17:20	128	103.1	0.80546875		2020/1/12 7:00	128	97	0.7578125		2020/9/13 2:40	128	0	0
2021/1/11 17:30	128	104.2	0.8140625		2020/1/12 7:10	128	99.3	0.77578125		2020/9/13 2:50	128	0	0
2021/1/11 17:40	128	121.2	0.946875		2020/1/12 7:20	128	98.1	0.76640625		2020/9/13 3:00	128	0	0
2021/1/11 17:50	128	111.7	0.87265625		2020/1/12 7:30	128	98.5	0.76953125		2020/9/13 3:10	128	0	0
2021/1/11 18:00	128	110	0.859375		2020/1/12 7:40	128	98.5	0.76953125		2020/9/13 3:20	128	0	0
2021/1/11 18:10	128	109.2	0.853125		2020/1/12 7:50	128	98.3	0.76796875		2020/9/13 3:30	128	0	0
2021/1/11 18:20	128	120.1	0.93828125		2020/1/12 8:00	128	98.1	0.76640625		2020/9/13 3:40	128	0	0
2021/1/11 18:30	128	114.2	0.8921875		2020/1/12 8:10	128	99.1	0.77421875		2020/9/13 3:50	128	0	0
2021/1/11 18:40	128	111.3	0.86953125		2020/1/12 8:20	128	97.9	0.76484375		2020/9/13 4:00	128	0	0
2021/1/11 18:50	128	120.8	0.94375		2020/1/12 8:30	128	99.1	0.77421875		2020/9/13 4:10	128	0.8	0.00625
2021/1/11 19:00	128	121.8	0.9515625		2020/1/12 8:40	128	99.1	0.77421875		2020/9/13 4:20	128	0.8	0.00625
2021/1/11 19:10	128	122.6	0.9578125		2020/1/12 8:50	128	99.1	0.77421875		2020/9/13 4:30	128	0.8	0.00625
2021/1/11 19:20	128	121.8	0.9515625		2020/1/12 9:00	128	99.1	0.77421875		2020/9/13 4:40	128	0	0
2021/1/11 19:30	128	118.9	0.92890625		2020/1/12 9:10	128	98.9	0.77265625		2020/9/13 4:50	128	0	0
2021/1/11 19:40	128	118	0.921875		2020/1/12 9:20	128	0	0		2020/9/13 5:00	128	0.8	0.00625
2021/1/11 19:50	128	117	0.9140625		2020/1/12 9:30	128	0	0		2020/9/13 5:10	128	3.1	0.02421875
2021/1/11 20:00	128	119.3	0.93203125		2020/1/12 9:40	128	0	0		2020/9/13 5:20	128	5.7	0.04453125
2021/1/11 20:10	128	118.9	0.92890625		2020/1/12 9:50	128	0	0		2020/9/13 5:30	128	7.8	0.0609375
2021/1/11 20:20	128	121.2	0.946875		2020/1/12 10:00	128	0	0		2020/9/13 5:40	128	5.9	0.04609375
2021/1/11 20:30	128	118	0.921875		2020/1/12 10:10	128	0	0		2020/9/13 5:50	128	5.9	0.04609375
2021/1/11 20:40	128	126	0.984375		2020/1/12 10:20	128	0	0		2020/9/13 6:00	128	7.6	0.059375
2021/1/11 20:50	128	123.9	0.96796875		2020/1/12 10:30	128	0	0		2020/9/13 6:10	128	7.3	0.05703125
2021/1/11 21:00	128	118	0.921875		2020/1/12 10:40	128	0	0		2020/9/13 6:20	128	5.5	0.04296875
2021/1/11 21:10	128	116.3	0.90859375		2020/1/12 10:50	128	0	0		2020/9/13 6:30	128	6.7	0.05234375
2021/1/11 21:20	128	117.8	0.9203125		2020/1/12 11:00	128	0	0		2020/9/13 6:40	128	6.7	0.05234375
2021/1/11 21:30	128	123.5	0.96484375		2020/1/12 11:10	128	0	0		2020/9/13 6:50	128	8.2	0.0640625
2021/1/11 21:40	128	120.5	0.94140625		2020/1/12 11:20	128	0	0		2020/9/13 7:00	128	10.5	0.08203125
2021/1/11 22:00	128	127.7	0.99765625		2020/1/12 11:30	128	0	0		2020/9/13 7:10	128	15.5	0.12109375
2021/1/11 22:10	128	124.3	0.97109375		2020/1/12 11:40	128	0	0		2020/9/13 7:20	128	13.4	0.1046875
2021/1/11 22:20	128	120.5	0.94140625		2020/1/12 11:50	128	0	0		2020/9/13 7:30	128	6.9	0.05390625
2021/1/11 22:40	128	118	0.921875		2020/1/12 12:00	128	0	0		2020/9/13 7:40	128	5	0.0390625
2021/1/11 22:50	128	116.1	0.90703125		2020/1/12 12:10	128	0	0		2020/9/13 7:50	128	5	0.0390625
2021/1/11 23:00	128	115.7	0.90390625		2020/1/12 12:20	128	0	0		2020/9/13 8:00	128	5	0.0390625
2021/1/11 23:10	128	108.4	0.846875		2020/1/12 12:30	128	0	0		2020/9/13 8:10	128	5	0.0390625
2021/1/11 23:20	128	105.8	0.8265625		2020/1/12 12:40	128	0	0		2020/9/13 8:20	128	6.1	0.04765625
2021/1/11 23:30	128	105.6	0.825		2020/1/12 12:50	128	0	0		2020/9/13 8:30	128	5	0.0390625
2021/1/11 23:40	128	101.4	0.7921875		2020/1/12 13:00	128	0	0		2020/9/13 8:40	128	5	0.0390625
2021/1/11 23:50	128	112.8	0.88125		2020/1/12 13:10	128	0	0		2020/9/13 8:50	128	6.1	0.04765625
2021/1/12 0:00	128	106.5	0.83203125		2020/1/12 13:20	128	0	0		2020/9/13 9:00	128	4.2	0.0328125
2021/1/12 0:10	128	101	0.7890625		2020/1/12 13:30	128	0	0		2020/9/13 9:10	128	5	0.0390625
2021/1/12 0:20	128	97	0.7578125		2020/1/12 13:40	128	0	0		2020/9/13 9:20	128	4.2	0.0328125
2021/1/12 0:30	128	100.6	0.7859375		2020/1/12 13:50	128	0	0		2020/9/13 9:30	128	4.2	0.0328125
2021/1/12 0:40	128	75.4	0.5890625		2020/1/12 14:00	128	0	0		2020/9/13 9:40	128	6.1	0.04765625
2021/1/12 0:50	128	96.8	0.75625		2020/1/12 14:10	128	0	0		2020/9/13 9:50	128	6.1	0.04765625
2021/1/12 1:00	128	84.4	0.659375		2020/1/12 14:20	128	0	0		2020/9/13 10:00	128	3.6	0.028125
2021/1/12 1:10	128	82.9	0.64765625		2020/1/12 14:30	128	0	0		2020/9/13 10:10	128	1.7	0.01328125
2021/1/12 1:20	128	91.6	0.715625		2020/1/12 14:40	128	0	0		2020/9/13 10:20	128	9.2	0.071875
2021/1/12 1:30	128	79	0.6171875		2020/1/12 14:50	128	0	0		2020/9/13 10:30	128	43	0.3359375
2021/1/12 1:40	128	89.5	0.69921875		2020/1/12 15:00	128	0	0		2020/9/13 10:40	128	72.4	0.565625
2021/1/12 1:50	128	87.8	0.6859375		2020/1/12 15:10	128	0	0		2020/9/13 10:50	128	85.7	0.66953125
2021/1/12 2:00	128	87.8	0.6859375		2020/1/12 15:20	128	0	0		2020/9/13 11:00	128	85	0.6640625
2021/1/12 2:10	128	90.3	0.70546875		2020/1/12 15:30	128	0	0		2020/9/13 11:10	128	84.8	0.6625
2021/1/12 2:20	128	78.5	0.61328125		2020/1/12 15:40	128	0	0		2020/9/13 11:20	128	67.6	0.528125
2021/1/12 2:30	128	76.9	0.60078125		2020/1/12 15:50	128	0	0		2020/9/13 11:30	128	50	0.390625
2021/1/12 2:40	128	86.1	0.67265625		2020/1/12 16:00	128	0	0		2020/9/13 11:40	128	61.5	0.48046875
2021/1/12 2:50	128	80.6	0.6296875		2020/1/12 16:10	128	0	0		2020/9/13 11:50	128	74.1	0.57890625
2021/1/12 3:00	128	64.5	0.50390625		2020/1/12 16:20	128	0	0		2020/9/13 12:00	128	72	0.5625
2021/1/12 3:10	128	87.4	0.6828125		2020/1/12 16:30	128	0	0		2020/9/13 12:10	128	78.8	0.615625
2021/1/12 3:20	128	110.3	0.86171875		2020/1/12 16:40	128	0	0		2020/9/13 12:20	128	90.5	0.70703125
2021/1/12 3:30	128	112.1	0.87578125		2020/1/12 16:50	128	0	0		2020/9/13 12:30	128	81.5	0.63671875
2021/1/12 3:40	128	111.1	0.86796875		2020/1/12 17:00	128	0	0		2020/9/13 12:40	128	87.4	0.6828125
2021/1/12 3:50	128	113.4	0.8859375		2020/1/12 17:10	128	0	0		2020/9/13 12:50	128	91.8	0.7171875
2021/1/12 4:10	128	106	0.828125		2020/1/12 17:20	128	0	0		2020/9/13 13:00	128	96	0.75
2021/1/12 4:20	128	110.9	0.86640625		2020/1/12 17:30	128	0	0		2020/9/13 13:10	128	95.1	0.74296875
2021/1/12 4:30	128	113.8	0.8890625		2020/1/12 17:40	128	0	0		2020/9/13 13:20	128	97	0.7578125
2021/1/12 4:40	128	116.1	0.90703125		2020/1/12 17:50	128	0	0		2020/9/13 13:30	128	100	0.78125
2021/1/12 4:50	128	116.8	0.9125		2020/1/12 18:00	128	0	0		2020/9/13 13:40	128	102.3	0.79921875
2021/1/12 5:00	128	119.1	0.93046875		2020/1/12 18:10	128	0	0		2020/9/13 13:50	128	99.5	0.77734375
2021/1/12 5:10	128	119.1	0.93046875		2020/1/12 18:20	128	0	0		2020/9/13 14:00	128	95.5	0.74609375
2021/1/12 5:20	128	113.6	0.8875		2020/1/12 18:30	128	0	0		2020/9/13 14:10	128	94.1	0.73515625
2021/1/12 5:30	128	100.8	0.7875		2020/1/12 18:40	128	0	0		2020/9/13 14:20	128	89	0.6953125
2021/1/12 5:40	128	105.8	0.8265625		2020/1/12 18:50	128	0	0		2020/9/13 14:30	128	89.7	0.70078125
2021/1/12 5:50	128	93.2	0.728125		2020/1/12 19:00	128	0	0		2020/9/13 14:40	128	95.5	0.74609375
2021/1/12 6:00	128	104.6	0.8171875		2020/1/12 19:10	128	0	0		2020/9/13 14:50	128	98.7	0.77109375
2021/1/12 6:10	128	101.4	0.7921875		2020/1/12 19:20	128	0	0		2020/9/13 15:00	128	98.7	0.77109375
2021/1/12 6:20	128	103.5	0.80859375		2020/1/12 19:30	128	0	0		2020/9/13 15:10	128	96.4	0.753125
2021/1/12 6:30	128	97.2	0.759375		2020/1/12 19:40	128	0	0		2020/9/13 15:20	128	90.1	0.70390625
2021/1/12 6:40	128	89.5	0.69921875		2020/1/12 19:50	128	0	0		2020/9/13 15:30	128	97.9	0.76484375
2021/1/12 6:50	128	85	0.6640625		2020/1/12 20:00	128	0	0		2020/9/13 15:40	128	92	0.71875
2021/1/12 7:00	128	85.7	0.66953125		2020/1/12 20:10	128	0	0		2020/9/13 15:50	128	96.2	0.7515625
2021/1/12 7:10	128	83.6	0.653125		2020/1/12 20:20	128	0	0		2020/9/13 16:00	128	95.3	0.74453125
2021/1/12 7:20	128	82.3	0.64296875		2020/1/12 20:30	128	0	0		2020/9/13 16:10	128	97.2	0.759375
2021/1/12 7:30	128	76.4	0.596875		2020/1/12 20:40	128	0	0		2020/9/13 16:20	128	100	0.78125
2021/1/12 7:40	128	81.5	0.63671875		2020/1/12 20:50	128	0	0		2020/9/13 16:30	128	99.1	0.77421875
2021/1/12 7:50	128	81.5	0.63671875		2020/1/12 21:00	128	0	0		2020/9/13 16:40	128	97.9	0.76484375
2021/1/12 8:00	128	81.1	0.63359375		2020/1/12 21:10	128	0	0		2020/9/13 16:50	128	98.9	0.77265625
2021/1/12 8:10	128	82.7	0.64609375		2020/1/12 21:20	128	0	0		2020/9/13 17:00	128	95.1	0.74296875
2021/1/12 8:20	128	80.2	0.6265625		2020/1/12 21:30	128	0	0		2020/9/13 17:10	128	94.7	0.73984375
2021/1/12 8:30	128	78.5	0.61328125		2020/1/12 21:40	128	0	0		2020/9/13 17:20	128	92.4	0.721875
2021/1/12 8:40	128	74.3	0.58046875		2020/1/12 21:50	128	0	0		2020/9/13 17:30	128	101.2	0.790625
2021/1/12 8:50	128	76.4	0.596875		2020/1/12 22:00	128	0	0		2020/9/13 17:40	128	91.6	0.715625
2021/1/12 9:00	128	71.4	0.5578125		2020/1/12 22:10	128	0	0		2020/9/13 17:50	128	107.9	0.84296875
2021/1/12 9:10	128	81.3	0.63515625		2020/1/12 22:20	128	0	0		2020/9/13 18:00	128	97.2	0.759375
2021/1/12 9:20	128	92.8	0.725		2020/1/12 22:30	128	0	0		2020/9/13 18:10	128	99.5	0.77734375
2021/1/12 9:30	128	90.7	0.70859375		2020/1/12 22:40	128	0	0		2020/9/13 18:20	128	96.4	0.753125
2021/1/12 9:40	128	97	0.7578125		2020/1/12 22:50	128	0	0		2020/9/13 18:30	128	88.2	0.6890625
2021/1/12 9:50	128	92.4	0.721875		2020/1/12 23:00	128	0	0		2020/9/13 18:40	128	89.5	0.69921875
2021/1/12 10:00	128	92.4	0.721875		2020/1/12 23:10	128	0	0		2020/9/13 18:50	128	94.9	0.74140625
2021/1/12 10:10	128	100	0.78125		2020/1/12 23:20	128	0	0		2020/9/13 19:00	128	84.2	0.6578125
2021/1/12 10:20	128	97.2	0.759375		2020/1/12 23:30	128	0	0		2020/9/13 19:10	128	65.9	0.51484375
2021/1/12 10:30	128	100	0.78125		2020/1/12 23:40	128	0	0		2020/9/13 19:20	128	56.7	0.44296875
2021/1/12 10:40	128	116.1	0.90703125		2020/1/12 23:50	128	0	0		2020/9/13 19:30	128	44.7	0.34921875
2021/1/12 10:50	128	109	0.8515625		2020/1/13 0:00	128	0	0		2020/9/13 19:40	128	35.1	0.27421875
2021/1/12 11:00	128	109.6	0.85625		2020/1/13 0:10	128	0	0		2020/9/13 19:50	128	37	0.2890625
2021/1/12 11:10	128	113.8	0.8890625		2020/1/13 0:20	128	0	0		2020/9/13 20:00	128	50	0.390625
2021/1/12 11:20	128	113	0.8828125		2020/1/13 0:30	128	0	0		2020/9/13 20:10	128	62.8	0.490625
2021/1/12 11:30	128	112.6	0.8796875		2020/1/13 0:40	128	0	0		2020/9/13 20:20	128	82.1	0.64140625
2021/1/12 11:40	128	111.7	0.87265625		2020/1/13 0:50	128	0	0		2020/9/13 20:30	128	74.1	0.57890625
2021/1/12 11:50	128	108.4	0.846875		2020/1/13 1:00	128	0	0		2020/9/13 20:40	128	70.3	0.54921875
2021/1/12 12:00	128	107.5	0.83984375		2020/1/13 1:10	128	0	0		2020/9/13 20:50	128	69.7	0.54453125
2021/1/12 12:10	128	109.8	0.8578125		2020/1/13 1:20	128	0	0		2020/9/13 21:00	128	62.8	0.490625
2021/1/12 12:20	128	97.6	0.7625		2020/1/13 1:30	128	0	0		2020/9/13 21:10	128	57.5	0.44921875
2021/1/12 12:30	128	93.2	0.728125		2020/1/13 1:40	128	0	0		2020/9/13 21:20	128	52.1	0.40703125
2021/1/12 12:40	128	84	0.65625		2020/1/13 1:50	128	0	0		2020/9/13 21:30	128	42.6	0.3328125
2021/1/12 12:50	128	95.1	0.74296875		2020/1/13 2:00	128	0	0		2020/9/13 21:40	128	43.5	0.33984375
2021/1/12 13:00	128	90.7	0.70859375		2020/1/13 2:10	128	0	0		2020/9/13 21:50	128	44.5	0.34765625
2021/1/12 13:10	128	99.3	0.77578125		2020/1/13 2:20	128	0	0		2020/9/13 22:00	128	47.3	0.36953125
2021/1/12 13:20	128	101.4	0.7921875		2020/1/13 2:30	128	0	0		2020/9/13 22:10	128	63	0.4921875
2021/1/12 13:30	128	114.4	0.89375		2020/1/13 2:40	128	0	0		2020/9/13 22:20	128	69.3	0.54140625
2021/1/12 13:40	128	110.5	0.86328125		2020/1/13 2:50	128	0	0		2020/9/13 22:30	128	56.9	0.44453125
2021/1/12 13:50	128	116.8	0.9125		2020/1/13 3:00	128	0	0		2020/9/13 22:40	128	47.5	0.37109375
2021/1/12 14:00	128	115.9	0.90546875		2020/1/13 3:10	128	0	0		2020/9/13 22:50	128	37.6	0.29375
2021/1/12 14:10	128	111.3	0.86953125		2020/1/13 3:20	128	0	0		2020/9/13 23:00	128	42	0.328125
2021/1/12 14:20	128	113.4	0.8859375		2020/1/13 3:30	128	0	0		2020/9/13 23:10	128	42	0.328125
2021/1/12 14:30	128	122.2	0.9546875		2020/1/13 3:40	128	0	0		2020/9/13 23:20	128	51.9	0.40546875
2021/1/12 14:40	128	121.8	0.9515625		2020/1/13 3:50	128	0	0		2020/9/13 23:30	128	53.8	0.4203125
2021/1/12 14:50	128	121.2	0.946875		2020/1/13 4:00	128	0	0		2020/9/13 23:40	128	49.6	0.3875
2021/1/12 15:00	128	124.1	0.96953125		2020/1/13 4:10	128	0	0		2020/9/13 23:50	128	50.8	0.396875
2021/1/12 15:10	128	125.8	0.9828125		2020/1/13 4:20	128	0	0		2020/9/14 0:00	128	45.6	0.35625
2021/1/12 15:20	128	127.3	0.99453125		2020/1/13 4:30	128	0	0		2020/9/14 0:10	128	40.7	0.31796875
2021/1/12 15:30	128	127.5	0.99609375		2020/1/13 4:40	128	0	0		2020/9/14 0:20	128	39.1	0.30546875
2021/1/12 15:40	128	126.8	0.990625		2020/1/13 4:50	128	0	0		2020/9/14 0:30	128	36.3	0.28359375
2021/1/12 15:50	128	126	0.984375		2020/1/13 5:00	128	0	0		2020/9/14 0:40	128	33.8	0.2640625
2021/1/12 16:00	128	123.1	0.96171875		2020/1/13 5:10	128	0	0		2020/9/14 0:50	128	33.8	0.2640625
2021/1/12 16:10	128	125.8	0.9828125		2020/1/13 5:20	128	0	0		2020/9/14 1:00	128	28.8	0.225
2021/1/12 16:20	128	123.5	0.96484375		2020/1/13 5:30	128	0	0		2020/9/14 1:10	128	26.3	0.20546875
2021/1/12 16:30	128	125.2	0.978125		2020/1/13 5:40	128	0	0		2020/9/14 1:20	128	25.6	0.2
2021/1/12 16:40	128	125.2	0.978125		2020/1/13 5:50	128	0	0		2020/9/14 1:30	128	19.1	0.14921875
2021/1/12 16:50	128	123.3	0.96328125		2020/1/13 6:00	128	0	0		2020/9/14 1:40	128	19.7	0.15390625
2021/1/12 17:00	128	126.8	0.990625		2020/1/13 6:10	128	0	0		2020/9/14 1:50	128	19.3	0.15078125
2021/1/12 17:10	128	125.2	0.978125		2020/1/13 6:20	128	0	0		2020/9/14 2:00	128	19.3	0.15078125
2021/1/12 17:20	128	125.2	0.978125		2020/1/13 6:30	128	0	0		2020/9/14 2:10	128	20.4	0.159375
2021/1/12 17:30	128	122.6	0.9578125		2020/1/13 6:40	128	0	0		2020/9/14 2:20	128	20.6	0.1609375
2021/1/12 17:40	128	127.3	0.99453125		2020/1/13 6:50	128	0	0		2020/9/14 2:30	128	19.3	0.15078125
2021/1/12 17:50	128	127.7	0.99765625		2020/1/13 7:00	128	0	0		2020/9/14 2:40	128	22.3	0.17421875
2021/1/12 18:00	128	121.2	0.946875		2020/1/13 7:10	128	0	0		2020/9/14 2:50	128	20.8	0.1625
2021/1/12 18:10	128	113.4	0.8859375		2020/1/13 7:20	128	0	0		2020/9/14 3:00	128	19.1	0.14921875
2021/1/12 18:20	128	104.4	0.815625		2020/1/13 7:30	128	0	0		2020/9/14 3:10	128	14.3	0.11171875
2021/1/12 18:30	128	99.5	0.77734375		2020/1/13 7:40	128	0	0		2020/9/14 3:20	128	14.5	0.11328125
2021/1/12 18:40	128	86.1	0.67265625		2020/1/13 7:50	128	0	0		2020/9/14 3:30	128	16	0.125
2021/1/12 18:50	128	92.6	0.7234375		2020/1/13 8:00	128	0	0		2020/9/14 3:40	128	17.2	0.134375
2021/1/12 19:00	128	92.8	0.725		2020/1/13 8:10	128	0	0		2020/9/14 3:50	128	16.8	0.13125
2021/1/12 19:10	128	84	0.65625		2020/1/13 8:20	128	0	0		2020/9/14 4:00	128	13.9	0.10859375
2021/1/12 19:20	128	87.1	0.68046875		2020/1/13 8:30	128	0	0		2020/9/14 4:10	128	14.5	0.11328125
2021/1/12 19:30	128	94.3	0.73671875		2020/1/13 8:40	128	0	0		2020/9/14 4:20	128	12.2	0.0953125
2021/1/12 19:40	128	101.2	0.790625		2020/1/13 8:50	128	0	0		2020/9/14 4:40	128	10.3	0.08046875
2021/1/12 19:50	128	112.6	0.8796875		2020/1/13 9:00	128	0	0		2020/9/14 4:50	128	12.6	0.0984375
2021/1/12 20:00	128	111.7	0.87265625		2020/1/13 9:10	128	0	0		2020/9/14 5:00	128	12	0.09375
2021/1/12 20:10	128	117.4	0.9171875		2020/1/13 9:20	128	0	0		2020/9/14 5:10	128	12.6	0.0984375
2021/1/12 20:20	128	119.7	0.93515625		2020/1/13 9:30	128	0	0		2020/9/14 5:20	128	11.8	0.0921875
2021/1/12 20:30	128	114.7	0.89609375		2020/1/13 9:40	128	0	0		2020/9/14 5:30	128	6.9	0.05390625
2021/1/12 20:40	128	117.4	0.9171875		2020/1/13 9:50	128	0	0		2020/9/14 5:40	128	5.9	0.04609375
2021/1/12 20:50	128	121.8	0.9515625		2020/1/13 10:00	128	0	0		2020/9/14 5:50	128	4.2	0.0328125
2021/1/12 21:00	128	122.2	0.9546875		2020/1/13 10:10	128	0	0		2020/9/14 6:00	128	2.9	0.02265625
2021/1/12 21:10	128	120.1	0.93828125		2020/1/13 10:20	128	0	0		2020/9/14 6:10	128	1.9	0.01484375
2021/1/12 21:20	128	126.4	0.9875		2020/1/13 10:30	128	0	0		2020/9/14 6:20	128	2.7	0.02109375
2021/1/12 21:30	128	121.6	0.95		2020/1/13 10:40	128	0	0		2020/9/14 6:30	128	1.7	0.01328125
2021/1/12 21:40	128	113	0.8828125		2020/1/13 10:50	128	0	0		2020/9/14 6:40	128	0.6	0.0046875
2021/1/12 21:50	128	106	0.828125		2020/1/13 11:00	128	0	0		2020/9/14 6:50	128	0	0
2021/1/12 22:00	128	84	0.65625		2020/1/13 11:10	128	0	0		2020/9/14 7:00	128	0	0
2021/1/12 22:20	128	61.5	0.48046875		2020/1/13 11:20	128	0	0		2020/9/14 7:10	128	0	0
2021/1/12 22:30	128	82.3	0.64296875		2020/1/13 11:30	128	0	0		2020/9/14 7:20	128	0	0
2021/1/12 22:40	128	79.4	0.6203125		2020/1/13 11:40	128	0	0		2020/9/14 7:30	128	0	0
2021/1/12 22:50	128	86.1	0.67265625		2020/1/13 11:50	128	0	0		2020/9/14 7:40	128	0	0
2021/1/12 23:00	128	79.4	0.6203125		2020/1/13 12:00	128	0	0		2020/9/14 7:50	128	0	0
2021/1/12 23:10	128	80.4	0.628125		2020/1/13 12:10	128	0	0		2020/9/14 8:00	128	0	0
2021/1/12 23:20	128	74.8	0.584375		2020/1/13 12:20	128	0	0		2020/9/14 8:10	128	0.8	0.00625
2021/1/12 23:30	128	73.9	0.57734375		2020/1/13 12:30	128	0	0		2020/9/14 8:20	128	0.8	0.00625
2021/1/12 23:40	128	70.3	0.54921875		2020/1/13 12:40	128	0	0		2020/9/14 8:30	128	0.8	0.00625
2021/1/12 23:50	128	59.6	0.465625		2020/1/13 12:50	128	0	0		2020/9/14 8:40	128	0.8	0.00625
2021/1/13 0:00	128	49.1	0.38359375		2020/1/13 13:00	128	0	0		2020/9/14 8:50	128	0.8	0.00625
2021/1/13 0:10	128	43	0.3359375		2020/1/13 13:10	128	0	0		2020/9/14 9:00	128	0.8	0.00625
2021/1/13 0:20	128	40.5	0.31640625		2020/1/13 13:20	128	0	0		2020/9/14 9:10	128	2.1	0.01640625
2021/1/13 0:30	128	39.3	0.30703125		2020/1/13 13:30	128	0	0		2020/9/14 9:20	128	2.1	0.01640625
2021/1/13 0:40	128	46.2	0.3609375		2020/1/13 13:40	128	0	0		2020/9/14 9:30	128	4.2	0.0328125
2021/1/13 0:50	128	46.8	0.365625		2020/1/13 13:50	128	0	0		2020/9/14 9:40	128	5	0.0390625
2021/1/13 1:00	128	51.9	0.40546875		2020/1/13 14:00	128	0	0		2020/9/14 9:50	128	5	0.0390625
2021/1/13 1:10	128	60.3	0.47109375		2020/1/13 14:10	128	0	0		2020/9/14 10:00	128	9.7	0.07578125
2021/1/13 1:20	128	54.6	0.4265625		2020/1/13 14:20	128	0	0		2020/9/14 10:10	128	13.2	0.103125
2021/1/13 1:30	128	49.1	0.38359375		2020/1/13 14:30	128	0	0		2020/9/14 10:40	128	13.4	0.1046875
2021/1/13 1:40	128	53.8	0.4203125		2020/1/13 14:40	128	0	0		2020/9/14 10:50	128	19.3	0.15078125
2021/1/13 1:50	128	47.5	0.37109375		2020/1/13 14:50	128	0	0		2020/9/14 11:00	128	28.3	0.22109375
2021/1/13 2:00	128	55	0.4296875		2020/1/13 15:00	128	0	0		2020/9/14 11:10	128	33.2	0.259375
2021/1/13 2:10	128	54.4	0.425		2020/1/13 15:10	128	0	0		2020/9/14 11:20	128	41.6	0.325
2021/1/13 2:20	128	50.2	0.3921875		2020/1/13 15:20	128	0	0		2020/9/14 11:30	128	50.6	0.3953125
2021/1/13 2:30	128	47.9	0.37421875		2020/1/13 15:30	128	0	0		2020/9/14 11:40	128	63.4	0.4953125
2021/1/13 2:40	128	51.4	0.4015625		2020/1/13 15:40	128	0	0		2020/9/14 11:50	128	77.3	0.60390625
2021/1/13 2:50	128	54.4	0.425		2020/1/13 15:50	128	0	0		2020/9/14 12:00	128	88.2	0.6890625
2021/1/13 3:00	128	49.3	0.38515625		2020/1/13 16:00	128	0	0		2020/9/14 12:10	128	83.6	0.653125
2021/1/13 3:10	128	42.8	0.334375		2020/1/13 16:10	128	0	0		2020/9/14 12:20	128	87.1	0.68046875
2021/1/13 3:20	128	35.7	0.27890625		2020/1/13 16:20	128	0	0		2020/9/14 12:30	128	86.9	0.67890625
2021/1/13 3:30	128	36.1	0.28203125		2020/1/13 16:30	128	0	0		2020/9/14 12:40	128	83.6	0.653125
2021/1/13 3:40	128	34.9	0.27265625		2020/1/13 16:40	128	0	0		2020/9/14 12:50	128	87.4	0.6828125
2021/1/13 3:50	128	33.2	0.259375		2020/1/13 16:50	128	0	0		2020/9/14 13:00	128	80.8	0.63125
2021/1/13 4:10	128	41.2	0.321875		2020/1/13 17:00	128	0	0		2020/9/14 13:10	128	80.2	0.6265625
2021/1/13 4:20	128	48.7	0.38046875		2020/1/13 17:10	128	0	0		2020/9/14 13:20	128	85.5	0.66796875
2021/1/13 4:30	128	47.9	0.37421875		2020/1/13 17:20	128	0	0		2020/9/14 13:30	128	90.3	0.70546875
2021/1/13 4:40	128	51	0.3984375		2020/1/13 17:30	128	0	0		2020/9/14 13:40	128	89.7	0.70078125
2021/1/13 4:50	128	40.5	0.31640625		2020/1/13 17:40	128	0	0		2020/9/14 13:50	128	90.1	0.70390625
2021/1/13 5:00	128	30	0.234375		2020/1/13 17:50	128	0	0		2020/9/14 14:00	128	90.1	0.70390625
2021/1/13 5:10	128	29.6	0.23125		2020/1/13 18:00	128	0	0		2020/9/14 14:10	128	98.7	0.77109375
2021/1/13 5:20	128	32.5	0.25390625		2020/1/13 18:10	128	0	0		2020/9/14 14:20	128	98.3	0.76796875
2021/1/13 5:30	128	36.1	0.28203125		2020/1/13 18:20	128	0	0		2020/9/14 14:30	128	108.4	0.846875
2021/1/13 5:40	128	45.8	0.3578125		2020/1/13 18:30	128	0	0		2020/9/14 14:40	128	111.9	0.87421875
2021/1/13 5:50	128	40.3	0.31484375		2020/1/13 18:40	128	0	0		2020/9/14 14:50	128	111.1	0.86796875
2021/1/13 6:00	128	34.4	0.26875		2020/1/13 18:50	128	0	0		2020/9/14 15:10	128	114.9	0.89765625
2021/1/13 6:10	128	30.7	0.23984375		2020/1/13 19:00	128	0	0		2020/9/14 15:20	128	116.8	0.9125
2021/1/13 6:20	128	22.3	0.17421875		2020/1/13 19:10	128	0	0		2020/9/14 15:30	128	113.6	0.8875
2021/1/13 6:30	128	17	0.1328125		2020/1/13 19:20	128	0	0		2020/9/14 15:40	128	114	0.890625
2021/1/13 6:40	128	19.7	0.15390625		2020/1/13 19:30	128	0	0		2020/9/14 15:50	128	110.9	0.86640625
2021/1/13 6:50	128	22	0.171875		2020/1/13 19:40	128	0	0		2020/9/14 16:00	128	114.9	0.89765625
2021/1/13 7:00	128	18.5	0.14453125		2020/1/13 19:50	128	0	0		2020/9/14 16:10	128	117.4	0.9171875
2021/1/13 7:10	128	15.7	0.12265625		2020/1/13 20:00	128	0	0		2020/9/14 16:20	128	115.3	0.90078125
2021/1/13 7:20	128	17.6	0.1375		2020/1/13 20:10	128	0	0		2020/9/14 16:30	128	113	0.8828125
2021/1/13 7:30	128	15.1	0.11796875		2020/1/13 20:20	128	0	0		2020/9/14 16:40	128	114	0.890625
2021/1/13 7:40	128	15.5	0.12109375		2020/1/13 20:30	128	0	0		2020/9/14 16:50	128	113.4	0.8859375
2021/1/13 7:50	128	13.9	0.10859375		2020/1/13 20:40	128	0	0		2020/9/14 17:00	128	107.3	0.83828125
2021/1/13 8:00	128	10.9	0.08515625		2020/1/13 20:50	128	0	0		2020/9/14 17:10	128	110	0.859375
2021/1/13 8:10	128	9.2	0.071875		2020/1/13 21:00	128	0	0		2020/9/14 17:20	128	110	0.859375
2021/1/13 8:20	128	8.4	0.065625		2020/1/13 21:10	128	0	0		2020/9/14 17:30	128	112.1	0.87578125
2021/1/13 8:30	128	6.9	0.05390625		2020/1/13 21:20	128	0	0		2020/9/14 17:40	128	107.1	0.83671875
2021/1/13 8:40	128	6.5	0.05078125		2020/1/13 21:30	128	0	0		2020/9/14 17:50	128	108.4	0.846875
2021/1/13 8:50	128	4.6	0.0359375		2020/1/13 21:40	128	0	0		2020/9/14 18:00	128	104.2	0.8140625
2021/1/13 9:00	128	4.6	0.0359375		2020/1/13 21:50	128	0	0		2020/9/14 18:10	128	100.4	0.784375
2021/1/13 9:10	128	4.6	0.0359375		2020/1/13 22:00	128	0	0		2020/9/14 18:20	128	100.8	0.7875
2021/1/13 9:20	128	4.6	0.0359375		2020/1/13 22:10	128	0	0		2020/9/14 18:30	128	92.8	0.725
2021/1/13 9:30	128	3.6	0.028125		2020/1/13 22:20	128	0	0		2020/9/14 18:40	128	93.2	0.728125
2021/1/13 9:40	128	3.6	0.028125		2020/1/13 22:30	128	0	0		2020/9/14 18:50	128	81.9	0.63984375
2021/1/13 9:50	128	1.7	0.01328125		2020/1/13 22:40	128	0	0		2020/9/14 19:00	128	92.6	0.7234375
2021/1/13 10:00	128	1.7	0.01328125		2020/1/13 22:50	128	0	0		2020/9/14 19:10	128	86.1	0.67265625
2021/1/13 10:10	128	1.7	0.01328125		2020/1/13 23:00	128	0	0		2020/9/14 19:20	128	81.3	0.63515625
2021/1/13 10:20	128	1.7	0.01328125		2020/1/13 23:10	128	0	0		2020/9/14 19:30	128	79	0.6171875
2021/1/13 10:30	128	1.7	0.01328125		2020/1/13 23:20	128	0	0		2020/9/14 19:40	128	76.4	0.596875
2021/1/13 10:40	128	0.6	0.0046875		2020/1/13 23:30	128	0	0		2020/9/14 19:50	128	74.8	0.584375
2021/1/13 10:50	128	0.6	0.0046875		2020/1/13 23:40	128	0	0		2020/9/14 20:00	128	70.3	0.54921875
2021/1/13 11:00	128	1.7	0.01328125		2020/1/13 23:50	128	0	0		2020/9/14 20:10	128	60.5	0.47265625
2021/1/13 11:10	128	2.7	0.02109375		2020/1/14 0:00	128	0	0		2020/9/14 20:20	128	52.1	0.40703125
2021/1/13 11:20	128	3.8	0.0296875		2020/1/14 0:10	128	0	0		2020/9/14 20:30	128	50.6	0.3953125
2021/1/13 11:30	128	7.6	0.059375		2020/1/14 0:20	128	0	0		2020/9/14 20:40	128	45.1	0.35234375
2021/1/13 11:40	128	10.7	0.08359375		2020/1/14 0:30	128	0	0		2020/9/14 20:50	128	42	0.328125
2021/1/13 11:50	128	14.7	0.11484375		2020/1/14 0:40	128	0	0		2020/9/14 21:00	128	40.3	0.31484375
2021/1/13 12:00	128	16.8	0.13125		2020/1/14 0:50	128	0	0		2020/9/14 21:20	128	28.6	0.2234375
2021/1/13 12:10	128	23.1	0.18046875		2020/1/14 1:00	128	0	0		2020/9/14 21:30	128	26.5	0.20703125
2021/1/13 12:20	128	26.9	0.21015625		2020/1/14 1:10	128	0	0		2020/9/14 21:40	128	26.3	0.20546875
2021/1/13 12:30	128	33.6	0.2625		2020/1/14 1:20	128	0	0		2020/9/14 22:00	128	22.7	0.17734375
2021/1/13 12:40	128	32.1	0.25078125		2020/1/14 1:30	128	0	0		2020/9/14 22:10	128	21	0.1640625
2021/1/13 12:50	128	33.2	0.259375		2020/1/14 1:40	128	0	0		2020/9/14 22:20	128	26.9	0.21015625
2021/1/13 13:00	128	31.9	0.24921875		2020/1/14 1:50	128	0	0		2020/9/14 22:30	128	26.5	0.20703125
2021/1/13 13:10	128	31.3	0.24453125		2020/1/14 2:00	128	0	0		2020/9/14 22:40	128	23.7	0.18515625
2021/1/13 13:20	128	30.2	0.2359375		2020/1/14 2:10	128	0	0		2020/9/14 22:50	128	28.6	0.2234375
2021/1/13 13:30	128	26	0.203125		2020/1/14 2:20	128	0	0		2020/9/14 23:10	128	22	0.171875
2021/1/13 13:40	128	23.7	0.18515625		2020/1/14 2:30	128	0	0		2020/9/14 23:20	128	21.8	0.1703125
2021/1/13 13:50	128	23.5	0.18359375		2020/1/14 2:40	128	0	0		2020/9/14 23:30	128	18.3	0.14296875
2021/1/13 14:00	128	21.2	0.165625		2020/1/14 2:50	128	0	0		2020/9/14 23:40	128	17	0.1328125
2021/1/13 14:10	128	21.2	0.165625		2020/1/14 3:00	128	0	0		2020/9/14 23:50	128	22.7	0.17734375
2021/1/13 14:20	128	21.8	0.1703125		2020/1/14 3:10	128	0	0		2020/9/15 0:00	128	21.8	0.1703125
2021/1/13 14:30	128	25.6	0.2		2020/1/14 3:20	128	0	0		2020/9/15 0:10	128	25.2	0.196875
2021/1/13 14:40	128	24.4	0.190625		2020/1/14 3:30	128	0	0		2020/9/15 0:20	128	23.1	0.18046875
2021/1/13 14:50	128	22.5	0.17578125		2020/1/14 3:40	128	0	0		2020/9/15 0:30	128	19.3	0.15078125
2021/1/13 15:00	128	20.2	0.1578125		2020/1/14 3:50	128	0	0		2020/9/15 0:40	128	16.4	0.128125
2021/1/13 15:10	128	14.7	0.11484375		2020/1/14 4:00	128	0	0		2020/9/15 0:50	128	16.4	0.128125
2021/1/13 15:20	128	12	0.09375		2020/1/14 4:10	128	0	0		2020/9/15 1:00	128	13	0.1015625
2021/1/13 15:30	128	12.8	0.1		2020/1/14 4:20	128	0	0		2020/9/15 1:10	128	9.7	0.07578125
2021/1/13 15:40	128	10.5	0.08203125		2020/1/14 4:30	128	0	0		2020/9/15 1:20	128	10.5	0.08203125
2021/1/13 15:50	128	17	0.1328125		2020/1/14 4:40	128	0	0		2020/9/15 1:30	128	11.5	0.08984375
2021/1/13 16:00	128	18.1	0.14140625		2020/1/14 4:50	128	0	0		2020/9/15 1:40	128	10.5	0.08203125
2021/1/13 16:10	128	16.8	0.13125		2020/1/14 5:00	128	0	0		2020/9/15 1:50	128	11.8	0.0921875
2021/1/13 16:20	128	21.4	0.1671875		2020/1/14 5:10	128	0	0		2020/9/15 2:00	128	14.7	0.11484375
2021/1/13 16:30	128	26	0.203125		2020/1/14 5:20	128	0	0		2020/9/15 2:10	128	14.1	0.11015625
2021/1/13 16:40	128	21.8	0.1703125		2020/1/14 5:30	128	0	0		2020/9/15 2:20	128	16.2	0.1265625
2021/1/13 16:50	128	21.8	0.1703125		2020/1/14 5:40	128	0	0		2020/9/15 2:30	128	14.3	0.11171875
2021/1/13 17:00	128	19.1	0.14921875		2020/1/14 5:50	128	0	0		2020/9/15 2:40	128	11.8	0.0921875
2021/1/13 17:10	128	19.7	0.15390625		2020/1/14 6:00	128	0	0		2020/9/15 2:50	128	8.4	0.065625
2021/1/13 17:20	128	19.7	0.15390625		2020/1/14 6:10	128	0	0		2020/9/15 3:00	128	6.9	0.05390625
2021/1/13 17:30	128	23.5	0.18359375		2020/1/14 6:20	128	0	0		2020/9/15 3:10	128	5.9	0.04609375
2021/1/13 17:40	128	25.2	0.196875		2020/1/14 6:30	128	0	0		2020/9/15 3:20	128	4.4	0.034375
2021/1/13 17:50	128	23.1	0.18046875		2020/1/14 6:40	128	0	0		2020/9/15 3:30	128	5.5	0.04296875
2021/1/13 18:00	128	23.9	0.18671875		2020/1/14 6:50	128	0	0		2020/9/15 3:40	128	6.5	0.05078125
2021/1/13 18:10	128	25.2	0.196875		2020/1/14 7:00	128	0	0		2020/9/15 3:50	128	4.6	0.0359375
2021/1/13 18:20	128	22	0.171875		2020/1/14 7:10	128	0	0		2020/9/15 4:00	128	3.6	0.028125
2021/1/13 18:30	128	16.4	0.128125		2020/1/14 7:20	128	0	0		2020/9/15 4:10	128	4	0.03125
2021/1/13 18:40	128	17.2	0.134375		2020/1/14 7:30	128	0	0		2020/9/15 4:20	128	2.9	0.02265625
2021/1/13 18:50	128	18.3	0.14296875		2020/1/14 7:40	128	0	0		2020/9/15 4:30	128	2.9	0.02265625
2021/1/13 19:00	128	16.8	0.13125		2020/1/14 7:50	128	0	0		2020/9/15 4:40	128	3.8	0.0296875
2021/1/13 19:10	128	14.3	0.11171875		2020/1/14 8:00	128	0	0		2020/9/15 4:50	128	2.9	0.02265625
2021/1/13 19:20	128	12.2	0.0953125		2020/1/14 8:10	128	0	0		2020/9/15 5:00	128	0	0
2021/1/13 19:30	128	12.2	0.0953125		2020/1/14 8:20	128	0	0		2020/9/15 5:10	128	0	0
2021/1/13 19:40	128	13.2	0.103125		2020/1/14 8:30	128	0	0		2020/9/15 5:20	128	0	0
2021/1/13 19:50	128	11.3	0.08828125		2020/1/14 8:40	128	0	0		2020/9/15 5:30	128	0	0
2021/1/13 20:00	128	12.4	0.096875		2020/1/14 8:50	128	0	0		2020/9/15 5:40	128	0	0
2021/1/13 20:10	128	14.3	0.11171875		2020/1/14 9:00	128	0	0		2020/9/15 5:50	128	0	0
2021/1/13 20:20	128	15.1	0.11796875		2020/1/14 9:10	128	0	0		2020/9/15 6:00	128	0	0
2021/1/13 20:30	128	18.1	0.14140625		2020/1/14 9:20	128	0	0		2020/9/15 6:10	128	0	0
2021/1/13 20:40	128	18.9	0.14765625		2020/1/14 9:30	128	0	0		2020/9/15 6:20	128	0	0
2021/1/13 20:50	128	18.9	0.14765625		2020/1/14 9:40	128	0	0		2020/9/15 6:30	128	0	0
2021/1/13 21:00	128	14.5	0.11328125		2020/1/14 9:50	128	0	0		2020/9/15 6:40	128	0	0
2021/1/13 21:10	128	12.6	0.0984375		2020/1/14 10:00	128	0	0		2020/9/15 6:50	128	0	0
2021/1/13 21:20	128	12.6	0.0984375		2020/1/14 10:10	128	0	0		2020/9/15 7:00	128	0	0
2021/1/13 21:30	128	11.3	0.08828125		2020/1/14 10:20	128	0	0		2020/9/15 7:10	128	0	0
2021/1/13 21:40	128	9.4	0.0734375		2020/1/14 10:30	128	0	0		2020/9/15 7:20	128	0	0
2021/1/13 22:00	128	10.3	0.08046875		2020/1/14 10:40	128	0	0		2020/9/15 7:30	128	0	0
2021/1/13 22:10	128	13	0.1015625		2020/1/14 10:50	128	0	0		2020/9/15 7:40	128	0	0
2021/1/13 22:30	128	14.9	0.11640625		2020/1/14 11:00	128	0	0		2020/9/15 7:50	128	0	0
2021/1/13 22:40	128	13.9	0.10859375		2020/1/14 11:10	128	0	0		2020/9/15 8:00	128	0	0
2021/1/13 22:50	128	13	0.1015625		2020/1/14 11:20	128	0	0		2020/9/15 8:10	128	0	0
2021/1/13 23:00	128	13	0.1015625		2020/1/14 11:30	128	0	0		2020/9/15 8:20	128	0	0
2021/1/13 23:10	128	13	0.1015625		2020/1/14 11:40	128	0	0		2020/9/15 8:30	128	0	0
2021/1/13 23:20	128	13.2	0.103125		2020/1/14 11:50	128	0	0		2020/9/15 8:40	128	0	0
2021/1/13 23:30	128	13.4	0.1046875		2020/1/14 12:00	128	0	0		2020/9/15 8:50	128	0	0
2021/1/13 23:40	128	11.3	0.08828125		2020/1/14 12:10	128	0	0		2020/9/15 9:00	128	0	0
2021/1/13 23:50	128	12.2	0.0953125		2020/1/14 12:20	128	0	0		2020/9/15 9:10	128	0	0
2021/1/14 0:00	128	15.3	0.11953125		2020/1/14 12:30	128	0	0		2020/9/15 9:20	128	0	0
2021/1/14 0:10	128	14.3	0.11171875		2020/1/14 12:40	128	0	0		2020/9/15 9:30	128	0	0
2021/1/14 0:20	128	10.9	0.08515625		2020/1/14 12:50	128	0	0		2020/9/15 9:40	128	0	0
2021/1/14 0:30	128	10.1	0.07890625		2020/1/14 13:00	128	0	0		2020/9/15 9:50	128	2.9	0.02265625
2021/1/14 0:40	128	10.1	0.07890625		2020/1/14 13:10	128	0	0		2020/9/15 10:00	128	4.8	0.0375
2021/1/14 0:50	128	9	0.0703125		2020/1/14 13:20	128	0	0		2020/9/15 10:10	128	6.7	0.05234375
2021/1/14 1:00	128	10.3	0.08046875		2020/1/14 13:30	128	0	0		2020/9/15 10:20	128	6.9	0.05390625
2021/1/14 1:10	128	11.1	0.08671875		2020/1/14 13:40	128	0	0		2020/9/15 10:30	128	8	0.0625
2021/1/14 1:20	128	11.1	0.08671875		2020/1/14 13:50	128	0	0		2020/9/15 10:40	128	10.9	0.08515625
2021/1/14 1:30	128	10.1	0.07890625		2020/1/14 14:00	128	0	0		2020/9/15 10:50	128	10.9	0.08515625
2021/1/14 1:40	128	9.2	0.071875		2020/1/14 14:10	128	0	0		2020/9/15 11:00	128	10.5	0.08203125
2021/1/14 1:50	128	9.2	0.071875		2020/1/14 14:20	128	0	0		2020/9/15 11:10	128	10.3	0.08046875
2021/1/14 2:00	128	10.1	0.07890625		2020/1/14 14:30	128	0	0		2020/9/15 11:20	128	10.3	0.08046875
2021/1/14 2:10	128	8.4	0.065625		2020/1/14 14:40	128	0	0		2020/9/15 11:30	128	9.4	0.0734375
2021/1/14 2:20	128	7.1	0.05546875		2020/1/14 14:50	128	0	0		2020/9/15 11:40	128	10.5	0.08203125
2021/1/14 2:30	128	6.3	0.04921875		2020/1/14 15:00	128	0	0		2020/9/15 11:50	128	11.5	0.08984375
2021/1/14 2:40	128	5.3	0.04140625		2020/1/14 15:10	128	0	0		2020/9/15 12:00	128	15.3	0.11953125
2021/1/14 2:50	128	5.3	0.04140625		2020/1/14 15:20	128	0	0		2020/9/15 12:20	128	12	0.09375
2021/1/14 3:00	128	5.3	0.04140625		2020/1/14 15:30	128	0	0		2020/9/15 12:30	128	13.2	0.103125
2021/1/14 3:10	128	5.3	0.04140625		2020/1/14 15:40	128	0	0		2020/9/15 12:40	128	14.7	0.11484375
2021/1/14 3:20	128	4.2	0.0328125		2020/1/14 15:50	128	0	0		2020/9/15 12:50	128	17.2	0.134375
2021/1/14 3:30	128	3.1	0.02421875		2020/1/14 16:00	128	0	0		2020/9/15 13:00	128	18.9	0.14765625
2021/1/14 3:40	128	2.1	0.01640625		2020/1/14 16:10	128	0	0		2020/9/15 13:10	128	14.9	0.11640625
2021/1/14 3:50	128	1	0.0078125		2020/1/14 16:20	128	0	0		2020/9/15 13:20	128	13.2	0.103125
2021/1/14 4:00	128	1	0.0078125		2020/1/14 16:30	128	0	0		2020/9/15 13:30	128	14.5	0.11328125
2021/1/14 4:10	128	1	0.0078125		2020/1/14 16:40	128	0	0		2020/9/15 13:40	128	12.2	0.0953125
2021/1/14 4:20	128	0	0		2020/1/14 16:50	128	0	0		2020/9/15 13:50	128	7.8	0.0609375
2021/1/14 4:30	128	0	0		2020/1/14 17:00	128	0	0		2020/9/15 14:00	128	6.9	0.05390625
2021/1/14 4:40	128	0	0		2020/1/14 17:10	128	0	0		2020/9/15 14:10	128	9.9	0.07734375
2021/1/14 4:50	128	0	0		2020/1/14 17:20	128	0	0		2020/9/15 14:20	128	12.8	0.1
2021/1/14 5:00	128	0	0		2020/1/14 17:30	128	0	0		2020/9/15 14:30	128	10.7	0.08359375
2021/1/14 5:10	128	0	0		2020/1/14 17:40	128	0	0		2020/9/15 14:40	128	9.4	0.0734375
2021/1/14 5:20	128	0	0		2020/1/14 17:50	128	0	0		2020/9/15 14:50	128	7.1	0.05546875
2021/1/14 5:30	128	0	0		2020/1/14 18:00	128	0	0		2020/9/15 15:00	128	6.9	0.05390625
2021/1/14 5:40	128	0	0		2020/1/14 18:10	128	0	0		2020/9/15 15:20	128	6.9	0.05390625
2021/1/14 5:50	128	0	0		2020/1/14 18:20	128	0	0		2020/9/15 15:30	128	8	0.0625
2021/1/14 6:00	128	0	0		2020/1/14 18:30	128	0	0		2020/9/15 15:40	128	9.4	0.0734375
2021/1/14 6:10	128	0	0		2020/1/14 18:40	128	0	0		2020/9/15 16:00	128	11.5	0.08984375
2021/1/14 6:20	128	0	0		2020/1/14 18:50	128	0	0		2020/9/15 16:10	128	13.4	0.1046875
2021/1/14 6:30	128	0	0		2020/1/14 19:00	128	0	0		2020/9/15 16:20	128	16.4	0.128125
2021/1/14 6:40	128	0	0		2020/1/14 19:10	128	0	0		2020/9/15 16:30	128	17.6	0.1375
2021/1/14 6:50	128	0	0		2020/1/14 19:20	128	0	0		2020/9/15 16:40	128	19.5	0.15234375
2021/1/14 7:00	128	0	0		2020/1/14 19:30	128	0	0		2020/9/15 16:50	128	20.6	0.1609375
2021/1/14 7:10	128	0	0		2020/1/14 19:40	128	0	0		2020/9/15 17:00	128	16.2	0.1265625
2021/1/14 7:20	128	0	0		2020/1/14 19:50	128	0	0		2020/9/15 17:10	128	20.8	0.1625
2021/1/14 7:30	128	0	0		2020/1/14 20:00	128	0	0		2020/9/15 17:20	128	22	0.171875
2021/1/14 7:40	128	0	0		2020/1/14 20:10	128	0	0		2020/9/15 17:30	128	18.5	0.14453125
2021/1/14 7:50	128	0	0		2020/1/14 20:20	128	0	0		2020/9/15 17:40	128	19.3	0.15078125
2021/1/14 8:00	128	0	0		2020/1/14 20:30	128	0	0		2020/9/15 17:50	128	18.5	0.14453125
2021/1/14 8:10	128	0	0		2020/1/14 20:40	128	0	0		2020/9/15 18:00	128	23.7	0.18515625
2021/1/14 8:20	128	0	0		2020/1/14 20:50	128	0	0		2020/9/15 18:10	128	23.3	0.18203125
2021/1/14 8:30	128	0	0		2020/1/14 21:00	128	0	0		2020/9/15 18:20	128	22	0.171875
2021/1/14 8:40	128	0	0		2020/1/14 21:10	128	0	0		2020/9/15 18:30	128	16.8	0.13125
2021/1/14 8:50	128	0	0		2020/1/14 21:20	128	0	0		2020/9/15 18:40	128	13	0.1015625
2021/1/14 9:00	128	0	0		2020/1/14 21:30	128	0	0		2020/9/15 18:50	128	10.7	0.08359375
2021/1/14 9:10	128	0	0		2020/1/14 21:40	128	0	0		2020/9/15 19:00	128	10.1	0.07890625
2021/1/14 9:20	128	0	0		2020/1/14 21:50	128	0	0		2020/9/15 19:10	128	12	0.09375
2021/1/14 9:30	128	0	0		2020/1/14 22:00	128	0	0		2020/9/15 19:20	128	10.9	0.08515625
2021/1/14 9:40	128	0	0		2020/1/14 22:10	128	0	0		2020/9/15 19:30	128	7.1	0.05546875
2021/1/14 9:50	128	0	0		2020/1/14 22:20	128	0	0		2020/9/15 19:40	128	2.3	0.01796875
2021/1/14 10:00	128	0	0		2020/1/14 22:30	128	0	0		2020/9/15 19:50	128	1.3	0.01015625
2021/1/14 10:10	128	0	0		2020/1/14 22:40	128	0	0		2020/9/15 20:00	128	1.3	0.01015625
2021/1/14 10:20	128	0	0		2020/1/14 22:50	128	0	0		2020/9/15 20:10	128	1.3	0.01015625
2021/1/14 10:30	128	0	0		2020/1/14 23:00	128	0	0		2020/9/15 20:20	128	1.3	0.01015625
2021/1/14 10:40	128	0	0		2020/1/14 23:10	128	0	0		2020/9/15 20:30	128	1.3	0.01015625
2021/1/14 10:50	128	0	0		2020/1/14 23:20	128	0	0		2020/9/15 20:40	128	0.2	0.0015625
2021/1/14 11:00	128	1	0.0078125		2020/1/14 23:30	128	0	0		2020/9/15 20:50	128	0.2	0.0015625
2021/1/14 11:10	128	1	0.0078125		2020/1/14 23:40	128	0	0		2020/9/15 21:00	128	0.2	0.0015625
2021/1/14 11:20	128	1	0.0078125		2020/1/14 23:50	128	0	0		2020/9/15 21:10	128	0	0
2021/1/14 11:30	128	1	0.0078125		2020/1/15 0:00	128	0	0		2020/9/15 21:20	128	0	0
2021/1/14 11:40	128	1	0.0078125		2020/1/15 0:10	128	0	0		2020/9/15 21:30	128	0	0
2021/1/14 11:50	128	1	0.0078125		2020/1/15 0:20	128	0	0		2020/9/15 21:40	128	0	0
2021/1/14 12:00	128	1	0.0078125		2020/1/15 0:30	128	0	0		2020/9/15 21:50	128	0	0
2021/1/14 12:10	128	1	0.0078125		2020/1/15 0:40	128	0	0		2020/9/15 22:00	128	0	0
2021/1/14 12:20	128	0	0		2020/1/15 0:50	128	0	0		2020/9/15 22:20	128	0	0
2021/1/14 12:30	128	0	0		2020/1/15 1:00	128	0	0		2020/9/15 22:30	128	0	0
2021/1/14 12:40	128	0	0		2020/1/15 1:10	128	0	0		2020/9/15 22:40	128	0	0
2021/1/14 12:50	128	0	0		2020/1/15 1:20	128	0	0		2020/9/15 22:50	128	0	0
2021/1/14 13:00	128	0	0		2020/1/15 1:30	128	0	0		2020/9/15 23:00	128	0	0
2021/1/14 13:10	128	1	0.0078125		2020/1/15 1:40	128	0	0		2020/9/15 23:10	128	0	0
2021/1/14 13:20	128	1	0.0078125		2020/1/15 1:50	128	0	0		2020/9/15 23:20	128	0	0
2021/1/14 13:30	128	1	0.0078125		2020/1/15 2:00	128	0	0		2020/9/15 23:30	128	0	0
2021/1/14 13:40	128	3.4	0.0265625		2020/1/15 2:10	128	0	0		2020/9/15 23:40	128	0	0
2021/1/14 13:50	128	4.6	0.0359375		2020/1/15 2:20	128	0	0		2020/9/15 23:50	128	0	0
2021/1/14 14:00	128	4.6	0.0359375		2020/1/15 2:30	128	0	0		2020/9/16 0:00	128	0	0
2021/1/14 14:10	128	5.5	0.04296875		2020/1/15 2:40	128	0	0		2020/9/16 0:10	128	0	0
2021/1/14 14:20	128	5.5	0.04296875		2020/1/15 2:50	128	0	0		2020/9/16 0:20	128	0	0
2021/1/14 14:30	128	4.4	0.034375		2020/1/15 3:00	128	0	0		2020/9/16 0:30	128	0	0
2021/1/14 14:40	128	4.4	0.034375		2020/1/15 3:10	128	0	0		2020/9/16 0:40	128	0	0
2021/1/14 14:50	128	3.4	0.0265625		2020/1/15 3:20	128	0	0		2020/9/16 0:50	128	0	0
2021/1/14 15:00	128	4.4	0.034375		2020/1/15 3:30	128	0	0		2020/9/16 1:00	128	0	0
2021/1/14 15:10	128	7.1	0.05546875		2020/1/15 3:40	128	0	0		2020/9/16 1:10	128	0	0
2021/1/14 15:20	128	8.4	0.065625		2020/1/15 3:50	128	0	0		2020/9/16 1:20	128	0	0
2021/1/14 15:30	128	10.3	0.08046875		2020/1/15 4:00	128	0	0		2020/9/16 1:30	128	0	0
2021/1/14 15:40	128	9.4	0.0734375		2020/1/15 4:10	128	0	0		2020/9/16 1:40	128	0	0
2021/1/14 15:50	128	9.4	0.0734375		2020/1/15 4:20	128	0	0		2020/9/16 1:50	128	0	0
2021/1/14 16:00	128	8	0.0625		2020/1/15 4:30	128	0	0		2020/9/16 2:00	128	0	0
2021/1/14 16:10	128	6.9	0.05390625		2020/1/15 4:40	128	0	0		2020/9/16 2:10	128	0	0
2021/1/14 16:20	128	5	0.0390625		2020/1/15 4:50	128	0	0		2020/9/16 2:20	128	0	0
2021/1/14 16:30	128	4.2	0.0328125		2020/1/15 5:00	128	0	0		2020/9/16 2:30	128	0	0
2021/1/14 16:40	128	2.1	0.01640625		2020/1/15 5:10	128	0	0		2020/9/16 2:40	128	0	0
2021/1/14 16:50	128	2.1	0.01640625		2020/1/15 5:20	128	0	0		2020/9/16 2:50	128	0	0
2021/1/14 17:10	128	0	0		2020/1/15 5:30	128	0	0		2020/9/16 3:00	128	0	0
2021/1/14 17:20	128	0	0		2020/1/15 5:40	128	0	0		2020/9/16 3:10	128	0	0
2021/1/14 17:30	128	0	0		2020/1/15 5:50	128	0	0		2020/9/16 3:20	128	0	0
2021/1/14 17:40	128	0	0		2020/1/15 6:00	128	0	0		2020/9/16 3:30	128	0	0
2021/1/14 17:50	128	0	0		2020/1/15 6:10	128	0	0		2020/9/16 3:40	128	0	0
2021/1/14 18:00	128	0	0		2020/1/15 6:20	128	0	0		2020/9/16 3:50	128	0	0
2021/1/14 18:10	128	0	0		2020/1/15 6:30	128	0	0		2020/9/16 4:00	128	0	0
2021/1/14 18:20	128	0	0		2020/1/15 6:40	128	0	0		2020/9/16 4:10	128	0	0
2021/1/14 18:30	128	0	0		2020/1/15 6:50	128	0	0		2020/9/16 4:20	128	0	0
2021/1/14 18:40	128	0	0		2020/1/15 7:00	128	0	0		2020/9/16 4:40	128	0	0
2021/1/14 18:50	128	0	0		2020/1/15 7:10	128	0	0		2020/9/16 4:50	128	0	0
2021/1/14 19:00	128	0	0		2020/1/15 7:20	128	0	0		2020/9/16 5:00	128	0	0
2021/1/14 19:10	128	0	0		2020/1/15 7:30	128	0	0		2020/9/16 5:10	128	0	0
2021/1/14 19:20	128	0	0		2020/1/15 7:40	128	0	0		2020/9/16 5:20	128	0	0
2021/1/14 19:30	128	0	0		2020/1/15 7:50	128	0	0		2020/9/16 5:30	128	0	0
2021/1/14 19:40	128	0	0		2020/1/15 8:00	128	0	0		2020/9/16 5:40	128	0	0
2021/1/14 19:50	128	0	0		2020/1/15 8:10	128	0	0		2020/9/16 5:50	128	0	0
2021/1/14 20:00	128	0	0		2020/1/15 8:20	128	0	0		2020/9/16 6:00	128	0	0
2021/1/14 20:10	128	0	0		2020/1/15 8:30	128	0	0		2020/9/16 6:10	128	0	0
2021/1/14 20:20	128	0	0		2020/1/15 8:40	128	0	0		2020/9/16 6:20	128	0	0
2021/1/14 20:30	128	0	0		2020/1/15 8:50	128	0	0		2020/9/16 6:30	128	0	0
2021/1/14 20:40	128	0	0		2020/1/15 9:00	128	0	0		2020/9/16 6:40	128	0	0
2021/1/14 20:50	128	0	0		2020/1/15 9:10	128	0	0		2020/9/16 6:50	128	0	0
2021/1/14 21:00	128	0	0		2020/1/15 9:20	128	0	0		2020/9/16 7:00	128	0	0
2021/1/14 21:10	128	0	0		2020/1/15 9:30	128	0	0		2020/9/16 7:10	128	0	0
2021/1/14 21:20	128	0	0		2020/1/15 9:40	128	0	0		2020/9/16 7:20	128	0	0
2021/1/14 21:30	128	0	0		2020/1/15 9:50	128	0	0		2020/9/16 7:30	128	0	0
2021/1/14 21:40	128	0	0		2020/1/15 10:00	128	0	0		2020/9/16 7:40	128	0	0
2021/1/14 21:50	128	0	0		2020/1/15 10:10	128	0	0		2020/9/16 7:50	128	0	0
2021/1/14 22:00	128	0	0		2020/1/15 10:20	128	0	0		2020/9/16 8:00	128	0	0
2021/1/14 22:10	128	0	0		2020/1/15 10:30	128	0	0		2020/9/16 8:10	128	0	0
2021/1/14 22:20	128	0	0		2020/1/15 10:40	128	0	0		2020/9/16 8:20	128	0	0
2021/1/14 22:30	128	0	0		2020/1/15 10:50	128	0	0		2020/9/16 8:30	128	0	0
2021/1/14 22:40	128	0	0		2020/1/15 11:00	128	0	0		2020/9/16 8:40	128	0	0
2021/1/14 22:50	128	0	0		2020/1/15 11:10	128	0	0		2020/9/16 8:50	128	0	0
2021/1/14 23:00	128	0	0		2020/1/15 11:20	128	0	0		2020/9/16 9:00	128	0	0
2021/1/14 23:10	128	0	0		2020/1/15 11:30	128	0	0		2020/9/16 9:10	128	0	0
2021/1/14 23:20	128	0	0		2020/1/15 11:40	128	0	0		2020/9/16 9:20	128	0	0
2021/1/14 23:30	128	0	0		2020/1/15 11:50	128	0	0		2020/9/16 9:30	128	0	0
2021/1/14 23:40	128	0	0		2020/1/15 12:00	128	0	0		2020/9/16 9:40	128	0	0
2021/1/14 23:50	128	0	0		2020/1/15 12:10	128	0	0		2020/9/16 9:50	128	0	0
2021/1/15 0:00	128	0	0		2020/1/15 12:20	128	0	0		2020/9/16 10:00	128	0	0
2021/1/15 0:10	128	0	0		2020/1/15 12:30	128	0	0		2020/9/16 10:10	128	0	0
2021/1/15 0:20	128	0	0		2020/1/15 12:40	128	0	0		2020/9/16 10:20	128	0	0
2021/1/15 0:30	128	0	0		2020/1/15 12:50	128	0	0		2020/9/16 10:30	128	0	0
2021/1/15 0:40	128	0	0		2020/1/15 13:00	128	0	0		2020/9/16 10:40	128	0	0
2021/1/15 0:50	128	0	0		2020/1/15 13:10	128	0	0		2020/9/16 10:50	128	0	0
2021/1/15 1:00	128	0	0		2020/1/15 13:20	128	0	0		2020/9/16 11:00	128	0.8	0.00625
2021/1/15 1:10	128	0	0		2020/1/15 13:30	128	0	0		2020/9/16 11:10	128	3.1	0.02421875
2021/1/15 1:20	128	0	0		2020/1/15 13:40	128	0	0		2020/9/16 11:20	128	5.5	0.04296875
2021/1/15 1:30	128	0	0		2020/1/15 13:50	128	0	0		2020/9/16 11:30	128	5.5	0.04296875
2021/1/15 1:40	128	0	0		2020/1/15 14:00	128	0	0		2020/9/16 11:40	128	6.5	0.05078125
2021/1/15 1:50	128	0	0		2020/1/15 14:10	128	0	0		2020/9/16 11:50	128	8.4	0.065625
2021/1/15 2:00	128	0	0		2020/1/15 14:20	128	0	0		2020/9/16 12:00	128	8.4	0.065625
2021/1/15 2:10	128	0	0		2020/1/15 14:30	128	0	0		2020/9/16 12:10	128	10.9	0.08515625
2021/1/15 2:20	128	0	0		2020/1/15 14:40	128	0	0		2020/9/16 12:20	128	12.2	0.0953125
2021/1/15 2:30	128	0	0		2020/1/15 14:50	128	0	0		2020/9/16 12:30	128	12.6	0.0984375
2021/1/15 2:40	128	0	0		2020/1/15 15:00	128	0	0		2020/9/16 12:40	128	12.8	0.1
2021/1/15 2:50	128	0	0		2020/1/15 15:10	128	0	0		2020/9/16 12:50	128	14.3	0.11171875
2021/1/15 3:00	128	0	0		2020/1/15 15:20	128	0	0		2020/9/16 13:00	128	10.1	0.07890625
2021/1/15 3:10	128	0	0		2020/1/15 15:30	128	0	0		2020/9/16 13:10	128	8.2	0.0640625
2021/1/15 3:20	128	0	0		2020/1/15 15:40	128	0	0		2020/9/16 13:20	128	10.1	0.07890625
2021/1/15 3:30	128	0	0		2020/1/15 15:50	128	0	0		2020/9/16 13:30	128	12	0.09375
2021/1/15 3:40	128	0	0		2020/1/15 16:00	128	0	0		2020/9/16 13:40	128	12.8	0.1
2021/1/15 3:50	128	0	0		2020/1/15 16:10	128	0	0		2020/9/16 14:00	128	10.7	0.08359375
2021/1/15 4:00	128	0	0		2020/1/15 16:20	128	0	0		2020/9/16 14:10	128	9.7	0.07578125
2021/1/15 4:10	128	0	0		2020/1/15 16:30	128	0	0		2020/9/16 14:20	128	9.4	0.0734375
2021/1/15 4:20	128	0	0		2020/1/15 16:40	128	0	0		2020/9/16 14:30	128	8.8	0.06875
2021/1/15 4:30	128	0	0		2020/1/15 16:50	128	0	0		2020/9/16 14:40	128	8.8	0.06875
2021/1/15 4:40	128	0	0		2020/1/15 17:00	128	0	0		2020/9/16 14:50	128	8.8	0.06875
2021/1/15 4:50	128	0	0		2020/1/15 17:10	128	0	0		2020/9/16 15:00	128	8	0.0625
2021/1/15 5:00	128	0	0		2020/1/15 17:20	128	0	0		2020/9/16 15:10	128	6.7	0.05234375
2021/1/15 5:10	128	0	0		2020/1/15 17:30	128	0	0		2020/9/16 15:20	128	6.7	0.05234375
2021/1/15 5:20	128	0	0		2020/1/15 17:40	128	0	0		2020/9/16 15:30	128	6.7	0.05234375
2021/1/15 5:30	128	0	0		2020/1/15 17:50	128	0	0		2020/9/16 15:40	128	7.6	0.059375
2021/1/15 5:40	128	0	0		2020/1/15 18:00	128	0	0		2020/9/16 15:50	128	7.3	0.05703125
2021/1/15 5:50	128	0	0		2020/1/15 18:10	128	0	0		2020/9/16 16:00	128	7.3	0.05703125
2021/1/15 6:00	128	0	0		2020/1/15 18:20	128	0	0		2020/9/16 16:10	128	7.3	0.05703125
2021/1/15 6:10	128	0	0		2020/1/15 18:30	128	0	0		2020/9/16 16:20	128	5.9	0.04609375
2021/1/15 6:20	128	0	0		2020/1/15 18:40	128	0	0		2020/9/16 16:30	128	5.9	0.04609375
2021/1/15 6:30	128	0	0		2020/1/15 18:50	128	0	0		2020/9/16 16:40	128	4.8	0.0375
2021/1/15 6:40	128	0	0		2020/1/15 19:00	128	0	0		2020/9/16 16:50	128	4.8	0.0375
2021/1/15 6:50	128	0	0		2020/1/15 19:10	128	0	0		2020/9/16 17:00	128	4.8	0.0375
2021/1/15 7:00	128	0	0		2020/1/15 19:20	128	0	0		2020/9/16 17:10	128	6.7	0.05234375
2021/1/15 7:10	128	0	0		2020/1/15 19:30	128	0	0		2020/9/16 17:20	128	6.7	0.05234375
2021/1/15 7:20	128	0	0		2020/1/15 19:40	128	0	0		2020/9/16 17:30	128	6.7	0.05234375
2021/1/15 7:30	128	0	0		2020/1/15 19:50	128	0	0		2020/9/16 17:40	128	7.6	0.059375
2021/1/15 7:40	128	0	0		2020/1/15 20:00	128	0	0		2020/9/16 17:50	128	7.6	0.059375
2021/1/15 7:50	128	0	0		2020/1/15 20:10	128	0	0		2020/9/16 18:00	128	12.4	0.096875
2021/1/15 8:00	128	0	0		2020/1/15 20:20	128	0	0		2020/9/16 18:10	128	15.7	0.12265625
2021/1/15 8:10	128	0	0		2020/1/15 20:30	128	0	0		2020/9/16 18:20	128	17.2	0.134375
2021/1/15 8:40	128	0	0		2020/1/15 20:40	128	0	0		2020/9/16 18:30	128	14.5	0.11328125
2021/1/15 8:50	128	0	0		2020/1/15 20:50	128	0	0		2020/9/16 18:40	128	16.4	0.128125
2021/1/15 9:00	128	0	0		2020/1/15 21:00	128	0	0		2020/9/16 18:50	128	13.9	0.10859375
2021/1/15 9:10	128	0	0		2020/1/15 21:10	128	0	0		2020/9/16 19:00	128	12.2	0.0953125
2021/1/15 9:20	128	0	0		2020/1/15 21:20	128	0	0		2020/9/16 19:10	128	11.1	0.08671875
2021/1/15 9:30	128	0	0		2020/1/15 21:30	128	0	0		2020/9/16 19:20	128	10.3	0.08046875
2021/1/15 9:40	128	0	0		2020/1/15 21:40	128	0	0		2020/9/16 19:30	128	7.1	0.05546875
2021/1/15 9:50	128	0	0		2020/1/15 21:50	128	0	0		2020/9/16 19:40	128	6.3	0.04921875
2021/1/15 10:00	128	0	0		2020/1/15 22:00	128	0	0		2020/9/16 19:50	128	7.1	0.05546875
2021/1/15 10:10	128	0	0		2020/1/15 22:10	128	0	0		2020/9/16 20:00	128	8.4	0.065625
2021/1/15 10:20	128	0	0		2020/1/15 22:20	128	0	0		2020/9/16 20:10	128	8.4	0.065625
2021/1/15 10:30	128	0	0		2020/1/15 22:30	128	0	0		2020/9/16 20:20	128	6.3	0.04921875
2021/1/15 10:40	128	0	0		2020/1/15 22:40	128	0	0		2020/9/16 20:30	128	3.1	0.02421875
2021/1/15 10:50	128	0	0		2020/1/15 22:50	128	0	0		2020/9/16 20:40	128	4.2	0.0328125
2021/1/15 11:00	128	0	0		2020/1/15 23:00	128	0	0		2020/9/16 20:50	128	5	0.0390625
2021/1/15 11:10	128	0	0		2020/1/15 23:10	128	0	0		2020/9/16 21:00	128	6.1	0.04765625
2021/1/15 11:20	128	0	0		2020/1/15 23:20	128	0	0		2020/9/16 21:10	128	6.1	0.04765625
2021/1/15 11:30	128	0	0		2020/1/15 23:30	128	0	0		2020/9/16 21:20	128	6.1	0.04765625
2021/1/15 11:40	128	0	0		2020/1/15 23:40	128	0	0		2020/9/16 21:30	128	4.2	0.0328125
2021/1/15 11:50	128	0	0		2020/1/15 23:50	128	0	0		2020/9/16 21:40	128	1	0.0078125
2021/1/15 12:00	128	1.3	0.01015625		2020/1/16 0:00	128	0	0		2020/9/16 22:00	128	1	0.0078125
2021/1/15 12:10	128	1.3	0.01015625		2020/1/16 0:10	128	0	0		2020/9/16 22:10	128	0	0
2021/1/15 12:20	128	1.3	0.01015625		2020/1/16 0:20	128	0	0		2020/9/16 22:30	128	1	0.0078125
2021/1/15 12:30	128	2.5	0.01953125		2020/1/16 0:30	128	0	0		2020/9/16 22:40	128	0	0
2021/1/15 12:40	128	2.5	0.01953125		2020/1/16 0:40	128	0	0		2020/9/16 22:50	128	0	0
2021/1/15 12:50	128	2.5	0.01953125		2020/1/16 0:50	128	0	0		2020/9/16 23:00	128	0	0
2021/1/15 13:00	128	2.5	0.01953125		2020/1/16 1:00	128	0	0		2020/9/16 23:10	128	0	0
2021/1/15 13:10	128	2.5	0.01953125		2020/1/16 1:10	128	0	0		2020/9/16 23:20	128	0	0
2021/1/15 13:20	128	7.8	0.0609375		2020/1/16 1:20	128	0	0		2020/9/16 23:30	128	0	0
2021/1/15 13:30	128	11.5	0.08984375		2020/1/16 1:30	128	0	0		2020/9/16 23:40	128	0	0
2021/1/15 13:40	128	14.3	0.11171875		2020/1/16 1:40	128	0	0		2020/9/16 23:50	128	0	0
2021/1/15 13:50	128	19.5	0.15234375		2020/1/16 1:50	128	0	0		2020/9/17 0:00	128	0	0
2021/1/15 14:00	128	21.4	0.1671875		2020/1/16 2:00	128	0	0		2020/9/17 0:10	128	0	0
2021/1/15 14:10	128	21.4	0.1671875		2020/1/16 2:10	128	0	0		2020/9/17 0:20	128	0	0
2021/1/15 14:20	128	20.6	0.1609375		2020/1/16 2:20	128	0	0		2020/9/17 0:30	128	0	0
2021/1/15 14:30	128	23.5	0.18359375		2020/1/16 2:30	128	0	0		2020/9/17 0:40	128	0	0
2021/1/15 14:40	128	24.4	0.190625		2020/1/16 2:40	128	0	0		2020/9/17 0:50	128	0	0
2021/1/15 14:50	128	28.1	0.21953125		2020/1/16 2:50	128	0	0		2020/9/17 1:00	128	0	0
2021/1/15 15:00	128	33	0.2578125		2020/1/16 3:00	128	0	0		2020/9/17 1:10	128	0	0
2021/1/15 15:10	128	38	0.296875		2020/1/16 3:10	128	0	0		2020/9/17 1:20	128	0	0
2021/1/15 15:20	128	37.6	0.29375		2020/1/16 3:20	128	0	0		2020/9/17 1:30	128	0	0
2021/1/15 15:30	128	39.1	0.30546875		2020/1/16 3:30	128	0	0		2020/9/17 1:40	128	0	0
2021/1/15 15:40	128	42	0.328125		2020/1/16 3:40	128	0	0		2020/9/17 1:50	128	0	0
2021/1/15 15:50	128	38	0.296875		2020/1/16 3:50	128	0	0		2020/9/17 2:00	128	0	0
2021/1/15 16:00	128	36.8	0.2875		2020/1/16 4:00	128	0	0		2020/9/17 2:10	128	0	0
2021/1/15 16:10	128	29	0.2265625		2020/1/16 4:10	128	0	0		2020/9/17 2:20	128	0	0
2021/1/15 16:20	128	31.3	0.24453125		2020/1/16 4:20	128	0	0		2020/9/17 2:30	128	0	0
2021/1/15 16:30	128	30.9	0.24140625		2020/1/16 4:30	128	0	0		2020/9/17 2:40	128	0	0
2021/1/15 16:40	128	35.7	0.27890625		2020/1/16 4:40	128	0	0		2020/9/17 3:10	128	0	0
2021/1/15 16:50	128	37.4	0.2921875		2020/1/16 4:50	128	0	0		2020/9/17 3:20	128	0	0
2021/1/15 17:00	128	32.1	0.25078125		2020/1/16 5:00	128	0	0		2020/9/17 3:30	128	0	0
2021/1/15 17:10	128	33.4	0.2609375		2020/1/16 5:10	128	0	0		2020/9/17 3:50	128	0	0
2021/1/15 17:20	128	31.1	0.24296875		2020/1/16 5:20	128	0	0		2020/9/17 4:00	128	0	0
2021/1/15 17:30	128	31.5	0.24609375		2020/1/16 5:30	128	0	0		2020/9/17 4:20	128	0	0
2021/1/15 17:40	128	34	0.265625		2020/1/16 5:40	128	0	0		2020/9/17 4:30	128	0	0
2021/1/15 17:50	128	31.3	0.24453125		2020/1/16 5:50	128	0	0		2020/9/17 4:40	128	0	0
2021/1/15 18:00	128	35.1	0.27421875		2020/1/16 6:00	128	0	0		2020/9/17 4:50	128	0	0
2021/1/15 18:10	128	37.4	0.2921875		2020/1/16 6:10	128	0	0		2020/9/17 5:00	128	0	0
2021/1/15 18:20	128	40.7	0.31796875		2020/1/16 6:20	128	0	0		2020/9/17 5:10	128	0	0
2021/1/15 18:30	128	33.4	0.2609375		2020/1/16 6:30	128	0	0		2020/9/17 5:20	128	0	0
2021/1/15 18:40	128	26.5	0.20703125		2020/1/16 6:40	128	0	0		2020/9/17 5:30	128	0	0
2021/1/15 18:50	128	17.6	0.1375		2020/1/16 6:50	128	0	0		2020/9/17 5:40	128	0	0
2021/1/15 19:00	128	15.7	0.12265625		2020/1/16 7:00	128	0	0		2020/9/17 6:00	128	0	0
2021/1/15 19:10	128	14.7	0.11484375		2020/1/16 7:10	128	0	0		2020/9/17 6:10	128	0	0
2021/1/15 19:20	128	12.6	0.0984375		2020/1/16 7:20	128	0	0		2020/9/17 6:20	128	0	0
2021/1/15 19:30	128	10.5	0.08203125		2020/1/16 7:30	128	0	0		2020/9/17 6:30	128	0	0
2021/1/15 19:40	128	9.4	0.0734375		2020/1/16 7:40	128	0	0		2020/9/17 6:40	128	0	0
2021/1/15 19:50	128	5.7	0.04453125		2020/1/16 7:50	128	0	0		2020/9/17 6:50	128	0	0
2021/1/15 20:00	128	5.7	0.04453125		2020/1/16 8:00	128	0	0		2020/9/17 7:10	128	0	0
2021/1/15 20:10	128	4.2	0.0328125		2020/1/16 8:10	128	0	0		2020/9/17 7:30	128	0	0
2021/1/15 20:20	128	5	0.0390625		2020/1/16 8:20	128	0	0		2020/9/17 7:50	128	0	0
2021/1/15 20:30	128	4.2	0.0328125		2020/1/16 8:30	128	0	0		2020/9/17 8:10	128	0	0
2021/1/15 20:40	128	4.2	0.0328125		2020/1/16 8:40	128	0	0		2020/9/17 8:20	128	0	0
2021/1/15 20:50	128	5.5	0.04296875		2020/1/16 8:50	128	0	0		2020/9/17 8:40	128	0	0
2021/1/15 21:00	128	5.5	0.04296875		2020/1/16 9:00	128	0	0		2020/9/17 8:50	128	0	0
2021/1/15 21:10	128	5.5	0.04296875		2020/1/16 9:10	128	0	0		2020/9/17 9:00	128	0	0
2021/1/15 21:20	128	5.5	0.04296875		2020/1/16 9:20	128	0	0		2020/9/17 9:10	128	0	0
2021/1/15 21:30	128	5.5	0.04296875		2020/1/16 9:30	128	0	0		2020/9/17 9:20	128	0	0
2021/1/15 21:40	128	8.2	0.0640625		2020/1/16 9:40	128	0	0		2020/9/17 9:30	128	0	0
2021/1/15 21:50	128	8.2	0.0640625		2020/1/16 9:50	128	0	0		2020/9/17 9:50	128	0	0
2021/1/15 22:00	128	5.9	0.04609375		2020/1/16 10:00	128	0	0		2020/9/17 10:00	128	0	0
2021/1/15 22:10	128	4.8	0.0375		2020/1/16 10:10	128	0	0		2020/9/17 10:10	128	0	0
2021/1/15 22:30	128	5.9	0.04609375		2020/1/16 10:20	128	0	0		2020/9/17 10:20	128	0	0
2021/1/15 22:40	128	7.1	0.05546875		2020/1/16 10:30	128	0	0		2020/9/17 10:30	128	0	0
2021/1/15 22:50	128	6.3	0.04921875		2020/1/16 10:40	128	0	0		2020/9/17 10:40	128	0	0
2021/1/15 23:00	128	6.3	0.04921875		2020/1/16 10:50	128	0	0		2020/9/17 10:50	128	0	0
2021/1/15 23:10	128	7.1	0.05546875		2020/1/16 11:00	128	0	0		2020/9/17 11:00	128	0	0
2021/1/15 23:20	128	9.2	0.071875		2020/1/16 11:10	128	0	0		2020/9/17 11:10	128	0	0
2021/1/15 23:30	128	10.3	0.08046875		2020/1/16 11:20	128	0	0		2020/9/17 11:20	128	0	0
2021/1/15 23:40	128	11.3	0.08828125		2020/1/16 11:30	128	0	0		2020/9/17 11:30	128	0	0
2021/1/15 23:50	128	12.2	0.0953125		2020/1/16 11:40	128	0	0		2020/9/17 11:40	128	0	0
2021/1/16 0:00	128	16.4	0.128125		2020/1/16 11:50	128	0	0		2020/9/17 12:00	128	0	0
2021/1/16 0:10	128	18.9	0.14765625		2020/1/16 12:00	128	0	0		2020/9/17 12:10	128	0.2	0.0015625
2021/1/16 0:20	128	21	0.1640625		2020/1/16 12:10	128	0	0		2020/9/17 12:20	128	1.3	0.01015625
2021/1/16 0:30	128	24.6	0.1921875		2020/1/16 12:20	128	0	0		2020/9/17 12:30	128	1.3	0.01015625
2021/1/16 0:40	128	26.3	0.20546875		2020/1/16 12:30	128	0	0		2020/9/17 12:40	128	1.3	0.01015625
2021/1/16 0:50	128	27.7	0.21640625		2020/1/16 12:40	128	0	0		2020/9/17 12:50	128	1.3	0.01015625
2021/1/16 1:00	128	29.8	0.2328125		2020/1/16 12:50	128	0	0		2020/9/17 13:00	128	1.3	0.01015625
2021/1/16 1:10	128	32.3	0.25234375		2020/1/16 13:00	128	0	0		2020/9/17 13:10	128	0.4	0.003125
2021/1/16 1:20	128	42	0.328125		2020/1/16 13:10	128	0	0		2020/9/17 13:20	128	0.4	0.003125
2021/1/16 1:30	128	52.1	0.40703125		2020/1/16 13:20	128	0	0		2020/9/17 13:30	128	0	0
2021/1/16 1:40	128	64.3	0.50234375		2020/1/16 13:30	128	0	0		2020/9/17 13:40	128	0	0
2021/1/16 1:50	128	71.6	0.559375		2020/1/16 13:40	128	0	0		2020/9/17 13:50	128	0	0
2021/1/16 2:00	128	80.6	0.6296875		2020/1/16 13:50	128	0	0		2020/9/17 14:00	128	0	0
2021/1/16 2:10	128	81.7	0.63828125		2020/1/16 14:00	128	0	0		2020/9/17 14:10	128	0	0
2021/1/16 2:20	128	79	0.6171875		2020/1/16 14:10	128	0	0		2020/9/17 14:20	128	0.4	0.003125
2021/1/16 2:30	128	86.3	0.67421875		2020/1/16 14:20	128	0	0		2020/9/17 14:30	128	0.4	0.003125
2021/1/16 2:40	128	77.1	0.60234375		2020/1/16 14:30	128	0	0		2020/9/17 14:40	128	0.4	0.003125
2021/1/16 2:50	128	74.5	0.58203125		2020/1/16 14:40	128	0	0		2020/9/17 14:50	128	0.4	0.003125
2021/1/16 3:00	128	68.5	0.53515625		2020/1/16 14:50	128	0	0		2020/9/17 15:00	128	0.4	0.003125
2021/1/16 3:10	128	72.9	0.56953125		2020/1/16 15:00	128	0	0		2020/9/17 15:10	128	0	0
2021/1/16 3:20	128	68.5	0.53515625		2020/1/16 15:10	128	0	0		2020/9/17 15:20	128	0.4	0.003125
2021/1/16 3:30	128	72	0.5625		2020/1/16 15:20	128	0	0		2020/9/17 15:30	128	1.3	0.01015625
2021/1/16 3:40	128	79.6	0.621875		2020/1/16 15:30	128	0	0		2020/9/17 15:40	128	0.4	0.003125
2021/1/16 3:50	128	79	0.6171875		2020/1/16 15:40	128	0	0		2020/9/17 15:50	128	0	0
2021/1/16 4:00	128	67.6	0.528125		2020/1/16 15:50	128	0	0		2020/9/17 16:10	128	0	0
2021/1/16 4:10	128	74.8	0.584375		2020/1/16 16:00	128	0	0		2020/9/17 16:20	128	0	0
2021/1/16 4:20	128	81.5	0.63671875		2020/1/16 16:10	128	0	0		2020/9/17 16:30	128	0.2	0.0015625
2021/1/16 4:30	128	73.5	0.57421875		2020/1/16 16:20	128	0	0		2020/9/17 16:40	128	0	0
2021/1/16 4:40	128	81.9	0.63984375		2020/1/16 16:30	128	0	0		2020/9/17 16:50	128	0	0
2021/1/16 4:50	128	88.4	0.690625		2020/1/16 16:40	128	0	0		2020/9/17 17:00	128	0	0
2021/1/16 5:00	128	90.7	0.70859375		2020/1/16 16:50	128	0	0		2020/9/17 17:10	128	0	0
2021/1/16 5:10	128	66.4	0.51875		2020/1/16 17:00	128	0	0		2020/9/17 17:20	128	0	0
2021/1/16 5:20	128	61.1	0.47734375		2020/1/16 17:10	128	0	0		2020/9/17 17:30	128	0	0
2021/1/16 5:30	128	45.8	0.3578125		2020/1/16 17:20	128	0	0		2020/9/17 17:50	128	0	0
2021/1/16 5:40	128	27.5	0.21484375		2020/1/16 17:30	128	0	0		2020/9/17 18:00	128	0	0
2021/1/16 5:50	128	19.5	0.15234375		2020/1/16 17:40	128	0	0		2020/9/17 18:10	128	0	0
2021/1/16 6:00	128	22.5	0.17578125		2020/1/16 17:50	128	0	0		2020/9/17 18:20	128	0	0
2021/1/16 6:10	128	65.3	0.51015625		2020/1/16 18:00	128	0	0		2020/9/17 18:30	128	0	0
2021/1/16 6:20	128	81.3	0.63515625		2020/1/16 18:10	128	0	0		2020/9/17 18:40	128	0	0
2021/1/16 6:30	128	89.5	0.69921875		2020/1/16 18:20	128	0	0		2020/9/17 18:50	128	0	0
2021/1/16 6:40	128	74.3	0.58046875		2020/1/16 18:30	128	0	0		2020/9/17 19:00	128	0	0
2021/1/16 6:50	128	73.1	0.57109375		2020/1/16 18:40	128	0	0		2020/9/17 19:10	128	0	0
2021/1/16 7:00	128	60.7	0.47421875		2020/1/16 18:50	128	0	0		2020/9/17 19:30	128	0	0
2021/1/16 7:10	128	39.5	0.30859375		2020/1/16 19:00	128	0	0		2020/9/17 19:50	128	0	0
2021/1/16 7:20	128	31.1	0.24296875		2020/1/16 19:10	128	0	0		2020/9/17 20:00	128	0	0
2021/1/16 7:30	128	30.7	0.23984375		2020/1/16 19:20	128	0	0		2020/9/17 20:10	128	0	0
2021/1/16 7:40	128	26	0.203125		2020/1/16 19:30	128	0	0		2020/9/17 20:20	128	0	0
2021/1/16 7:50	128	31.5	0.24609375		2020/1/16 19:40	128	0	0		2020/9/17 20:30	128	0	0
2021/1/16 8:00	128	39.1	0.30546875		2020/1/16 19:50	128	0	0		2020/9/17 20:40	128	0	0
2021/1/16 8:10	128	54.6	0.4265625		2020/1/16 20:00	128	0	0		2020/9/17 20:50	128	0	0
2021/1/16 8:20	128	66.4	0.51875		2020/1/16 20:10	128	0	0		2020/9/17 21:00	128	0	0
2021/1/16 8:30	128	62.8	0.490625		2020/1/16 20:20	128	0	0		2020/9/17 21:10	128	0	0
2021/1/16 8:40	128	56.9	0.44453125		2020/1/16 20:30	128	0	0		2020/9/17 21:20	128	0	0
2021/1/16 8:50	128	62.8	0.490625		2020/1/16 20:40	128	0	0		2020/9/17 21:40	128	0	0
2021/1/16 9:00	128	71.4	0.5578125		2020/1/16 20:50	128	0	0		2020/9/17 22:00	128	0	0
2021/1/16 9:10	128	61.3	0.47890625		2020/1/16 21:00	128	0	0		2020/9/17 22:10	128	0	0
2021/1/16 9:20	128	53.8	0.4203125		2020/1/16 21:10	128	0	0		2020/9/17 22:20	128	0	0
2021/1/16 9:30	128	55	0.4296875		2020/1/16 21:20	128	0	0		2020/9/17 22:30	128	0	0
2021/1/16 9:40	128	65.3	0.51015625		2020/1/16 21:30	128	0	0		2020/9/17 22:40	128	0	0
2021/1/16 9:50	128	74.1	0.57890625		2020/1/16 21:40	128	0	0		2020/9/17 22:50	128	0	0
2021/1/16 10:00	128	94.5	0.73828125		2020/1/16 21:50	128	0	0		2020/9/17 23:00	128	0	0
2021/1/16 10:10	128	109.4	0.8546875		2020/1/16 22:00	128	0	0		2020/9/17 23:10	128	0	0
2021/1/16 10:20	128	114.7	0.89609375		2020/1/16 22:10	128	0	0		2020/9/17 23:20	128	0	0
2021/1/16 10:30	128	122.2	0.9546875		2020/1/16 22:20	128	0	0		2020/9/17 23:30	128	0	0
2021/1/16 10:40	128	123.3	0.96328125		2020/1/16 22:30	128	0	0		2020/9/17 23:40	128	0	0
2021/1/16 10:50	128	126	0.984375		2020/1/16 22:40	128	0	0		2020/9/17 23:50	128	0	0
2021/1/16 11:00	128	125.8	0.9828125		2020/1/16 22:50	128	0	0		2020/9/18 0:00	128	0	0
2021/1/16 11:10	128	126.8	0.990625		2020/1/16 23:00	128	0	0		2020/9/18 0:10	128	0	0
2021/1/16 11:20	128	127.9	0.99921875		2020/1/16 23:10	128	0	0		2020/9/18 0:20	128	0	0
2021/1/16 11:30	128	127.9	0.99921875		2020/1/16 23:20	128	0	0		2020/9/18 0:30	128	0	0
2021/1/16 11:40	128	127	0.9921875		2020/1/16 23:30	128	0	0		2020/9/18 0:40	128	0	0
2021/1/16 11:50	128	127	0.9921875		2020/1/16 23:40	128	0	0		2020/9/18 0:50	128	0	0
2021/1/16 12:00	128	127	0.9921875		2020/1/16 23:50	128	0	0		2020/9/18 1:00	128	0	0
2021/1/16 12:10	128	127	0.9921875		2020/1/17 0:00	128	0	0		2020/9/18 1:10	128	0	0
2021/1/16 12:20	128	127	0.9921875		2020/1/17 0:10	128	0	0		2020/9/18 1:20	128	0	0
2021/1/16 12:30	128	127	0.9921875		2020/1/17 0:20	128	0	0		2020/9/18 1:30	128	0	0
2021/1/16 12:40	128	127.9	0.99921875		2020/1/17 0:30	128	0	0		2020/9/18 1:40	128	0	0
2021/1/16 12:50	128	127.9	0.99921875		2020/1/17 0:40	128	0	0		2020/9/18 1:50	128	0	0
2021/1/16 13:00	128	128.1	1.00078125		2020/1/17 0:50	128	0	0		2020/9/18 2:00	128	0	0
2021/1/16 13:10	128	123.3	0.96328125		2020/1/17 1:00	128	0	0		2020/9/18 2:10	128	0	0
2021/1/16 13:20	128	123.3	0.96328125		2020/1/17 1:10	128	0	0		2020/9/18 2:20	128	0	0
2021/1/16 13:30	128	123.5	0.96484375		2020/1/17 1:20	128	0	0		2020/9/18 2:30	128	0	0
2021/1/16 13:40	128	122.8	0.959375		2020/1/17 1:30	128	0	0		2020/9/18 2:40	128	0	0
2021/1/16 13:50	128	123.9	0.96796875		2020/1/17 1:40	128	0	0		2020/9/18 2:50	128	0	0
2021/1/16 14:00	128	123.9	0.96796875		2020/1/17 1:50	128	0	0		2020/9/18 3:00	128	0	0
2021/1/16 14:10	128	123.9	0.96796875		2020/1/17 2:00	128	0	0		2020/9/18 3:10	128	0	0
2021/1/16 14:20	128	124.1	0.96953125		2020/1/17 2:10	128	0	0		2020/9/18 3:20	128	0	0
2021/1/16 14:30	128	123.1	0.96171875		2020/1/17 2:20	128	0	0		2020/9/18 3:30	128	0	0
2021/1/16 14:40	128	123.1	0.96171875		2020/1/17 2:30	128	0	0		2020/9/18 3:40	128	0	0
2021/1/16 14:50	128	124.1	0.96953125		2020/1/17 2:40	128	0	0		2020/9/18 3:50	128	0	0
2021/1/16 15:00	128	122.6	0.9578125		2020/1/17 2:50	128	0	0		2020/9/18 4:00	128	0	0
2021/1/16 15:10	128	123.3	0.96328125		2020/1/17 3:00	128	0	0		2020/9/18 4:10	128	0	0
2021/1/16 15:20	128	123.7	0.96640625		2020/1/17 3:10	128	0	0		2020/9/18 4:20	128	0	0
2021/1/16 15:30	128	123.1	0.96171875		2020/1/17 3:20	128	0	0		2020/9/18 4:30	128	0	0
2021/1/16 15:40	128	124.1	0.96953125		2020/1/17 3:30	128	0	0		2020/9/18 4:40	128	0	0
2021/1/16 15:50	128	123.5	0.96484375		2020/1/17 3:40	128	0	0		2020/9/18 4:50	128	0	0
2021/1/16 16:00	128	123.5	0.96484375		2020/1/17 3:50	128	0	0		2020/9/18 5:00	128	0	0
2021/1/16 16:10	128	123.5	0.96484375		2020/1/17 4:00	128	0	0		2020/9/18 5:10	128	0	0
2021/1/16 16:20	128	123.5	0.96484375		2020/1/17 4:10	128	0	0		2020/9/18 5:20	128	0	0
2021/1/16 16:30	128	123.5	0.96484375		2020/1/17 4:20	128	0	0		2020/9/18 5:30	128	0	0
2021/1/16 16:40	128	123.5	0.96484375		2020/1/17 4:30	128	0	0		2020/9/18 5:40	128	0	0
2021/1/16 16:50	128	123.5	0.96484375		2020/1/17 4:40	128	0	0		2020/9/18 5:50	128	0	0
2021/1/16 17:00	128	123.5	0.96484375		2020/1/17 4:50	128	0	0		2020/9/18 6:00	128	0	0
2021/1/16 17:10	128	123.5	0.96484375		2020/1/17 5:00	128	0	0		2020/9/18 6:10	128	0	0
2021/1/16 17:20	128	123.5	0.96484375		2020/1/17 5:10	128	0	0		2020/9/18 6:20	128	0	0
2021/1/16 17:30	128	123.5	0.96484375		2020/1/17 5:20	128	0	0		2020/9/18 6:30	128	0	0
2021/1/16 17:40	128	123.5	0.96484375		2020/1/17 5:30	128	0	0		2020/9/18 6:40	128	0	0
2021/1/16 17:50	128	123.5	0.96484375		2020/1/17 5:40	128	0	0		2020/9/18 6:50	128	0	0
2021/1/16 18:00	128	123.5	0.96484375		2020/1/17 5:50	128	0	0		2020/9/18 7:00	128	0	0
2021/1/16 18:10	128	124.3	0.97109375		2020/1/17 6:00	128	0	0		2020/9/18 7:10	128	0	0
2021/1/16 18:20	128	123.3	0.96328125		2020/1/17 6:10	128	0	0		2020/9/18 7:20	128	0	0
2021/1/16 18:30	128	123.3	0.96328125		2020/1/17 6:20	128	0	0		2020/9/18 7:30	128	0	0
2021/1/16 18:40	128	123.3	0.96328125		2020/1/17 6:30	128	0	0		2020/9/18 7:40	128	0	0
2021/1/16 18:50	128	123.5	0.96484375		2020/1/17 6:40	128	0	0		2020/9/18 7:50	128	0	0
2021/1/16 19:00	128	123.5	0.96484375		2020/1/17 6:50	128	0	0		2020/9/18 8:00	128	0	0
2021/1/16 19:10	128	123.5	0.96484375		2020/1/17 7:00	128	0	0		2020/9/18 8:10	128	0	0
2021/1/16 19:20	128	123.5	0.96484375		2020/1/17 7:10	128	0	0		2020/9/18 8:20	128	0	0
2021/1/16 19:30	128	123.5	0.96484375		2020/1/17 7:20	128	0	0		2020/9/18 8:30	128	0	0
2021/1/16 19:40	128	123.5	0.96484375		2020/1/17 7:30	128	0	0		2020/9/18 8:40	128	0	0
2021/1/16 19:50	128	123.5	0.96484375		2020/1/17 7:40	128	0	0		2020/9/18 8:50	128	0	0
2021/1/16 20:00	128	123.5	0.96484375		2020/1/17 7:50	128	0	0		2020/9/18 9:10	128	0	0
2021/1/16 20:10	128	123.5	0.96484375		2020/1/17 8:00	128	0	0		2020/9/18 9:20	128	0	0
2021/1/16 20:20	128	123.5	0.96484375		2020/1/17 8:10	128	0	0		2020/9/18 9:30	128	0	0
2021/1/16 20:30	128	123.5	0.96484375		2020/1/17 8:20	128	0	0		2020/9/18 9:40	128	0	0
2021/1/16 20:40	128	123.3	0.96328125		2020/1/17 8:30	128	0	0		2020/9/18 9:50	128	0	0
2021/1/16 20:50	128	123.3	0.96328125		2020/1/17 8:40	128	0	0		2020/9/18 10:00	128	0	0
2021/1/16 21:00	128	123.3	0.96328125		2020/1/17 8:50	128	0	0		2020/9/18 10:10	128	0	0
2021/1/16 21:10	128	123.3	0.96328125		2020/1/17 9:00	128	0	0		2020/9/18 10:20	128	1	0.0078125
2021/1/16 21:20	128	123.3	0.96328125		2020/1/17 9:10	128	0	0		2020/9/18 10:30	128	3.8	0.0296875
2021/1/16 21:30	128	123.5	0.96484375		2020/1/17 9:20	128	0	0		2020/9/18 10:40	128	6.3	0.04921875
2021/1/16 21:40	128	124.3	0.97109375		2020/1/17 9:30	128	0	0		2020/9/18 10:50	128	7.8	0.0609375
2021/1/16 21:50	128	123.7	0.96640625		2020/1/17 9:40	128	0	0		2020/9/18 11:00	128	10.7	0.08359375
2021/1/16 22:00	128	123.7	0.96640625		2020/1/17 9:50	128	0	0		2020/9/18 11:10	128	12.6	0.0984375
2021/1/16 22:10	128	123.7	0.96640625		2020/1/17 10:00	128	0	0		2020/9/18 11:20	128	16.8	0.13125
2021/1/16 22:20	128	123.7	0.96640625		2020/1/17 10:10	128	0	0		2020/9/18 11:30	128	17	0.1328125
2021/1/16 22:30	128	123.7	0.96640625		2020/1/17 10:20	128	0	0		2020/9/18 11:40	128	18.7	0.14609375
2021/1/16 22:40	128	123.7	0.96640625		2020/1/17 10:30	128	0	0		2020/9/18 11:50	128	20.6	0.1609375
2021/1/16 22:50	128	122.6	0.9578125		2020/1/17 10:40	128	0	0		2020/9/18 12:00	128	18.5	0.14453125
2021/1/16 23:00	128	123.1	0.96171875		2020/1/17 10:50	128	0	0		2020/9/18 12:10	128	23.5	0.18359375
2021/1/16 23:10	128	123.1	0.96171875		2020/1/17 11:00	128	0	0		2020/9/18 12:20	128	25.6	0.2
2021/1/16 23:20	128	123.1	0.96171875		2020/1/17 11:10	128	0	0		2020/9/18 12:30	128	26	0.203125
2021/1/16 23:30	128	123.1	0.96171875		2020/1/17 11:20	128	0	0		2020/9/18 12:40	128	27.5	0.21484375
2021/1/16 23:40	128	124.1	0.96953125		2020/1/17 11:30	128	0	0		2020/9/18 12:50	128	33.8	0.2640625
2021/1/16 23:50	128	123.1	0.96171875		2020/1/17 11:40	128	0	0		2020/9/18 13:00	128	34.6	0.2703125
2021/1/17 0:00	128	124.1	0.96953125		2020/1/17 11:50	128	0	0		2020/9/18 13:10	128	36.5	0.28515625
2021/1/17 0:10	128	123.7	0.96640625		2020/1/17 12:00	128	0	0		2020/9/18 13:20	128	38.6	0.3015625
2021/1/17 0:20	128	123.7	0.96640625		2020/1/17 12:10	128	0	0		2020/9/18 13:40	128	42.8	0.334375
2021/1/17 0:30	128	123.7	0.96640625		2020/1/17 12:20	128	0	0		2020/9/18 13:50	128	46	0.359375
2021/1/17 0:40	128	122.6	0.9578125		2020/1/17 12:30	128	0	0		2020/9/18 14:00	128	54.4	0.425
2021/1/17 0:50	128	123.7	0.96640625		2020/1/17 12:40	128	0	0		2020/9/18 14:10	128	65.3	0.51015625
2021/1/17 1:00	128	122.6	0.9578125		2020/1/17 12:50	128	0	0		2020/9/18 14:20	128	78.8	0.615625
2021/1/17 1:10	128	124.1	0.96953125		2020/1/17 13:00	128	0	0		2020/9/18 14:30	128	85.5	0.66796875
2021/1/17 1:20	128	123.1	0.96171875		2020/1/17 13:10	128	0	0		2020/9/18 14:40	128	85.9	0.67109375
2021/1/17 1:30	128	123.1	0.96171875		2020/1/17 13:20	128	0	0		2020/9/18 15:00	128	93	0.7265625
2021/1/17 1:40	128	124.3	0.97109375		2020/1/17 13:30	128	0	0		2020/9/18 15:20	128	103.9	0.81171875
2021/1/17 1:50	128	123.3	0.96328125		2020/1/17 13:40	128	0	0		2020/9/18 15:30	128	106.7	0.83359375
2021/1/17 2:00	128	123.3	0.96328125		2020/1/17 13:50	128	0	0		2020/9/18 15:40	128	112.8	0.88125
2021/1/17 2:10	128	123.3	0.96328125		2020/1/17 14:00	128	0	0		2020/9/18 15:50	128	113.4	0.8859375
2021/1/17 2:20	128	123.5	0.96484375		2020/1/17 14:10	128	0	0		2020/9/18 16:00	128	120.1	0.93828125
2021/1/17 2:30	128	123.5	0.96484375		2020/1/17 14:20	128	0	0		2020/9/18 16:10	128	120.8	0.94375
2021/1/17 2:40	128	123.5	0.96484375		2020/1/17 14:30	128	0	0		2020/9/18 16:30	128	120.1	0.93828125
2021/1/17 2:50	128	123.5	0.96484375		2020/1/17 14:40	128	0	0		2020/9/18 16:40	128	117.4	0.9171875
2021/1/17 3:00	128	123.1	0.96171875		2020/1/17 14:50	128	0	0		2020/9/18 16:50	128	121	0.9453125
2021/1/17 3:10	128	123.5	0.96484375		2020/1/17 15:00	128	0	0		2020/9/18 17:00	128	120.5	0.94140625
2021/1/17 3:20	128	123.9	0.96796875		2020/1/17 15:10	128	0	0		2020/9/18 17:10	128	119.9	0.93671875
2021/1/17 3:30	128	123.9	0.96796875		2020/1/17 15:20	128	0	0		2020/9/18 17:20	128	118	0.921875
2021/1/17 3:40	128	122.8	0.959375		2020/1/17 15:30	128	0	0		2020/9/18 17:30	128	114.7	0.89609375
2021/1/17 3:50	128	123.9	0.96796875		2020/1/17 15:40	128	0	0		2020/9/18 17:40	128	117.6	0.91875
2021/1/17 4:00	128	123.9	0.96796875		2020/1/17 15:50	128	0	0		2020/9/18 17:50	128	107.7	0.84140625
2021/1/17 4:10	128	123.9	0.96796875		2020/1/17 16:00	128	0	0		2020/9/18 18:00	128	102.1	0.79765625
2021/1/17 4:20	128	123.9	0.96796875		2020/1/17 16:10	128	0	0		2020/9/18 18:10	128	97.6	0.7625
2021/1/17 4:30	128	123.9	0.96796875		2020/1/17 16:20	128	0	0		2020/9/18 18:20	128	88.2	0.6890625
2021/1/17 4:40	128	123.3	0.96328125		2020/1/17 16:30	128	0	0		2020/9/18 18:30	128	83.6	0.653125
2021/1/17 4:50	128	123.3	0.96328125		2020/1/17 16:40	128	0	0		2020/9/18 18:40	128	97.6	0.7625
2021/1/17 5:00	128	123.3	0.96328125		2020/1/17 16:50	128	0	0		2020/9/18 18:50	128	97.6	0.7625
2021/1/17 5:10	128	123.3	0.96328125		2020/1/17 17:00	128	0	0		2020/9/18 19:00	128	94.9	0.74140625
2021/1/17 5:20	128	123.3	0.96328125		2020/1/17 17:10	128	0	0		2020/9/18 19:10	128	90.7	0.70859375
2021/1/17 5:30	128	124.3	0.97109375		2020/1/17 17:20	128	0	0		2020/9/18 19:20	128	76.4	0.596875
2021/1/17 5:40	128	123.1	0.96171875		2020/1/17 17:30	128	0	0		2020/9/18 19:30	128	67.8	0.5296875
2021/1/17 5:50	128	123.1	0.96171875		2020/1/17 17:40	128	0	0		2020/9/18 19:40	128	69.5	0.54296875
2021/1/17 6:00	128	123.9	0.96796875		2020/1/17 17:50	128	0	0		2020/9/18 19:50	128	72	0.5625
2021/1/17 6:10	128	123.1	0.96171875		2020/1/17 18:00	128	0	0		2020/9/18 20:00	128	70.3	0.54921875
2021/1/17 6:20	128	124.3	0.97109375		2020/1/17 18:10	128	0	0		2020/9/18 20:10	128	67	0.5234375
2021/1/17 6:30	128	123.5	0.96484375		2020/1/17 18:20	128	0	0		2020/9/18 20:20	128	64.5	0.50390625
2021/1/17 6:40	128	123.1	0.96171875		2020/1/17 18:30	128	0	0		2020/9/18 20:30	128	54.4	0.425
2021/1/17 6:50	128	123.1	0.96171875		2020/1/17 18:40	128	0	0		2020/9/18 20:40	128	35.1	0.27421875
2021/1/17 7:00	128	123.1	0.96171875		2020/1/17 18:50	128	0	0		2020/9/18 20:50	128	27.7	0.21640625
2021/1/17 7:10	128	123.1	0.96171875		2020/1/17 19:00	128	0	0		2020/9/18 21:00	128	23.5	0.18359375
2021/1/17 7:20	128	123.1	0.96171875		2020/1/17 19:10	128	0	0		2020/9/18 21:20	128	14.7	0.11484375
2021/1/17 7:30	128	123.1	0.96171875		2020/1/17 19:20	128	0	0		2020/9/18 21:30	128	10.5	0.08203125
2021/1/17 7:40	128	123.1	0.96171875		2020/1/17 19:30	128	0	0		2020/9/18 21:40	128	4.4	0.034375
2021/1/17 7:50	128	123.9	0.96796875		2020/1/17 19:40	128	0	0		2020/9/18 22:00	128	0.8	0.00625
2021/1/17 8:00	128	123.9	0.96796875		2020/1/17 19:50	128	0	0		2020/9/18 22:10	128	0.8	0.00625
2021/1/17 8:10	128	123.9	0.96796875		2020/1/17 20:00	128	0	0		2020/9/18 22:30	128	0	0
2021/1/17 8:20	128	123.9	0.96796875		2020/1/17 20:10	128	0	0		2020/9/18 22:40	128	0	0
2021/1/17 8:30	128	123.1	0.96171875		2020/1/17 20:20	128	0	0		2020/9/18 22:50	128	0	0
2021/1/17 8:40	128	123.1	0.96171875		2020/1/17 20:30	128	0	0		2020/9/18 23:00	128	0	0
2021/1/17 8:50	128	124.1	0.96953125		2020/1/17 20:40	128	0	0		2020/9/18 23:10	128	0	0
2021/1/17 9:00	128	123.1	0.96171875		2020/1/17 20:50	128	0	0		2020/9/18 23:20	128	0	0
2021/1/17 9:10	128	123.1	0.96171875		2020/1/17 21:00	128	0	0		2020/9/18 23:30	128	0	0
2021/1/17 9:20	128	123.1	0.96171875		2020/1/17 21:10	128	0	0		2020/9/18 23:40	128	0	0
2021/1/17 9:30	128	124.3	0.97109375		2020/1/17 21:20	128	0	0		2020/9/18 23:50	128	0	0
2021/1/17 9:40	128	123.5	0.96484375		2020/1/17 21:30	128	0	0		2020/9/19 0:00	128	0	0
2021/1/17 9:50	128	123.5	0.96484375		2020/1/17 21:40	128	0	0		2020/9/19 0:10	128	0	0
2021/1/17 10:00	128	123.1	0.96171875		2020/1/17 21:50	128	0	0		2020/9/19 0:20	128	0	0
2021/1/17 10:10	128	124.1	0.96953125		2020/1/17 22:00	128	0	0		2020/9/19 0:30	128	0	0
2021/1/17 10:20	128	122.8	0.959375		2020/1/17 22:10	128	0	0		2020/9/19 0:40	128	0	0
2021/1/17 10:30	128	123.5	0.96484375		2020/1/17 22:20	128	0	0		2020/9/19 0:50	128	0.6	0.0046875
2021/1/17 10:40	128	123.5	0.96484375		2020/1/17 22:30	128	0	0		2020/9/19 1:00	128	0.6	0.0046875
2021/1/17 10:50	128	123.3	0.96328125		2020/1/17 22:40	128	0	0		2020/9/19 1:10	128	7.6	0.059375
2021/1/17 11:00	128	123.1	0.96171875		2020/1/17 22:50	128	0	0		2020/9/19 1:20	128	19.9	0.15546875
2021/1/17 11:10	128	124.1	0.96953125		2020/1/17 23:00	128	0	0		2020/9/19 1:30	128	27.3	0.21328125
2021/1/17 11:20	128	123.1	0.96171875		2020/1/17 23:10	128	0	0		2020/9/19 1:40	128	35.7	0.27890625
2021/1/17 11:30	128	124.1	0.96953125		2020/1/17 23:20	128	0	0		2020/9/19 1:50	128	50.4	0.39375
2021/1/17 11:40	128	123.1	0.96171875		2020/1/17 23:30	128	0	0		2020/9/19 2:00	128	46.6	0.3640625
2021/1/17 11:50	128	123.3	0.96328125		2020/1/17 23:40	128	0	0		2020/9/19 2:10	128	48.9	0.38203125
2021/1/17 12:00	128	123.3	0.96328125		2020/1/17 23:50	128	0	0		2020/9/19 2:20	128	40.9	0.31953125
2021/1/17 12:10	128	123.5	0.96484375		2020/1/18 0:00	128	0	0		2020/9/19 2:30	128	32.1	0.25078125
2021/1/17 12:20	128	123.5	0.96484375		2020/1/18 0:10	128	0	0		2020/9/19 2:40	128	25.2	0.196875
2021/1/17 12:30	128	123.5	0.96484375		2020/1/18 0:20	128	0	0		2020/9/19 2:50	128	23.7	0.18515625
2021/1/17 12:40	128	123.5	0.96484375		2020/1/18 0:30	128	0	0		2020/9/19 3:00	128	23.3	0.18203125
2021/1/17 12:50	128	123.5	0.96484375		2020/1/18 0:40	128	0	0		2020/9/19 3:20	128	28.1	0.21953125
2021/1/17 13:00	128	123.1	0.96171875		2020/1/18 0:50	128	0	0		2020/9/19 3:30	128	23.9	0.18671875
2021/1/17 13:10	128	123.1	0.96171875		2020/1/18 1:00	128	0	0		2020/9/19 3:40	128	17.6	0.1375
2021/1/17 13:20	128	124.1	0.96953125		2020/1/18 1:10	128	0	0		2020/9/19 3:50	128	17.6	0.1375
2021/1/17 13:30	128	122.6	0.9578125		2020/1/18 1:20	128	0	0		2020/9/19 4:00	128	12	0.09375
2021/1/17 13:40	128	123.7	0.96640625		2020/1/18 1:30	128	0	0		2020/9/19 4:10	128	6.7	0.05234375
2021/1/17 13:50	128	123.7	0.96640625		2020/1/18 1:40	128	0	0		2020/9/19 4:20	128	4.2	0.0328125
2021/1/17 14:00	128	123.7	0.96640625		2020/1/18 1:50	128	0	0		2020/9/19 4:30	128	9.9	0.07734375
2021/1/17 14:10	128	123.7	0.96640625		2020/1/18 2:00	128	0	0		2020/9/19 4:40	128	12.8	0.1
2021/1/17 14:20	128	123.7	0.96640625		2020/1/18 2:10	128	0	0		2020/9/19 4:50	128	13.4	0.1046875
2021/1/17 14:30	128	123.5	0.96484375		2020/1/18 2:20	128	0	0		2020/9/19 5:00	128	6.1	0.04765625
2021/1/17 14:40	128	123.5	0.96484375		2020/1/18 2:30	128	0	0		2020/9/19 5:10	128	3.6	0.028125
2021/1/17 14:50	128	123.5	0.96484375		2020/1/18 2:40	128	0	0		2020/9/19 5:20	128	2.5	0.01953125
2021/1/17 15:00	128	123.9	0.96796875		2020/1/18 2:50	128	0	0		2020/9/19 5:40	128	6.5	0.05078125
2021/1/17 15:10	128	123.9	0.96796875		2020/1/18 3:00	128	0	0		2020/9/19 5:50	128	6.5	0.05078125
2021/1/17 15:20	128	123.9	0.96796875		2020/1/18 3:10	128	0	0		2020/9/19 6:00	128	6.5	0.05078125
2021/1/17 15:30	128	122.6	0.9578125		2020/1/18 3:20	128	0	0		2020/9/19 6:10	128	4.6	0.0359375
2021/1/17 15:40	128	123.1	0.96171875		2020/1/18 3:30	128	0	0		2020/9/19 6:20	128	5	0.0390625
2021/1/17 15:50	128	117.2	0.915625		2020/1/18 3:40	128	0	0		2020/9/19 6:30	128	5	0.0390625
2021/1/17 16:00	128	123.3	0.96328125		2020/1/18 3:50	128	0	0		2020/9/19 6:40	128	5.3	0.04140625
2021/1/17 16:10	128	123.3	0.96328125		2020/1/18 4:00	128	0	0		2020/9/19 6:50	128	0	0
2021/1/17 16:20	128	123.3	0.96328125		2020/1/18 4:10	128	0	0		2020/9/19 7:00	128	0	0
2021/1/17 16:30	128	123.3	0.96328125		2020/1/18 4:20	128	0	0		2020/9/19 7:10	128	0	0
2021/1/17 16:40	128	123.3	0.96328125		2020/1/18 4:30	128	0	0		2020/9/19 7:20	128	0	0
2021/1/17 16:50	128	122.8	0.959375		2020/1/18 4:40	128	0	0		2020/9/19 7:30	128	0	0
2021/1/17 17:00	128	123.9	0.96796875		2020/1/18 4:50	128	0	0		2020/9/19 7:40	128	0	0
2021/1/17 17:10	128	123.9	0.96796875		2020/1/18 5:00	128	0	0		2020/9/19 7:50	128	0	0
2021/1/17 17:20	128	123.5	0.96484375		2020/1/18 5:10	128	0	0		2020/9/19 8:00	128	0	0
2021/1/17 17:30	128	123.5	0.96484375		2020/1/18 5:20	128	0	0		2020/9/19 8:10	128	0	0
2021/1/17 17:40	128	123.7	0.96640625		2020/1/18 5:30	128	0	0		2020/9/19 8:20	128	0	0
2021/1/17 17:50	128	123.7	0.96640625		2020/1/18 5:40	128	0	0		2020/9/19 8:30	128	0	0
2021/1/17 18:00	128	123.7	0.96640625		2020/1/18 5:50	128	0	0		2020/9/19 8:40	128	0	0
2021/1/17 18:10	128	122.4	0.95625		2020/1/18 6:00	128	0	0		2020/9/19 8:50	128	0	0
2021/1/17 18:20	128	123.5	0.96484375		2020/1/18 6:10	128	0	0		2020/9/19 9:00	128	2.5	0.01953125
2021/1/17 18:30	128	123.5	0.96484375		2020/1/18 6:20	128	0	0		2020/9/19 9:10	128	11.1	0.08671875
2021/1/17 18:40	128	117	0.9140625		2020/1/18 6:30	128	0	0		2020/9/19 9:20	128	8.6	0.0671875
2021/1/17 18:50	128	117	0.9140625		2020/1/18 6:40	128	0	0		2020/9/19 9:30	128	14.9	0.11640625
2021/1/17 19:00	128	117.8	0.9203125		2020/1/18 6:50	128	0	0		2020/9/19 9:40	128	14.3	0.11171875
2021/1/17 19:10	128	123.1	0.96171875		2020/1/18 7:00	128	0	0		2020/9/19 9:50	128	20.4	0.159375
2021/1/17 19:20	128	124.3	0.97109375		2020/1/18 7:10	128	0	0		2020/9/19 10:00	128	21.8	0.1703125
2021/1/17 19:30	128	123.3	0.96328125		2020/1/18 7:20	128	0	0		2020/9/19 10:10	128	19.3	0.15078125
2021/1/17 19:40	128	123.3	0.96328125		2020/1/18 7:30	128	0	0		2020/9/19 10:20	128	23.1	0.18046875
2021/1/17 19:50	128	123.7	0.96640625		2020/1/18 7:40	128	0	0		2020/9/19 10:30	128	18.7	0.14609375
2021/1/17 20:00	128	123.7	0.96640625		2020/1/18 7:50	128	0	0		2020/9/19 10:40	128	22.3	0.17421875
2021/1/17 20:10	128	123.1	0.96171875		2020/1/18 8:00	128	0	0		2020/9/19 10:50	128	21.2	0.165625
2021/1/17 20:20	128	123.1	0.96171875		2020/1/18 8:10	128	0	0		2020/9/19 11:00	128	18.9	0.14765625
2021/1/17 20:30	128	124.1	0.96953125		2020/1/18 8:20	128	0	0		2020/9/19 11:10	128	18.1	0.14140625
2021/1/17 20:40	128	123.5	0.96484375		2020/1/18 8:30	128	0	0		2020/9/19 11:20	128	17	0.1328125
2021/1/17 20:50	128	123.9	0.96796875		2020/1/18 8:40	128	0	0		2020/9/19 11:30	128	20.6	0.1609375
2021/1/17 21:00	128	123.9	0.96796875		2020/1/18 8:50	128	0	0		2020/9/19 11:40	128	23.3	0.18203125
2021/1/17 21:10	128	122.6	0.9578125		2020/1/18 9:00	128	0	0		2020/9/19 11:50	128	20.6	0.1609375
2021/1/17 21:20	128	122.6	0.9578125		2020/1/18 9:10	128	0	0		2020/9/19 12:00	128	20.2	0.1578125
2021/1/17 21:30	128	122.6	0.9578125		2020/1/18 9:20	128	0	0		2020/9/19 12:10	128	17.4	0.1359375
2021/1/17 21:40	128	122.4	0.95625		2020/1/18 9:30	128	0	0		2020/9/19 12:20	128	13.4	0.1046875
2021/1/17 21:50	128	123.5	0.96484375		2020/1/18 9:40	128	0	0		2020/9/19 12:30	128	16.2	0.1265625
2021/1/17 22:00	128	123.5	0.96484375		2020/1/18 9:50	128	0	0		2020/9/19 12:40	128	16.4	0.128125
2021/1/17 22:10	128	123.5	0.96484375		2020/1/18 10:00	128	0	0		2020/9/19 12:50	128	20.2	0.1578125
2021/1/17 22:20	128	123.5	0.96484375		2020/1/18 10:10	128	0	0		2020/9/19 13:00	128	17.6	0.1375
2021/1/17 22:30	128	123.5	0.96484375		2020/1/18 10:20	128	0	0		2020/9/19 13:20	128	17.2	0.134375
2021/1/17 22:40	128	123.5	0.96484375		2020/1/18 10:30	128	0	0		2020/9/19 13:30	128	25.6	0.2
2021/1/17 22:50	128	123.5	0.96484375		2020/1/18 10:40	128	0	0		2020/9/19 13:40	128	26.5	0.20703125
2021/1/17 23:00	128	123.5	0.96484375		2020/1/18 10:50	128	0	0		2020/9/19 13:50	128	25.6	0.2
2021/1/17 23:10	128	123.1	0.96171875		2020/1/18 11:00	128	0	0		2020/9/19 14:00	128	21.8	0.1703125
2021/1/17 23:20	128	123.1	0.96171875		2020/1/18 11:10	128	0	0		2020/9/19 14:20	128	20.8	0.1625
2021/1/17 23:30	128	123.1	0.96171875		2020/1/18 11:20	128	0	0		2020/9/19 14:30	128	18.1	0.14140625
2021/1/17 23:40	128	123.5	0.96484375		2020/1/18 11:30	128	0	0		2020/9/19 14:40	128	18.5	0.14453125
2021/1/17 23:50	128	123.9	0.96796875		2020/1/18 11:40	128	0	0		2020/9/19 14:50	128	17.2	0.134375
2021/1/18 0:00	128	123.3	0.96328125		2020/1/18 11:50	128	0	0		2020/9/19 15:00	128	17.4	0.1359375
2021/1/18 0:10	128	123.1	0.96171875		2020/1/18 12:00	128	0	0		2020/9/19 15:20	128	20.2	0.1578125
2021/1/18 0:20	128	123.1	0.96171875		2020/1/18 12:10	128	0	0		2020/9/19 15:30	128	35.1	0.27421875
2021/1/18 0:30	128	122.2	0.9546875		2020/1/18 12:20	128	0	0		2020/9/19 15:40	128	33.8	0.2640625
2021/1/18 0:40	128	123.3	0.96328125		2020/1/18 12:30	128	0	0		2020/9/19 15:50	128	44.5	0.34765625
2021/1/18 0:50	128	121.8	0.9515625		2020/1/18 12:40	128	0	0		2020/9/19 16:00	128	44.5	0.34765625
2021/1/18 1:00	128	119.7	0.93515625		2020/1/18 12:50	128	0	0		2020/9/19 16:10	128	45.4	0.3546875
2021/1/18 1:10	128	114.4	0.89375		2020/1/18 13:00	128	0	0		2020/9/19 16:20	128	36.3	0.28359375
2021/1/18 1:20	128	119.1	0.93046875		2020/1/18 13:10	128	0	0		2020/9/19 16:30	128	39.7	0.31015625
2021/1/18 1:30	128	121	0.9453125		2020/1/18 13:20	128	0	0		2020/9/19 16:40	128	39.5	0.30859375
2021/1/18 1:40	128	120.1	0.93828125		2020/1/18 13:30	128	0	0		2020/9/19 16:50	128	45.8	0.3578125
2021/1/18 1:50	128	117.2	0.915625		2020/1/18 13:40	128	0	0		2020/9/19 17:00	128	46	0.359375
2021/1/18 2:00	128	115.1	0.89921875		2020/1/18 13:50	128	0	0		2020/9/19 17:20	128	53.1	0.41484375
2021/1/18 2:10	128	118.4	0.925		2020/1/18 14:00	128	0	0		2020/9/19 17:30	128	56.3	0.43984375
2021/1/18 2:20	128	114.2	0.8921875		2020/1/18 14:10	128	0	0		2020/9/19 17:40	128	51.4	0.4015625
2021/1/18 2:30	128	112.8	0.88125		2020/1/18 14:20	128	0	0		2020/9/19 17:50	128	49.3	0.38515625
2021/1/18 2:40	128	114.2	0.8921875		2020/1/18 14:30	128	0	0		2020/9/19 18:00	128	38	0.296875
2021/1/18 2:50	128	113.6	0.8875		2020/1/18 14:40	128	0	0		2020/9/19 18:10	128	31.1	0.24296875
2021/1/18 3:00	128	107.9	0.84296875		2020/1/18 14:50	128	0	0		2020/9/19 18:20	128	23.5	0.18359375
2021/1/18 3:10	128	106	0.828125		2020/1/18 15:00	128	0	0		2020/9/19 18:30	128	24.4	0.190625
2021/1/18 3:20	128	110	0.859375		2020/1/18 15:10	128	0	0		2020/9/19 18:40	128	30.4	0.2375
2021/1/18 3:30	128	105.6	0.825		2020/1/18 15:20	128	0	0		2020/9/19 18:50	128	35.7	0.27890625
2021/1/18 3:40	128	103.9	0.81171875		2020/1/18 15:30	128	0	0		2020/9/19 19:00	128	30.2	0.2359375
2021/1/18 3:50	128	98.3	0.76796875		2020/1/18 15:40	128	0	0		2020/9/19 19:10	128	22.5	0.17578125
2021/1/18 4:00	128	99.8	0.7796875		2020/1/18 15:50	128	0	0		2020/9/19 19:20	128	14.9	0.11640625
2021/1/18 4:10	128	114.9	0.89765625		2020/1/18 16:00	128	0	0		2020/9/19 19:30	128	8.8	0.06875
2021/1/18 4:20	128	108.4	0.846875		2020/1/18 16:10	128	0	0		2020/9/19 19:40	128	9.7	0.07578125
2021/1/18 4:30	128	115.5	0.90234375		2020/1/18 16:20	128	0	0		2020/9/19 19:50	128	7.8	0.0609375
2021/1/18 4:40	128	118	0.921875		2020/1/18 16:30	128	0	0		2020/9/19 20:00	128	10.9	0.08515625
2021/1/18 4:50	128	116.5	0.91015625		2020/1/18 16:40	128	0	0		2020/9/19 20:10	128	9.4	0.0734375
2021/1/18 5:00	128	114	0.890625		2020/1/18 16:50	128	0	0		2020/9/19 20:20	128	7.3	0.05703125
2021/1/18 5:10	128	115.3	0.90078125		2020/1/18 17:00	128	0	0		2020/9/19 20:30	128	5.7	0.04453125
2021/1/18 5:20	128	112.3	0.87734375		2020/1/18 17:10	128	0	0		2020/9/19 20:40	128	5.7	0.04453125
2021/1/18 5:30	128	112.3	0.87734375		2020/1/18 17:20	128	0	0		2020/9/19 21:00	128	4.6	0.0359375
2021/1/18 5:40	128	108.8	0.85		2020/1/18 17:30	128	0	0		2020/9/19 21:10	128	2.9	0.02265625
2021/1/18 5:50	128	106.3	0.83046875		2020/1/18 17:40	128	0	0		2020/9/19 21:20	128	1.5	0.01171875
2021/1/18 6:00	128	114.4	0.89375		2020/1/18 17:50	128	0	0		2020/9/19 21:40	128	0.4	0.003125
2021/1/18 6:10	128	115.1	0.89921875		2020/1/18 18:00	128	0	0		2020/9/19 21:50	128	1.3	0.01015625
2021/1/18 6:20	128	113.6	0.8875		2020/1/18 18:10	128	0	0		2020/9/19 22:10	128	1.3	0.01015625
2021/1/18 6:30	128	112.1	0.87578125		2020/1/18 18:20	128	0	0		2020/9/19 22:20	128	0.4	0.003125
2021/1/18 6:40	128	110.3	0.86171875		2020/1/18 18:30	128	0	0		2020/9/19 22:30	128	0.4	0.003125
2021/1/18 6:50	128	107.9	0.84296875		2020/1/18 18:40	128	0	0		2020/9/19 22:40	128	1.3	0.01015625
2021/1/18 7:00	128	113.6	0.8875		2020/1/18 18:50	128	0	0		2020/9/19 22:50	128	1.3	0.01015625
2021/1/18 7:10	128	108.4	0.846875		2020/1/18 19:00	128	0	0		2020/9/19 23:00	128	0.2	0.0015625
2021/1/18 7:20	128	107.3	0.83828125		2020/1/18 19:10	128	0	0		2020/9/19 23:10	128	0.2	0.0015625
2021/1/18 7:30	128	102.9	0.80390625		2020/1/18 19:20	128	0	0		2020/9/19 23:30	128	6.3	0.04921875
2021/1/18 7:40	128	95.8	0.7484375		2020/1/18 19:30	128	0	0		2020/9/19 23:40	128	5.5	0.04296875
2021/1/18 7:50	128	104.2	0.8140625		2020/1/18 19:40	128	0	0		2020/9/19 23:50	128	19.3	0.15078125
2021/1/18 8:00	128	111.7	0.87265625		2020/1/18 19:50	128	0	0		2020/9/20 0:00	128	26	0.203125
2021/1/18 8:10	128	113.4	0.8859375		2020/1/18 20:00	128	0	0		2020/9/20 0:10	128	28.6	0.2234375
2021/1/18 8:20	128	117.8	0.9203125		2020/1/18 20:10	128	0	0		2020/9/20 0:20	128	25.2	0.196875
2021/1/18 8:30	128	119.5	0.93359375		2020/1/18 20:20	128	0	0		2020/9/20 0:30	128	12.6	0.0984375
2021/1/18 8:40	128	120.5	0.94140625		2020/1/18 20:30	128	0	0		2020/9/20 0:40	128	3.6	0.028125
2021/1/18 8:50	128	121.2	0.946875		2020/1/18 20:40	128	0	0		2020/9/20 0:50	128	0.4	0.003125
2021/1/18 9:00	128	123.5	0.96484375		2020/1/18 20:50	128	0	0		2020/9/20 1:00	128	0	0
2021/1/18 9:10	128	123.5	0.96484375		2020/1/18 21:00	128	0	0		2020/9/20 1:10	128	0	0
2021/1/18 9:20	128	123.3	0.96328125		2020/1/18 21:10	128	0	0		2020/9/20 1:20	128	0	0
2021/1/18 9:30	128	123.3	0.96328125		2020/1/18 21:20	128	0	0		2020/9/20 1:30	128	0	0
2021/1/18 9:40	128	123.3	0.96328125		2020/1/18 21:30	128	0	0		2020/9/20 1:40	128	0	0
2021/1/18 9:50	128	121.4	0.9484375		2020/1/18 21:40	128	0	0		2020/9/20 2:00	128	0	0
2021/1/18 10:00	128	122.6	0.9578125		2020/1/18 21:50	128	0	0		2020/9/20 2:10	128	0	0
2021/1/18 10:10	128	122.6	0.9578125		2020/1/18 22:00	128	0	0		2020/9/20 2:20	128	0	0
2021/1/18 10:20	128	122.6	0.9578125		2020/1/18 22:10	128	0	0		2020/9/20 2:30	128	0	0
2021/1/18 10:30	128	123.1	0.96171875		2020/1/18 22:20	128	0	0		2020/9/20 2:40	128	0	0
2021/1/18 10:40	128	123.9	0.96796875		2020/1/18 22:30	128	0	0		2020/9/20 2:50	128	3.8	0.0296875
2021/1/18 10:50	128	126.8	0.990625		2020/1/18 22:40	128	0	0		2020/9/20 3:00	128	16.2	0.1265625
2021/1/18 11:00	128	126.8	0.990625		2020/1/18 22:50	128	0	0		2020/9/20 3:20	128	10.7	0.08359375
2021/1/18 11:10	128	127.7	0.99765625		2020/1/18 23:00	128	0	0		2020/9/20 3:40	128	6.7	0.05234375
2021/1/18 11:20	128	127.7	0.99765625		2020/1/18 23:10	128	0	0		2020/9/20 3:50	128	6.1	0.04765625
2021/1/18 11:30	128	127.7	0.99765625		2020/1/18 23:20	128	0	0		2020/9/20 4:00	128	1.9	0.01484375
2021/1/18 11:40	128	127.7	0.99765625		2020/1/18 23:30	128	0	0		2020/9/20 4:20	128	0	0
2021/1/18 11:50	128	127.7	0.99765625		2020/1/18 23:40	128	0	0		2020/9/20 4:30	128	0	0
2021/1/18 12:00	128	127.7	0.99765625		2020/1/18 23:50	128	0	0		2020/9/20 4:50	128	0	0
2021/1/18 12:10	128	127.7	0.99765625		2020/1/19 0:00	128	0	0		2020/9/20 5:10	128	0	0
2021/1/18 12:20	128	127.7	0.99765625		2020/1/19 0:10	128	0	0		2020/9/20 5:20	128	0	0
2021/1/18 12:30	128	127.7	0.99765625		2020/1/19 0:20	128	0	0		2020/9/20 5:30	128	0	0
2021/1/18 12:40	128	127.7	0.99765625		2020/1/19 0:30	128	0	0		2020/9/20 5:40	128	0	0
2021/1/18 12:50	128	127.7	0.99765625		2020/1/19 0:40	128	0	0		2020/9/20 5:50	128	0	0
2021/1/18 13:00	128	127.7	0.99765625		2020/1/19 0:50	128	0	0		2020/9/20 6:00	128	1.3	0.01015625
2021/1/18 13:10	128	123.9	0.96796875		2020/1/19 1:00	128	0	0		2020/9/20 6:10	128	1.3	0.01015625
2021/1/18 13:20	128	123.9	0.96796875		2020/1/19 1:10	128	0	0		2020/9/20 6:20	128	0	0
2021/1/18 13:30	128	123.1	0.96171875		2020/1/19 1:20	128	0	0		2020/9/20 6:30	128	0	0
2021/1/18 13:40	128	123.3	0.96328125		2020/1/19 1:30	128	0	0		2020/9/20 6:40	128	0	0
2021/1/18 13:50	128	123.3	0.96328125		2020/1/19 1:40	128	0	0		2020/9/20 6:50	128	0	0
2021/1/18 14:00	128	123.3	0.96328125		2020/1/19 1:50	128	0	0		2020/9/20 7:00	128	0.6	0.0046875
2021/1/18 14:10	128	123.3	0.96328125		2020/1/19 2:00	128	0	0		2020/9/20 7:10	128	4.2	0.0328125
2021/1/18 14:20	128	123.3	0.96328125		2020/1/19 2:10	128	0	0		2020/9/20 7:20	128	5.5	0.04296875
2021/1/18 14:30	128	123.3	0.96328125		2020/1/19 2:20	128	0	0		2020/9/20 7:30	128	4.2	0.0328125
2021/1/18 14:40	128	123.3	0.96328125		2020/1/19 2:30	128	0	0		2020/9/20 7:40	128	6.3	0.04921875
2021/1/18 14:50	128	123.3	0.96328125		2020/1/19 2:40	128	0	0		2020/9/20 7:50	128	8.8	0.06875
2021/1/18 15:00	128	123.3	0.96328125		2020/1/19 2:50	128	0	0		2020/9/20 8:00	128	10.3	0.08046875
2021/1/18 15:30	128	123.3	0.96328125		2020/1/19 3:00	128	0	0		2020/9/20 8:10	128	15.1	0.11796875
2021/1/18 15:40	128	123.3	0.96328125		2020/1/19 3:10	128	0	0		2020/9/20 8:20	128	25.6	0.2
2021/1/18 15:50	128	123.3	0.96328125		2020/1/19 3:20	128	0	0		2020/9/20 8:30	128	35.7	0.27890625
2021/1/18 16:00	128	123.3	0.96328125		2020/1/19 3:30	128	0	0		2020/9/20 8:40	128	49.1	0.38359375
2021/1/18 16:10	128	123.3	0.96328125		2020/1/19 3:40	128	0	0		2020/9/20 8:50	128	46.2	0.3609375
2021/1/18 16:30	128	123.3	0.96328125		2020/1/19 3:50	128	0	0		2020/9/20 9:00	128	41.8	0.3265625
2021/1/18 16:40	128	123.3	0.96328125		2020/1/19 4:00	128	0	0		2020/9/20 9:10	128	33	0.2578125
2021/1/18 16:50	128	123.3	0.96328125		2020/1/19 4:10	128	0	0		2020/9/20 9:20	128	33.8	0.2640625
2021/1/18 17:00	128	123.1	0.96171875		2020/1/19 4:20	128	0	0		2020/9/20 9:30	128	29.2	0.228125
2021/1/18 17:10	128	123.1	0.96171875		2020/1/19 4:30	128	0	0		2020/9/20 9:40	128	35.3	0.27578125
2021/1/18 17:20	128	122.8	0.959375		2020/1/19 4:40	128	0	0		2020/9/20 9:50	128	34	0.265625
2021/1/18 17:30	128	122.2	0.9546875		2020/1/19 4:50	128	0	0		2020/9/20 10:00	128	37.6	0.29375
2021/1/18 17:40	128	118.4	0.925		2020/1/19 5:00	128	0	0		2020/9/20 10:10	128	50.8	0.396875
2021/1/18 17:50	128	119.7	0.93515625		2020/1/19 5:10	128	0	0		2020/9/20 10:20	128	52.7	0.41171875
2021/1/18 18:00	128	116.1	0.90703125		2020/1/19 5:20	128	0	0		2020/9/20 10:30	128	48.3	0.37734375
2021/1/18 18:10	128	114.2	0.8921875		2020/1/19 5:30	128	0	0		2020/9/20 10:40	128	64.7	0.50546875
2021/1/18 18:20	128	115.9	0.90546875		2020/1/19 5:40	128	0	0		2020/9/20 10:50	128	66.6	0.5203125
2021/1/18 18:30	128	121	0.9453125		2020/1/19 5:50	128	0	0		2020/9/20 11:00	128	101.6	0.79375
2021/1/18 18:40	128	121.2	0.946875		2020/1/19 6:00	128	0	0		2020/9/20 11:10	128	110.5	0.86328125
2021/1/18 18:50	128	121.6	0.95		2020/1/19 6:10	128	0	0		2020/9/20 11:20	128	115.7	0.90390625
2021/1/18 19:00	128	118.9	0.92890625		2020/1/19 6:20	128	0	0		2020/9/20 11:30	128	123.5	0.96484375
2021/1/18 19:10	128	119.5	0.93359375		2020/1/19 6:30	128	0	0		2020/9/20 11:40	128	123.1	0.96171875
2021/1/18 19:20	128	120.1	0.93828125		2020/1/19 6:40	128	0	0		2020/9/20 11:50	128	123.1	0.96171875
2021/1/18 19:30	128	120.5	0.94140625		2020/1/19 6:50	128	0	0		2020/9/20 12:00	128	124.1	0.96953125
2021/1/18 19:40	128	120.1	0.93828125		2020/1/19 7:00	128	0	0		2020/9/20 12:10	128	124.7	0.97421875
2021/1/18 19:50	128	117.6	0.91875		2020/1/19 7:10	128	0	0		2020/9/20 12:20	128	124.9	0.97578125
2021/1/18 20:00	128	118.9	0.92890625		2020/1/19 7:20	128	0	0		2020/9/20 12:30	128	121.8	0.9515625
2021/1/18 20:10	128	118	0.921875		2020/1/19 7:30	128	0	0		2020/9/20 12:40	128	120.3	0.93984375
2021/1/18 20:20	128	111.9	0.87421875		2020/1/19 7:40	128	0	0		2020/9/20 12:50	128	121.4	0.9484375
2021/1/18 20:30	128	98.9	0.77265625		2020/1/19 7:50	128	0	0		2020/9/20 13:00	128	122.4	0.95625
2021/1/18 20:40	128	93.7	0.73203125		2020/1/19 8:00	128	0	0		2020/9/20 13:10	128	123.9	0.96796875
2021/1/18 20:50	128	88.6	0.6921875		2020/1/19 8:10	128	0	0		2020/9/20 13:20	128	123.7	0.96640625
2021/1/18 21:00	128	92.4	0.721875		2020/1/19 8:20	128	0	0		2020/9/20 13:30	128	123.7	0.96640625
2021/1/18 21:10	128	93.4	0.7296875		2020/1/19 8:30	128	0	0		2020/9/20 13:40	128	123.7	0.96640625
2021/1/18 21:20	128	89	0.6953125		2020/1/19 8:40	128	0	0		2020/9/20 13:50	128	123.7	0.96640625
2021/1/18 21:30	128	85.9	0.67109375		2020/1/19 8:50	128	0	0		2020/9/20 14:00	128	122.6	0.9578125
2021/1/18 21:40	128	76.2	0.5953125		2020/1/19 9:00	128	0	0		2020/9/20 14:10	128	122.2	0.9546875
2021/1/18 21:50	128	71	0.5546875		2020/1/19 9:10	128	0	0		2020/9/20 14:20	128	123.5	0.96484375
2021/1/18 22:00	128	72.7	0.56796875		2020/1/19 9:20	128	0	0		2020/9/20 14:30	128	123.5	0.96484375
2021/1/18 22:20	128	64	0.5		2020/1/19 9:30	128	0	0		2020/9/20 14:40	128	123.5	0.96484375
2021/1/18 22:30	128	60.7	0.47421875		2020/1/19 9:40	128	0	0		2020/9/20 14:50	128	123.5	0.96484375
2021/1/18 22:40	128	56.3	0.43984375		2020/1/19 9:50	128	0	0		2020/9/20 15:00	128	123.5	0.96484375
2021/1/18 22:50	128	49.1	0.38359375		2020/1/19 10:00	128	0	0		2020/9/20 15:10	128	123.5	0.96484375
2021/1/18 23:00	128	40.3	0.31484375		2020/1/19 10:10	128	0	0		2020/9/20 15:20	128	123.5	0.96484375
2021/1/18 23:10	128	34.4	0.26875		2020/1/19 10:20	128	0	0		2020/9/20 15:30	128	123.1	0.96171875
2021/1/18 23:20	128	29	0.2265625		2020/1/19 10:30	128	0	0		2020/9/20 15:40	128	122.2	0.9546875
2021/1/18 23:30	128	20.8	0.1625		2020/1/19 10:40	128	0	0		2020/9/20 15:50	128	121	0.9453125
2021/1/18 23:40	128	9.2	0.071875		2020/1/19 10:50	128	0	0		2020/9/20 16:00	128	122.2	0.9546875
2021/1/18 23:50	128	4.8	0.0375		2020/1/19 11:00	128	0	0		2020/9/20 16:10	128	123.1	0.96171875
2021/1/19 0:00	128	4	0.03125		2020/1/19 11:10	128	0	0		2020/9/20 16:20	128	123.9	0.96796875
2021/1/19 0:10	128	4.2	0.0328125		2020/1/19 11:20	128	0	0		2020/9/20 16:30	128	124.5	0.97265625
2021/1/19 0:20	128	5.3	0.04140625		2020/1/19 11:30	128	0	0		2020/9/20 16:40	128	123.5	0.96484375
2021/1/19 0:30	128	8.4	0.065625		2020/1/19 11:40	128	0	0		2020/9/20 16:50	128	123.5	0.96484375
2021/1/19 0:40	128	12.2	0.0953125		2020/1/19 11:50	128	0	0		2020/9/20 17:00	128	123.1	0.96171875
2021/1/19 0:50	128	22.3	0.17421875		2020/1/19 12:00	128	0	0		2020/9/20 17:10	128	122	0.953125
2021/1/19 1:00	128	26.5	0.20703125		2020/1/19 12:10	128	0	0		2020/9/20 17:20	128	121.8	0.9515625
2021/1/19 1:10	128	25.2	0.196875		2020/1/19 12:20	128	0	0		2020/9/20 17:30	128	119.9	0.93671875
2021/1/19 1:20	128	19.9	0.15546875		2020/1/19 12:30	128	0	0		2020/9/20 17:40	128	120.1	0.93828125
2021/1/19 1:30	128	15.5	0.12109375		2020/1/19 12:40	128	0	0		2020/9/20 17:50	128	119.3	0.93203125
2021/1/19 1:40	128	8.8	0.06875		2020/1/19 12:50	128	0	0		2020/9/20 18:00	128	122	0.953125
2021/1/19 1:50	128	5.3	0.04140625		2020/1/19 13:00	128	0	0		2020/9/20 18:10	128	119.7	0.93515625
2021/1/19 2:00	128	4	0.03125		2020/1/19 13:10	128	0	0		2020/9/20 18:20	128	115.9	0.90546875
2021/1/19 2:10	128	2.9	0.02265625		2020/1/19 13:20	128	0	0		2020/9/20 18:30	128	119.3	0.93203125
2021/1/19 2:20	128	2.9	0.02265625		2020/1/19 13:30	128	0	0		2020/9/20 18:40	128	118.4	0.925
2021/1/19 2:30	128	2.9	0.02265625		2020/1/19 13:40	128	0	0		2020/9/20 18:50	128	117.4	0.9171875
2021/1/19 2:40	128	2.9	0.02265625		2020/1/19 13:50	128	0	0		2020/9/20 19:00	128	106.7	0.83359375
2021/1/19 2:50	128	2.9	0.02265625		2020/1/19 14:00	128	0	0		2020/9/20 19:10	128	100.6	0.7859375
2021/1/19 3:00	128	2.9	0.02265625		2020/1/19 14:10	128	0	0		2020/9/20 19:20	128	94.1	0.73515625
2021/1/19 3:10	128	2.9	0.02265625		2020/1/19 14:20	128	0	0		2020/9/20 19:30	128	97.4	0.7609375
2021/1/19 3:20	128	3.8	0.0296875		2020/1/19 14:30	128	0	0		2020/9/20 19:40	128	106.7	0.83359375
2021/1/19 3:30	128	3.8	0.0296875		2020/1/19 14:40	128	0	0		2020/9/20 19:50	128	109.8	0.8578125
2021/1/19 3:40	128	2.9	0.02265625		2020/1/19 14:50	128	0	0		2020/9/20 20:00	128	113.4	0.8859375
2021/1/19 3:50	128	3.8	0.0296875		2020/1/19 15:00	128	0	0		2020/9/20 20:10	128	117.6	0.91875
2021/1/19 4:00	128	3.8	0.0296875		2020/1/19 15:10	128	0	0		2020/9/20 20:20	128	121	0.9453125
2021/1/19 4:10	128	3.8	0.0296875		2020/1/19 15:20	128	0	0		2020/9/20 20:30	128	118.2	0.9234375
2021/1/19 4:20	128	2.9	0.02265625		2020/1/19 15:30	128	0	0		2020/9/20 20:40	128	117.6	0.91875
2021/1/19 4:30	128	2.9	0.02265625		2020/1/19 15:40	128	0	0		2020/9/20 20:50	128	119.1	0.93046875
2021/1/19 4:40	128	2.9	0.02265625		2020/1/19 15:50	128	0	0		2020/9/20 21:00	128	118	0.921875
2021/1/19 4:50	128	5	0.0390625		2020/1/19 16:00	128	0	0		2020/9/20 21:10	128	106.3	0.83046875
2021/1/19 5:00	128	6.3	0.04921875		2020/1/19 16:10	128	0	0		2020/9/20 21:20	128	103.9	0.81171875
2021/1/19 5:10	128	7.1	0.05546875		2020/1/19 16:20	128	0	0		2020/9/20 21:30	128	110.7	0.86484375
2021/1/19 5:20	128	9.2	0.071875		2020/1/19 16:30	128	0	0		2020/9/20 21:40	128	108.4	0.846875
2021/1/19 5:30	128	10.1	0.07890625		2020/1/19 16:40	128	0	0		2020/9/20 21:50	128	113.4	0.8859375
2021/1/19 5:40	128	9.2	0.071875		2020/1/19 16:50	128	0	0		2020/9/20 22:00	128	111.3	0.86953125
2021/1/19 5:50	128	8.2	0.0640625		2020/1/19 17:00	128	0	0		2020/9/20 22:20	128	119.1	0.93046875
2021/1/19 6:00	128	9	0.0703125		2020/1/19 17:10	128	0	0		2020/9/20 22:30	128	120.5	0.94140625
2021/1/19 6:10	128	10.5	0.08203125		2020/1/19 17:20	128	0	0		2020/9/20 22:40	128	123.9	0.96796875
2021/1/19 6:20	128	12.4	0.096875		2020/1/19 17:30	128	0	0		2020/9/20 22:50	128	123.3	0.96328125
2021/1/19 6:30	128	9.4	0.0734375		2020/1/19 17:40	128	0	0		2020/9/20 23:00	128	122.6	0.9578125
2021/1/19 6:40	128	10.5	0.08203125		2020/1/19 17:50	128	0	0		2020/9/20 23:10	128	121.8	0.9515625
2021/1/19 6:50	128	11.8	0.0921875		2020/1/19 18:00	128	0	0		2020/9/20 23:20	128	114.2	0.8921875
2021/1/19 7:00	128	8.6	0.0671875		2020/1/19 18:10	128	0	0		2020/9/20 23:30	128	118	0.921875
2021/1/19 7:10	128	9.2	0.071875		2020/1/19 18:20	128	0	0		2020/9/20 23:40	128	117.2	0.915625
2021/1/19 7:20	128	10.9	0.08515625		2020/1/19 18:30	128	0	0		2020/9/20 23:50	128	118.6	0.9265625
2021/1/19 7:30	128	11.1	0.08671875		2020/1/19 18:40	128	0	0		2020/9/21 0:00	128	111.5	0.87109375
2021/1/19 7:40	128	10.3	0.08046875		2020/1/19 18:50	128	0	0		2020/9/21 0:10	128	104.8	0.81875
2021/1/19 7:50	128	10.1	0.07890625		2020/1/19 19:00	128	0	0		2020/9/21 0:20	128	104.4	0.815625
2021/1/19 8:00	128	10.3	0.08046875		2020/1/19 19:10	128	0	0		2020/9/21 0:30	128	94.9	0.74140625
2021/1/19 8:10	128	9.9	0.07734375		2020/1/19 19:20	128	0	0		2020/9/21 0:40	128	82.1	0.64140625
2021/1/19 8:20	128	8.8	0.06875		2020/1/19 19:30	128	0	0		2020/9/21 0:50	128	78.5	0.61328125
2021/1/19 8:30	128	6.7	0.05234375		2020/1/19 19:40	128	0	0		2020/9/21 1:00	128	85.9	0.67109375
2021/1/19 8:40	128	4.8	0.0375		2020/1/19 19:50	128	0	0		2020/9/21 1:10	128	74.8	0.584375
2021/1/19 8:50	128	6.1	0.04765625		2020/1/19 20:00	128	0	0		2020/9/21 1:20	128	67	0.5234375
2021/1/19 9:00	128	3.8	0.0296875		2020/1/19 20:10	128	0	0		2020/9/21 1:30	128	59	0.4609375
2021/1/19 9:10	128	2.9	0.02265625		2020/1/19 20:20	128	0	0		2020/9/21 1:40	128	54.6	0.4265625
2021/1/19 9:20	128	1.9	0.01484375		2020/1/19 20:30	128	0	0		2020/9/21 1:50	128	61.7	0.48203125
2021/1/19 9:30	128	1	0.0078125		2020/1/19 20:40	128	0	0		2020/9/21 2:00	128	61.9	0.48359375
2021/1/19 9:40	128	0	0		2020/1/19 20:50	128	0	0		2020/9/21 2:10	128	51.9	0.40546875
2021/1/19 9:50	128	0	0		2020/1/19 21:00	128	0	0		2020/9/21 2:20	128	38.6	0.3015625
2021/1/19 10:00	128	0	0		2020/1/19 21:10	128	0	0		2020/9/21 2:30	128	25.8	0.2015625
2021/1/19 10:10	128	0	0		2020/1/19 21:20	128	0	0		2020/9/21 2:40	128	21.8	0.1703125
2021/1/19 10:20	128	0	0		2020/1/19 21:30	128	0	0		2020/9/21 2:50	128	14.9	0.11640625
2021/1/19 10:30	128	0	0		2020/1/19 21:40	128	0	0		2020/9/21 3:00	128	21.2	0.165625
2021/1/19 10:40	128	0	0		2020/1/19 21:50	128	0	0		2020/9/21 3:10	128	28.3	0.22109375
2021/1/19 10:50	128	0	0		2020/1/19 22:00	128	0	0		2020/9/21 3:20	128	30.2	0.2359375
2021/1/19 11:00	128	0	0		2020/1/19 22:10	128	0	0		2020/9/21 3:30	128	33.6	0.2625
2021/1/19 11:10	128	0	0		2020/1/19 22:20	128	0	0		2020/9/21 3:40	128	41.4	0.3234375
2021/1/19 11:20	128	0	0		2020/1/19 22:30	128	0	0		2020/9/21 3:50	128	42.4	0.33125
2021/1/19 11:30	128	1	0.0078125		2020/1/19 22:40	128	0	0		2020/9/21 4:00	128	48.5	0.37890625
2021/1/19 11:40	128	1	0.0078125		2020/1/19 22:50	128	0	0		2020/9/21 4:10	128	49.1	0.38359375
2021/1/19 11:50	128	3.4	0.0265625		2020/1/19 23:00	128	0	0		2020/9/21 4:20	128	44.3	0.34609375
2021/1/19 12:00	128	6.1	0.04765625		2020/1/19 23:10	128	0	0		2020/9/21 4:40	128	47	0.3671875
2021/1/19 12:10	128	7.3	0.05703125		2020/1/19 23:20	128	0	0		2020/9/21 4:50	128	47.9	0.37421875
2021/1/19 12:20	128	9.2	0.071875		2020/1/19 23:30	128	0	0		2020/9/21 5:00	128	43.7	0.34140625
2021/1/19 12:30	128	10.1	0.07890625		2020/1/19 23:40	128	0	0		2020/9/21 5:10	128	42	0.328125
2021/1/19 12:40	128	14.3	0.11171875		2020/1/19 23:50	128	0	0		2020/9/21 5:20	128	51	0.3984375
2021/1/19 12:50	128	17.2	0.134375		2020/1/20 0:00	128	0	0		2020/9/21 5:30	128	52.7	0.41171875
2021/1/19 13:00	128	22	0.171875		2020/1/20 0:10	128	0	0		2020/9/21 5:40	128	45.8	0.3578125
2021/1/19 13:10	128	26.3	0.20546875		2020/1/20 0:20	128	0	0		2020/9/21 5:50	128	45.1	0.35234375
2021/1/19 13:20	128	28.6	0.2234375		2020/1/20 0:30	128	0	0		2020/9/21 6:00	128	42.4	0.33125
2021/1/19 13:30	128	33.4	0.2609375		2020/1/20 0:40	128	0	0		2020/9/21 6:10	128	42.4	0.33125
2021/1/19 13:40	128	35.9	0.28046875		2020/1/20 0:50	128	0	0		2020/9/21 6:20	128	45.1	0.35234375
2021/1/19 13:50	128	34.6	0.2703125		2020/1/20 1:00	128	0	0		2020/9/21 6:30	128	54.4	0.425
2021/1/19 14:00	128	31.3	0.24453125		2020/1/20 1:10	128	0	0		2020/9/21 6:41	128	58	0.453125
2021/1/19 14:10	128	29.4	0.2296875		2020/1/20 1:20	128	0	0		2020/9/21 6:50	128	63.4	0.4953125
2021/1/19 14:20	128	33.6	0.2625		2020/1/20 1:30	128	0	0		2020/9/21 7:00	128	64.5	0.50390625
2021/1/19 14:30	128	30.7	0.23984375		2020/1/20 1:40	128	0	0		2020/9/21 7:10	128	68.3	0.53359375
2021/1/19 14:40	128	29.4	0.2296875		2020/1/20 1:50	128	0	0		2020/9/21 7:20	128	64	0.5
2021/1/19 14:50	128	34	0.265625		2020/1/20 2:00	128	0	0		2020/9/21 7:30	128	68	0.53125
2021/1/19 15:00	128	34.4	0.26875		2020/1/20 2:10	128	0	0		2020/9/21 7:40	128	68.3	0.53359375
2021/1/19 15:10	128	37.4	0.2921875		2020/1/20 2:20	128	0	0		2020/9/21 7:50	128	72.7	0.56796875
2021/1/19 15:20	128	44.9	0.35078125		2020/1/20 2:30	128	0	0		2020/9/21 8:02	128	85.7	0.66953125
2021/1/19 15:30	128	53.3	0.41640625		2020/1/20 2:40	128	0	0		2020/9/21 8:10	128	89.3	0.69765625
2021/1/19 15:40	128	57.8	0.4515625		2020/1/20 2:50	128	0	0		2020/9/21 8:30	128	97.2	0.759375
2021/1/19 15:50	128	58.4	0.45625		2020/1/20 3:00	128	0	0		2020/9/21 8:40	128	107.5	0.83984375
2021/1/19 16:00	128	64	0.5		2020/1/20 3:10	128	0	0		2020/9/21 9:11	128	122.8	0.959375
2021/1/19 16:10	128	75	0.5859375		2020/1/20 3:20	128	0	0		2020/9/21 10:00	128	122.2	0.9546875
2021/1/19 16:20	128	81.7	0.63828125		2020/1/20 3:30	128	0	0		2020/9/21 10:20	128	122.6	0.9578125
2021/1/19 16:30	128	80	0.625		2020/1/20 3:40	128	0	0		2020/9/21 10:30	128	121.2	0.946875
2021/1/19 16:40	128	81.5	0.63671875		2020/1/20 3:50	128	0	0		2020/9/21 10:49	128	120.1	0.93828125
2021/1/19 16:50	128	80.2	0.6265625		2020/1/20 4:00	128	0	0		2020/9/21 11:00	128	119.1	0.93046875
2021/1/19 17:00	128	74.1	0.57890625		2020/1/20 4:10	128	0	0		2020/9/21 11:10	128	122.2	0.9546875
2021/1/19 17:10	128	68.5	0.53515625		2020/1/20 4:20	128	0	0		2020/9/21 11:20	128	121	0.9453125
2021/1/19 17:20	128	61.9	0.48359375		2020/1/20 4:30	128	0	0		2020/9/21 11:40	128	118.2	0.9234375
2021/1/19 17:30	128	57.1	0.44609375		2020/1/20 4:40	128	0	0		2020/9/21 11:50	128	119.1	0.93046875
2021/1/19 17:40	128	55.4	0.4328125		2020/1/20 4:50	128	0	0		2020/9/21 12:10	128	120.5	0.94140625
2021/1/19 17:50	128	54.6	0.4265625		2020/1/20 5:00	128	0	0		2020/9/21 12:20	128	120.5	0.94140625
2021/1/19 18:00	128	46.6	0.3640625		2020/1/20 5:10	128	0	0		2020/9/21 12:40	128	122.8	0.959375
2021/1/19 18:10	128	41.2	0.321875		2020/1/20 5:20	128	0	0		2020/9/21 13:00	128	123.9	0.96796875
2021/1/19 18:20	128	34	0.265625		2020/1/20 5:30	128	0	0		2020/9/21 13:10	128	123.9	0.96796875
2021/1/19 18:30	128	25.8	0.2015625		2020/1/20 5:40	128	0	0		2020/9/21 13:20	128	123.9	0.96796875
2021/1/19 18:40	128	23.3	0.18203125		2020/1/20 5:50	128	0	0		2020/9/21 13:30	128	122.8	0.959375
2021/1/19 18:50	128	16.2	0.1265625		2020/1/20 6:00	128	0	0		2020/9/21 13:40	128	123.9	0.96796875
2021/1/19 19:00	128	12.6	0.0984375		2020/1/20 6:10	128	0	0		2020/9/21 13:50	128	123.9	0.96796875
2021/1/19 19:10	128	13	0.1015625		2020/1/20 6:20	128	0	0		2020/9/21 14:00	128	123.9	0.96796875
2021/1/19 19:20	128	14.7	0.11484375		2020/1/20 6:30	128	0	0		2020/9/21 14:10	128	123.9	0.96796875
2021/1/19 19:30	128	14.7	0.11484375		2020/1/20 6:40	128	0	0		2020/9/21 14:20	128	123.9	0.96796875
2021/1/19 19:40	128	14.5	0.11328125		2020/1/20 6:50	128	0	0		2020/9/21 14:30	128	123.9	0.96796875
2021/1/19 19:50	128	14.5	0.11328125		2020/1/20 7:00	128	0	0		2020/9/21 14:40	128	123.9	0.96796875
2021/1/19 20:00	128	12.6	0.0984375		2020/1/20 7:10	128	0	0		2020/9/21 14:50	128	122.8	0.959375
2021/1/19 20:10	128	11.3	0.08828125		2020/1/20 7:20	128	0	0		2020/9/21 15:00	128	123.9	0.96796875
2021/1/19 20:20	128	9.2	0.071875		2020/1/20 7:30	128	0	0		2020/9/21 15:10	128	123.9	0.96796875
2021/1/19 20:30	128	7.1	0.05546875		2020/1/20 7:40	128	0	0		2020/9/21 15:20	128	123.9	0.96796875
2021/1/19 20:40	128	6.3	0.04921875		2020/1/20 7:50	128	0	0		2020/9/21 15:30	128	123.9	0.96796875
2021/1/19 20:50	128	5.3	0.04140625		2020/1/20 8:00	128	0	0		2020/9/21 15:40	128	123.9	0.96796875
2021/1/19 21:00	128	4.4	0.034375		2020/1/20 8:10	128	0	0		2020/9/21 15:50	128	123.9	0.96796875
2021/1/19 21:10	128	3.4	0.0265625		2020/1/20 8:20	128	0	0		2020/9/21 16:00	128	123.9	0.96796875
2021/1/19 21:20	128	2.3	0.01796875		2020/1/20 8:30	128	0	0		2020/9/21 16:10	128	123.7	0.96640625
2021/1/19 21:30	128	1.5	0.01171875		2020/1/20 8:40	128	0	0		2020/9/21 16:20	128	123.9	0.96796875
2021/1/19 21:40	128	1.5	0.01171875		2020/1/20 8:50	128	0	0		2020/9/21 16:30	128	122.6	0.9578125
2021/1/19 22:00	128	2.3	0.01796875		2020/1/20 9:00	128	0	0		2020/9/21 16:40	128	122.8	0.959375
2021/1/19 22:10	128	2.3	0.01796875		2020/1/20 9:10	128	0	0		2020/9/21 16:50	128	121.4	0.9484375
2021/1/19 22:30	128	1.3	0.01015625		2020/1/20 9:20	128	0	0		2020/9/21 17:00	128	123.1	0.96171875
2021/1/19 22:40	128	0.4	0.003125		2020/1/20 9:30	128	0	0		2020/9/21 17:10	128	121.8	0.9515625
2021/1/19 22:50	128	0	0		2020/1/20 9:40	128	0	0		2020/9/21 17:20	128	121	0.9453125
2021/1/19 23:00	128	0	0		2020/1/20 9:50	128	0	0		2020/9/21 17:30	128	122.2	0.9546875
2021/1/19 23:10	128	0	0		2020/1/20 10:00	128	0	0		2020/9/21 17:40	128	121.4	0.9484375
2021/1/19 23:20	128	0	0		2020/1/20 10:10	128	0	0		2020/9/21 17:50	128	118.4	0.925
2021/1/19 23:30	128	0	0		2020/1/20 10:20	128	0	0		2020/9/21 18:00	128	122.6	0.9578125
2021/1/19 23:40	128	0	0		2020/1/20 10:30	128	0	0		2020/9/21 18:10	128	122.2	0.9546875
2021/1/19 23:50	128	0	0		2020/1/20 10:40	128	0	0		2020/9/21 18:20	128	122.4	0.95625
2021/1/20 0:00	128	0	0		2020/1/20 10:50	128	0	0		2020/9/21 18:30	128	124.3	0.97109375
2021/1/20 0:10	128	0	0		2020/1/20 11:00	128	0	0		2020/9/21 18:40	128	124.3	0.97109375
2021/1/20 0:20	128	0	0		2020/1/20 11:10	128	0	0		2020/9/21 18:50	128	123.1	0.96171875
2021/1/20 0:30	128	0	0		2020/1/20 11:20	128	0	0		2020/9/21 19:00	128	122.2	0.9546875
2021/1/20 0:40	128	0	0		2020/1/20 11:30	128	0	0		2020/9/21 19:10	128	123.5	0.96484375
2021/1/20 0:50	128	0	0		2020/1/20 11:40	128	0	0		2020/9/21 19:20	128	118.9	0.92890625
2021/1/20 1:00	128	0	0		2020/1/20 11:50	128	0	0		2020/9/21 19:30	128	116.3	0.90859375
2021/1/20 1:10	128	0	0		2020/1/20 12:00	128	0	0		2020/9/21 19:40	128	118.4	0.925
2021/1/20 1:20	128	0	0		2020/1/20 12:10	128	0	0		2020/9/21 19:50	128	118.2	0.9234375
2021/1/20 1:30	128	0	0		2020/1/20 12:20	128	0	0		2020/9/21 20:00	128	117.6	0.91875
2021/1/20 1:40	128	0	0		2020/1/20 12:30	128	0	0		2020/9/21 20:10	128	120.3	0.93984375
2021/1/20 1:50	128	0	0		2020/1/20 12:40	128	0	0		2020/9/21 20:20	128	121.8	0.9515625
2021/1/20 2:00	128	0	0		2020/1/20 12:50	128	0	0		2020/9/21 20:30	128	120.5	0.94140625
2021/1/20 2:10	128	0	0		2020/1/20 13:00	128	0	0		2020/9/21 20:40	128	121.8	0.9515625
2021/1/20 2:20	128	0	0		2020/1/20 13:10	128	0	0		2020/9/21 20:50	128	120.5	0.94140625
2021/1/20 2:30	128	0	0		2020/1/20 13:20	128	0	0		2020/9/21 21:00	128	114.9	0.89765625
2021/1/20 2:40	128	0	0		2020/1/20 13:30	128	0	0		2020/9/21 21:10	128	120.1	0.93828125
2021/1/20 2:50	128	0	0		2020/1/20 13:40	128	0	0		2020/9/21 21:20	128	114.9	0.89765625
2021/1/20 3:00	128	0	0		2020/1/20 13:50	128	0	0		2020/9/21 21:30	128	119.3	0.93203125
2021/1/20 3:10	128	0	0		2020/1/20 14:00	128	0	0		2020/9/21 21:40	128	115.3	0.90078125
2021/1/20 3:20	128	0	0		2020/1/20 14:10	128	0	0		2020/9/21 21:50	128	109.6	0.85625
2021/1/20 3:30	128	0	0		2020/1/20 14:20	128	0	0		2020/9/21 22:00	128	114.4	0.89375
2021/1/20 3:40	128	0	0		2020/1/20 14:30	128	0	0		2020/9/21 22:10	128	111.5	0.87109375
2021/1/20 3:50	128	0	0		2020/1/20 14:40	128	0	0		2020/9/21 22:20	128	105	0.8203125
2021/1/20 4:00	128	0	0		2020/1/20 14:50	128	0	0		2020/9/21 22:30	128	100.4	0.784375
2021/1/20 4:10	128	0	0		2020/1/20 15:00	128	0	0		2020/9/22 8:00	128	66.2	0.5171875
2021/1/20 4:20	128	0	0		2020/1/20 15:10	128	0	0		2020/9/22 8:10	128	74.8	0.584375
2021/1/20 4:30	128	0	0		2020/1/20 15:20	128	0	0		2020/9/22 8:20	128	78.5	0.61328125
2021/1/20 4:40	128	0	0		2020/1/20 15:30	128	0	0		2020/9/22 8:30	128	84	0.65625
2021/1/20 4:50	128	0	0		2020/1/20 15:40	128	0	0		2020/9/22 8:40	128	84	0.65625
2021/1/20 5:00	128	0	0		2020/1/20 15:50	128	0	0		2020/9/22 8:50	128	81.9	0.63984375
2021/1/20 5:10	128	0	0		2020/1/20 16:00	128	0	0		2020/9/22 9:00	128	91.1	0.71171875
2021/1/20 5:20	128	0	0		2020/1/20 16:10	128	0	0		2020/9/22 9:10	128	82.9	0.64765625
2021/1/20 5:30	128	0	0		2020/1/20 16:20	128	0	0		2020/9/22 9:20	128	76.9	0.60078125
2021/1/20 5:40	128	0	0		2020/1/20 16:30	128	0	0		2020/9/22 9:30	128	67.4	0.5265625
2021/1/20 5:50	128	0	0		2020/1/20 16:40	128	0	0		2020/9/22 9:40	128	58.8	0.459375
2021/1/20 6:00	128	0	0		2020/1/20 16:50	128	0	0		2020/9/22 9:50	128	62.6	0.4890625
2021/1/20 6:10	128	0	0		2020/1/20 17:00	128	0	0		2020/9/22 10:00	128	64.9	0.50703125
2021/1/20 6:20	128	0	0		2020/1/20 17:10	128	0	0		2020/9/22 10:20	128	81.1	0.63359375
2021/1/20 6:30	128	0	0		2020/1/20 17:20	128	0	0		2020/9/22 10:30	128	86.5	0.67578125
2021/1/20 6:40	128	0	0		2020/1/20 17:30	128	0	0		2020/9/22 10:40	128	82.1	0.64140625
2021/1/20 6:50	128	0	0		2020/1/20 17:40	128	0	0		2020/9/22 10:50	128	83.6	0.653125
2021/1/20 7:00	128	0	0		2020/1/20 17:50	128	0	0		2020/9/22 11:00	128	77.3	0.60390625
2021/1/20 7:10	128	0	0		2020/1/20 18:00	128	0	0		2020/9/22 11:10	128	84.4	0.659375
2021/1/20 7:20	128	0	0		2020/1/20 18:10	128	0	0		2020/9/22 11:20	128	94.9	0.74140625
2021/1/20 7:30	128	0.4	0.003125		2020/1/20 18:20	128	0	0		2020/9/22 11:30	128	112.1	0.87578125
2021/1/20 7:40	128	1.3	0.01015625		2020/1/20 18:30	128	0	0		2020/9/22 11:40	128	117.6	0.91875
2021/1/20 7:50	128	1.3	0.01015625		2020/1/20 18:40	128	0	0		2020/9/22 11:50	128	118.4	0.925
2021/1/20 8:00	128	1.3	0.01015625		2020/1/20 18:50	128	0	0		2020/9/22 12:00	128	123.1	0.96171875
2021/1/20 8:10	128	1.3	0.01015625		2020/1/20 19:00	128	0	0		2020/9/22 12:10	128	121.6	0.95
2021/1/20 8:20	128	2.3	0.01796875		2020/1/20 19:10	128	0	0		2020/9/22 12:20	128	121.8	0.9515625
2021/1/20 8:30	128	2.3	0.01796875		2020/1/20 19:20	128	0	0		2020/9/22 12:30	128	121.8	0.9515625
2021/1/20 8:40	128	0	0		2020/1/20 19:30	128	0	0		2020/9/22 12:40	128	122.6	0.9578125
2021/1/20 8:50	128	0	0		2020/1/20 19:40	128	0	0		2020/9/22 12:50	128	123.7	0.96640625
2021/1/20 9:00	128	0	0		2020/1/20 19:50	128	0	0		2020/9/22 13:00	128	123.7	0.96640625
2021/1/20 9:10	128	0	0		2020/1/20 20:00	128	0	0		2020/9/22 13:10	128	123.7	0.96640625
2021/1/20 9:20	128	0	0		2020/1/20 20:10	128	0	0		2020/9/22 13:20	128	123.7	0.96640625
2021/1/20 9:30	128	1.3	0.01015625		2020/1/20 20:20	128	0	0		2020/9/22 13:30	128	123.7	0.96640625
2021/1/20 9:40	128	0.4	0.003125		2020/1/20 20:30	128	0	0		2020/9/22 13:40	128	123.7	0.96640625
2021/1/20 9:50	128	0	0		2020/1/20 20:40	128	0	0		2020/9/22 13:50	128	123.7	0.96640625
2021/1/20 10:00	128	0	0		2020/1/20 20:50	128	0	0		2020/9/22 14:00	128	123.7	0.96640625
2021/1/20 10:10	128	0	0		2020/1/20 21:00	128	0	0		2020/9/22 14:10	128	123.7	0.96640625
2021/1/20 10:20	128	0	0		2020/1/20 21:10	128	0	0		2020/9/22 14:20	128	123.7	0.96640625
2021/1/20 10:30	128	0	0		2020/1/20 21:20	128	0	0		2020/9/22 14:30	128	123.7	0.96640625
2021/1/20 10:40	128	0	0		2020/1/20 21:30	128	0	0		2020/9/22 14:40	128	123.7	0.96640625
2021/1/20 10:50	128	0	0		2020/1/20 21:40	128	0	0		2020/9/22 14:50	128	123.7	0.96640625
2021/1/20 11:00	128	0	0		2020/1/20 21:50	128	0	0		2020/9/22 15:00	128	123.7	0.96640625
2021/1/20 11:10	128	0	0		2020/1/20 22:40	128	0	0		2020/9/22 15:10	128	122.4	0.95625
2021/1/20 11:20	128	0	0		2020/1/20 22:50	128	0	0		2020/9/22 15:20	128	117.2	0.915625
2021/1/20 11:30	128	0	0		2020/1/20 23:00	128	0	0		2020/9/22 15:30	128	123.5	0.96484375
2021/1/20 11:40	128	0	0		2020/1/20 23:10	128	0	0		2020/9/22 15:40	128	124.3	0.97109375
2021/1/20 11:50	128	0	0		2020/1/20 23:20	128	0	0		2020/9/22 15:50	128	123.5	0.96484375
2021/1/20 12:00	128	0	0		2020/1/20 23:30	128	0	0		2020/9/22 16:00	128	123.5	0.96484375
2021/1/20 12:10	128	0	0		2020/1/20 23:40	128	0	0		2020/9/22 16:10	128	123.5	0.96484375
2021/1/20 12:20	128	0	0		2020/1/20 23:50	128	0	0		2020/9/22 16:30	128	123.5	0.96484375
2021/1/20 12:30	128	0	0		2020/1/21 0:00	128	0	0		2020/9/22 16:40	128	123.5	0.96484375
2021/1/20 12:40	128	0	0		2020/1/21 0:10	128	0	0		2020/9/22 16:50	128	123.5	0.96484375
2021/1/20 12:50	128	0	0		2020/1/21 0:20	128	0	0		2020/9/22 17:00	128	123.5	0.96484375
2021/1/20 13:00	128	0	0		2020/1/21 0:30	128	0	0		2020/9/22 17:10	128	124.5	0.97265625
2021/1/20 13:10	128	0	0		2020/1/21 0:40	128	0	0		2020/9/22 17:20	128	123.7	0.96640625
2021/1/20 13:20	128	0	0		2020/1/21 0:50	128	0	0		2020/9/22 17:30	128	123.7	0.96640625
2021/1/20 13:30	128	0	0		2020/1/21 1:00	128	0	0		2020/9/22 17:40	128	122.6	0.9578125
2021/1/20 13:40	128	0	0		2020/1/21 1:10	128	0	0		2020/9/22 17:50	128	123.5	0.96484375
2021/1/20 13:50	128	0	0		2020/1/21 1:20	128	0	0		2020/9/22 18:00	128	121.2	0.946875
2021/1/20 14:00	128	0	0		2020/1/21 1:30	128	0	0		2020/9/22 18:10	128	115.7	0.90390625
2021/1/20 14:10	128	0.4	0.003125		2020/1/21 1:40	128	0	0		2020/9/22 18:20	128	111.9	0.87421875
2021/1/20 14:20	128	1.3	0.01015625		2020/1/21 1:50	128	0	0		2020/9/22 18:30	128	100.2	0.7828125
2021/1/20 14:30	128	1.3	0.01015625		2020/1/21 2:00	128	0	0		2020/9/22 18:40	128	96.8	0.75625
2021/1/20 14:40	128	2.1	0.01640625		2020/1/21 2:10	128	0	0		2020/9/22 18:50	128	88.2	0.6890625
2021/1/20 14:50	128	2.1	0.01640625		2020/1/21 2:20	128	0	0		2020/9/22 19:00	128	81.9	0.63984375
2021/1/20 15:00	128	3.4	0.0265625		2020/1/21 2:30	128	0	0		2020/9/22 19:10	128	85.9	0.67109375
2021/1/20 15:10	128	0.8	0.00625		2020/1/21 2:40	128	0	0		2020/9/22 19:20	128	76.4	0.596875
2021/1/20 15:20	128	3.6	0.028125		2020/1/21 2:50	128	0	0		2020/9/22 19:30	128	59	0.4609375
2021/1/20 15:30	128	1.5	0.01171875		2020/1/21 3:00	128	0	0		2020/9/22 19:40	128	60.9	0.47578125
2021/1/20 15:40	128	1.3	0.01015625		2020/1/21 3:10	128	0	0		2020/9/22 19:50	128	71.6	0.559375
2021/1/20 15:50	128	2.3	0.01796875		2020/1/21 3:20	128	0	0		2020/9/22 20:00	128	71	0.5546875
2021/1/20 16:00	128	6.7	0.05234375		2020/1/21 3:30	128	0	0		2020/9/22 20:10	128	82.3	0.64296875
2021/1/20 16:10	128	9	0.0703125		2020/1/21 3:40	128	0	0		2020/9/22 20:20	128	74.8	0.584375
2021/1/20 16:20	128	6.7	0.05234375		2020/1/21 3:50	128	0	0		2020/9/22 20:30	128	73.1	0.57109375
2021/1/20 16:30	128	4.6	0.0359375		2020/1/21 4:00	128	0	0		2020/9/22 20:40	128	70.6	0.5515625
2021/1/20 16:40	128	3.6	0.028125		2020/1/21 4:10	128	0	0		2020/9/22 20:50	128	71	0.5546875
2021/1/20 16:50	128	1.3	0.01015625		2020/1/21 4:20	128	0	0		2020/9/22 21:00	128	75.4	0.5890625
2021/1/20 17:00	128	0.4	0.003125		2020/1/21 4:30	128	0	0		2020/9/22 21:10	128	85.7	0.66953125
2021/1/20 17:10	128	0.4	0.003125		2020/1/21 4:40	128	0	0		2020/9/22 21:20	128	88	0.6875
2021/1/20 17:20	128	0	0		2020/1/21 4:50	128	0	0		2020/9/22 21:30	128	86.1	0.67265625
2021/1/20 17:30	128	0	0		2020/1/21 5:00	128	0	0		2020/9/22 21:40	128	79	0.6171875
2021/1/20 17:40	128	0	0		2020/1/21 5:10	128	0	0		2020/9/22 21:50	128	72.2	0.5640625
2021/1/20 17:50	128	0	0		2020/1/21 5:20	128	0	0		2020/9/22 22:00	128	60.7	0.47421875
2021/1/20 18:00	128	0	0		2020/1/21 5:30	128	0	0		2020/9/22 22:10	128	69.7	0.54453125
2021/1/20 18:10	128	0	0		2020/1/21 5:40	128	0	0		2020/9/22 22:20	128	72.7	0.56796875
2021/1/20 18:20	128	0	0		2020/1/21 5:50	128	0	0		2020/9/22 22:30	128	51.9	0.40546875
2021/1/20 18:30	128	0	0		2020/1/21 6:00	128	0	0		2020/9/22 22:40	128	44.7	0.34921875
2021/1/20 18:40	128	0	0		2020/1/21 6:10	128	0	0		2020/9/22 22:50	128	36.8	0.2875
2021/1/20 18:50	128	0	0		2020/1/21 6:20	128	0	0		2020/9/22 23:00	128	33.2	0.259375
2021/1/20 19:00	128	0	0		2020/1/21 6:30	128	0	0		2020/9/22 23:10	128	33	0.2578125
2021/1/20 19:10	128	0	0		2020/1/21 6:40	128	0	0		2020/9/22 23:20	128	35.7	0.27890625
2021/1/20 19:20	128	0	0		2020/1/21 6:50	128	0	0		2020/9/22 23:30	128	34.6	0.2703125
2021/1/20 19:30	128	0	0		2020/1/21 7:00	128	0	0		2020/9/22 23:40	128	34.9	0.27265625
2021/1/20 19:40	128	0	0		2020/1/21 7:10	128	0	0		2020/9/22 23:50	128	32.3	0.25234375
2021/1/20 19:50	128	5	0.0390625		2020/1/21 7:20	128	0	0		2020/9/23 0:00	128	40.3	0.31484375
2021/1/20 20:00	128	4.2	0.0328125		2020/1/21 7:30	128	0	0		2020/9/23 0:10	128	40.1	0.31328125
2021/1/20 20:10	128	6.3	0.04921875		2020/1/21 7:40	128	0	0		2020/9/23 0:20	128	41.2	0.321875
2021/1/20 20:20	128	5.3	0.04140625		2020/1/21 7:50	128	0	0		2020/9/23 0:30	128	44.5	0.34765625
2021/1/20 20:30	128	4.2	0.0328125		2020/1/21 8:00	128	0	0		2020/9/23 0:40	128	46.6	0.3640625
2021/1/20 20:40	128	5	0.0390625		2020/1/21 8:10	128	0	0		2020/9/23 0:50	128	44.5	0.34765625
2021/1/20 20:50	128	8.6	0.0671875		2020/1/21 8:20	128	0	0		2020/9/23 1:00	128	35.5	0.27734375
2021/1/20 21:00	128	4.2	0.0328125		2020/1/21 8:30	128	0	0		2020/9/23 1:10	128	32.5	0.25390625
2021/1/20 21:10	128	2.1	0.01640625		2020/1/21 8:40	128	0	0		2020/9/23 1:20	128	35.3	0.27578125
2021/1/20 21:20	128	2.1	0.01640625		2020/1/21 8:50	128	0	0		2020/9/23 1:30	128	30.9	0.24140625
2021/1/20 21:30	128	2.1	0.01640625		2020/1/21 9:00	128	0	0		2020/9/23 1:40	128	32.1	0.25078125
2021/1/20 21:40	128	0.8	0.00625		2020/1/21 9:10	128	0	0		2020/9/23 1:50	128	29.8	0.2328125
2021/1/20 21:50	128	2.1	0.01640625		2020/1/21 9:20	128	0	0		2020/9/23 2:00	128	29.4	0.2296875
2021/1/20 22:00	128	2.1	0.01640625		2020/1/21 9:30	128	0	0		2020/9/23 2:10	128	32.1	0.25078125
2021/1/20 22:10	128	2.1	0.01640625		2020/1/21 9:40	128	0	0		2020/9/23 2:20	128	37	0.2890625
2021/1/20 22:20	128	3.1	0.02421875		2020/1/21 9:50	128	0	0		2020/9/23 2:30	128	39.1	0.30546875
2021/1/20 22:30	128	1.9	0.01484375		2020/1/21 10:00	128	0	0		2020/9/23 2:40	128	35.9	0.28046875
2021/1/20 22:40	128	1	0.0078125		2020/1/21 10:10	128	0	0		2020/9/23 2:50	128	35.5	0.27734375
2021/1/20 22:50	128	1	0.0078125		2020/1/21 10:20	128	0	0		2020/9/23 3:00	128	32.5	0.25390625
2021/1/20 23:00	128	0	0		2020/1/21 10:30	128	0	0		2020/9/23 3:10	128	31.5	0.24609375
2021/1/20 23:10	128	1	0.0078125		2020/1/21 10:40	128	0	0		2020/9/23 3:20	128	23.1	0.18046875
2021/1/20 23:20	128	1	0.0078125		2020/1/21 10:50	128	0	0		2020/9/23 3:30	128	25.6	0.2
2021/1/20 23:30	128	1	0.0078125		2020/1/21 11:00	128	0	0		2020/9/23 3:40	128	20.8	0.1625
2021/1/20 23:40	128	2.1	0.01640625		2020/1/21 11:10	128	0	0		2020/9/23 3:50	128	13.9	0.10859375
2021/1/20 23:50	128	2.1	0.01640625		2020/1/21 11:20	128	0	0		2020/9/23 4:00	128	12	0.09375
2021/1/21 0:00	128	3.1	0.02421875		2020/1/21 11:30	128	0	0		2020/9/23 4:10	128	11.1	0.08671875
2021/1/21 0:10	128	3.1	0.02421875		2020/1/21 11:40	128	0	0		2020/9/23 4:20	128	8.2	0.0640625
2021/1/21 0:20	128	2.1	0.01640625		2020/1/21 11:50	128	0	0		2020/9/23 4:30	128	6.9	0.05390625
2021/1/21 0:30	128	0.8	0.00625		2020/1/21 12:00	128	0	0		2020/9/23 4:40	128	5.5	0.04296875
2021/1/21 0:40	128	0	0		2020/1/21 12:10	128	0	0		2020/9/23 5:00	128	3.4	0.0265625
2021/1/21 0:50	128	0	0		2020/1/21 12:20	128	0	0		2020/9/23 5:10	128	3.4	0.0265625
2021/1/21 1:00	128	0	0		2020/1/21 12:30	128	0	0		2020/9/23 5:20	128	4.4	0.034375
2021/1/21 1:10	128	0	0		2020/1/21 12:40	128	0	0		2020/9/23 5:30	128	9	0.0703125
2021/1/21 1:20	128	0	0		2020/1/21 12:50	128	0	0		2020/9/23 5:40	128	10.9	0.08515625
2021/1/21 1:30	128	0	0		2020/1/21 13:00	128	0	0		2020/9/23 5:50	128	10.5	0.08203125
2021/1/21 1:40	128	0	0		2020/1/21 13:10	128	0	0		2020/9/23 6:00	128	9.2	0.071875
2021/1/21 1:50	128	0	0		2020/1/21 13:20	128	0	0		2020/9/23 6:10	128	9.7	0.07578125
2021/1/21 2:00	128	0	0		2020/1/21 13:30	128	0	0		2020/9/23 6:20	128	10.3	0.08046875
2021/1/21 2:10	128	2.7	0.02109375		2020/1/21 13:40	128	0	0		2020/9/23 6:30	128	10.5	0.08203125
2021/1/21 2:20	128	1.9	0.01484375		2020/1/21 13:50	128	0	0		2020/9/23 6:40	128	9.2	0.071875
2021/1/21 2:30	128	1.9	0.01484375		2020/1/21 14:00	128	0	0		2020/9/23 6:50	128	9.2	0.071875
2021/1/21 2:40	128	1.9	0.01484375		2020/1/21 14:10	128	0	0		2020/9/23 7:00	128	12.4	0.096875
2021/1/21 2:50	128	1.9	0.01484375		2020/1/21 14:20	128	0	0		2020/9/23 7:10	128	12.6	0.0984375
2021/1/21 3:00	128	1.9	0.01484375		2020/1/21 14:30	128	0	0		2020/9/23 7:20	128	9.9	0.07734375
2021/1/21 3:10	128	1.9	0.01484375		2020/1/21 14:40	128	0	0		2020/9/23 7:30	128	15.1	0.11796875
2021/1/21 3:20	128	0	0		2020/1/21 14:50	128	0	0		2020/9/23 7:40	128	15.1	0.11796875
2021/1/21 3:30	128	0	0		2020/1/21 15:00	128	0	0		2020/9/23 7:50	128	12.2	0.0953125
2021/1/21 3:40	128	0	0		2020/1/21 15:10	128	0	0		2020/9/23 8:00	128	8.4	0.065625
2021/1/21 3:50	128	0	0		2020/1/21 15:20	128	0	0		2020/9/23 8:10	128	5.5	0.04296875
2021/1/21 4:00	128	0	0		2020/1/21 15:30	128	0	0		2020/9/23 8:20	128	7.1	0.05546875
2021/1/21 4:10	128	0	0		2020/1/21 15:40	128	0	0		2020/9/23 8:40	128	7.6	0.059375
2021/1/21 4:20	128	0	0		2020/1/21 15:50	128	0	0		2020/9/23 8:50	128	7.6	0.059375
2021/1/21 4:30	128	0	0		2020/1/21 16:00	128	0	0		2020/9/23 9:00	128	7.6	0.059375
2021/1/21 4:40	128	0	0		2020/1/21 16:10	128	0	0		2020/9/23 9:10	128	9.9	0.07734375
2021/1/21 4:50	128	0	0		2020/1/21 16:20	128	0	0		2020/9/23 9:20	128	15.3	0.11953125
2021/1/21 5:00	128	0	0		2020/1/21 16:30	128	0	0		2020/9/23 9:30	128	27.7	0.21640625
2021/1/21 5:10	128	0	0		2020/1/21 16:40	128	0	0		2020/9/23 9:40	128	35.9	0.28046875
2021/1/21 5:20	128	0	0		2020/1/21 16:50	128	0	0		2020/9/23 9:50	128	39.7	0.31015625
2021/1/21 5:30	128	0	0		2020/1/21 17:00	128	0	0		2020/9/23 10:00	128	44.5	0.34765625
2021/1/21 5:40	128	0	0		2020/1/21 17:10	128	0	0		2020/9/23 10:10	128	48.9	0.38203125
2021/1/21 5:50	128	0	0		2020/1/21 17:20	128	0	0		2020/9/23 10:20	128	53.3	0.41640625
2021/1/21 6:00	128	0	0		2020/1/21 17:30	128	0	0		2020/9/23 10:30	128	53.3	0.41640625
2021/1/21 6:10	128	0	0		2020/1/21 17:40	128	0	0		2020/9/23 10:40			#DIV/0!
2021/1/21 6:20	128	0	0		2020/1/21 17:50	128	0	0		2020/9/23 10:50	128	54.4	0.425
2021/1/21 6:30	128	0	0		2020/1/21 18:00	128	0	0		2020/9/23 11:00	128	65.9	0.51484375
2021/1/21 6:40	128	0	0		2020/1/21 18:10	128	0	0		2020/9/23 11:10	128	71.8	0.5609375
2021/1/21 6:50	128	0	0		2020/1/21 18:20	128	0	0		2020/9/23 11:30	128	75.6	0.590625
2021/1/21 7:00	128	0	0		2020/1/21 18:30	128	0	0		2020/9/23 11:40	128	73.1	0.57109375
2021/1/21 7:10	128	0	0		2020/1/21 18:40	128	0	0		2020/9/23 11:50	128	71.4	0.5578125
2021/1/21 7:20	128	0	0		2020/1/21 18:50	128	0	0		2020/9/23 12:00	128	71	0.5546875
2021/1/21 7:30	128	0	0		2020/1/21 19:00	128	0	0		2020/9/23 12:10	128	75.2	0.5875
2021/1/21 7:40	128	0	0		2020/1/21 19:10	128	1.3	0.01015625		2020/9/23 12:20	128	69.9	0.54609375
2021/1/21 7:50	128	0	0		2020/1/21 19:20	128	0.4	0.003125		2020/9/23 12:30	128	73.5	0.57421875
2021/1/21 8:00	128	0	0		2020/1/21 19:30	128	1.3	0.01015625		2020/9/23 12:40	128	72.4	0.565625
2021/1/21 8:10	128	0	0		2020/1/21 19:40	128	1.3	0.01015625		2020/9/23 12:50	128	79.4	0.6203125
2021/1/21 8:20	128	0	0		2020/1/21 19:50	128	0.4	0.003125		2020/9/23 13:00	128	69.3	0.54140625
2021/1/21 8:30	128	0	0		2020/1/21 20:00	128	0.4	0.003125		2020/9/23 13:10	128	66.6	0.5203125
2021/1/21 8:40	128	0	0		2020/1/21 20:10	128	0.4	0.003125		2020/9/23 13:20	128	66.8	0.521875
2021/1/21 8:50	128	0	0		2020/1/21 20:20	128	0	0		2020/9/23 13:30	128	59.8	0.4671875
2021/1/21 9:00	128	0	0		2020/1/21 20:30	128	0	0		2020/9/23 13:40	128	58.8	0.459375
2021/1/21 9:10	128	0	0		2020/1/21 20:40	128	0	0		2020/9/23 13:50	128	70.3	0.54921875
2021/1/21 9:20	128	0	0		2020/1/21 20:50	128	0	0		2020/9/23 14:00	128	71.6	0.559375
2021/1/21 9:30	128	0	0		2020/1/21 21:00	128	0	0		2020/9/23 14:20	128	72.9	0.56953125
2021/1/21 9:40	128	0	0		2020/1/21 21:10	128	0	0		2020/9/23 14:30	128	73.9	0.57734375
2021/1/21 9:50	128	0	0		2020/1/21 21:20	128	0	0		2020/9/23 14:40	128	75.8	0.5921875
2021/1/21 10:00	128	0	0		2020/1/21 21:30	128	0	0		2020/9/23 14:50	128	89.5	0.69921875
2021/1/21 10:10	128	0	0		2020/1/21 21:40	128	0	0		2020/9/23 15:00	128	86.5	0.67578125
2021/1/21 10:20	128	0	0		2020/1/21 21:50	128	0	0		2020/9/23 15:10	128	83.6	0.653125
2021/1/21 10:30	128	0	0		2020/1/21 22:00	128	0	0		2020/9/23 15:20	128	84.8	0.6625
2021/1/21 10:40	128	0	0		2020/1/21 22:10	128	0	0		2020/9/23 15:30	128	87.4	0.6828125
2021/1/21 10:50	128	0	0		2020/1/21 22:20	128	0	0		2020/9/23 15:40	128	92	0.71875
2021/1/21 11:00	128	0	0		2020/1/21 22:30	128	0	0		2020/9/23 15:50	128	95.1	0.74296875
2021/1/21 11:10	128	0	0		2020/1/21 22:40	128	0	0		2020/9/23 16:00	128	90.3	0.70546875
2021/1/21 11:20	128	0	0		2020/1/21 22:50	128	0	0		2020/9/23 16:10	128	86.1	0.67265625
2021/1/21 11:30	128	0	0		2020/1/21 23:00	128	0	0		2020/9/23 16:20	128	88.4	0.690625
2021/1/21 11:40	128	0	0		2020/1/21 23:10	128	0	0		2020/9/23 16:30	128	84.8	0.6625
2021/1/21 11:50	128	0	0		2020/1/21 23:20	128	0	0		2020/9/23 16:40	128	80.8	0.63125
2021/1/21 12:00	128	0	0		2020/1/21 23:30	128	0	0		2020/9/23 16:50	128	82.9	0.64765625
2021/1/21 12:10	128	0	0		2020/1/21 23:40	128	0	0		2020/9/23 17:00	128	84	0.65625
2021/1/21 12:20	128	4.8	0.0375		2020/1/21 23:50	128	0	0		2020/9/23 17:10	128	87.1	0.68046875
2021/1/21 12:30	128	5.7	0.04453125		2020/1/22 0:00	128	0	0		2020/9/23 17:20	128	68	0.53125
2021/1/21 12:40	128	4.4	0.034375		2020/1/22 0:10	128	0	0		2020/9/23 17:30	128	64.3	0.50234375
2021/1/21 12:50	128	14.9	0.11640625		2020/1/22 0:20	128	0	0		2020/9/23 17:40	128	58.6	0.4578125
2021/1/21 13:00	128	20.4	0.159375		2020/1/22 0:30	128	0	0		2020/9/23 17:50	128	58.8	0.459375
2021/1/21 13:10	128	26.5	0.20703125		2020/1/22 0:40	128	0	0		2020/9/23 18:00	128	66.6	0.5203125
2021/1/21 13:20	128	28.1	0.21953125		2020/1/22 0:50	128	0	0		2020/9/23 18:10	128	72.7	0.56796875
2021/1/21 13:30	128	29.8	0.2328125		2020/1/22 1:00	128	0	0		2020/9/23 18:20	128	66.2	0.5171875
2021/1/21 13:40	128	34.4	0.26875		2020/1/22 1:10	128	0	0		2020/9/23 18:30	128	57.5	0.44921875
2021/1/21 13:50	128	33.4	0.2609375		2020/1/22 1:20	128	0	0		2020/9/23 18:40	128	50	0.390625
2021/1/21 14:00	128	34.2	0.2671875		2020/1/22 1:30	128	0	0		2020/9/23 18:50	128	42.6	0.3328125
2021/1/21 14:10	128	28.8	0.225		2020/1/22 1:40	128	0	0		2020/9/23 19:00	128	44.9	0.35078125
2021/1/21 14:20	128	28.8	0.225		2020/1/22 1:50	128	0	0		2020/9/23 19:10	128	43.7	0.34140625
2021/1/21 14:30	128	29.4	0.2296875		2020/1/22 2:00	128	0	0		2020/9/23 19:20	128	39.1	0.30546875
2021/1/21 14:40	128	26.5	0.20703125		2020/1/22 2:10	128	0	0		2020/9/23 19:30	128	39.5	0.30859375
2021/1/21 14:50	128	23.9	0.18671875		2020/1/22 2:20	128	0	0		2020/9/23 19:40	128	37.2	0.290625
2021/1/21 15:00	128	23.9	0.18671875		2020/1/22 2:30	128	0	0		2020/9/23 19:50	128	34.6	0.2703125
2021/1/21 15:10	128	26.9	0.21015625		2020/1/22 2:40	128	0	0		2020/9/23 20:00	128	27.7	0.21640625
2021/1/21 15:20	128	31.3	0.24453125		2020/1/22 2:50	128	0	0		2020/9/23 20:10	128	26.9	0.21015625
2021/1/21 15:30	128	31.5	0.24609375		2020/1/22 3:00	128	0	0		2020/9/23 20:20	128	25.8	0.2015625
2021/1/21 15:40	128	31.5	0.24609375		2020/1/22 3:10	128	0	0		2020/9/23 20:30	128	25	0.1953125
2021/1/21 15:50	128	28.1	0.21953125		2020/1/22 3:20	128	0	0		2020/9/23 20:40	128	19.5	0.15234375
2021/1/21 16:00	128	27.5	0.21484375		2020/1/22 3:30	128	0	0		2020/9/23 20:50	128	15.3	0.11953125
2021/1/21 16:10	128	27.3	0.21328125		2020/1/22 3:40	128	0	0		2020/9/23 21:00	128	10.5	0.08203125
2021/1/21 16:20	128	27.3	0.21328125		2020/1/22 3:50	128	0	0		2020/9/23 21:10	128	7.6	0.059375
2021/1/21 16:30	128	25.8	0.2015625		2020/1/22 4:00	128	0	0		2020/9/23 21:20	128	4.6	0.0359375
2021/1/21 16:40	128	25.8	0.2015625		2020/1/22 4:10	128	0	0		2020/9/23 21:30	128	2.5	0.01953125
2021/1/21 16:50	128	26	0.203125		2020/1/22 4:20	128	0	0		2020/9/23 21:40	128	1.7	0.01328125
2021/1/21 17:00	128	26.5	0.20703125		2020/1/22 4:30	128	0	0		2020/9/23 22:00	128	4.6	0.0359375
2021/1/21 17:10	128	23.5	0.18359375		2020/1/22 4:40	128	0	0		2020/9/23 22:20	128	11.8	0.0921875
2021/1/21 17:20	128	24.8	0.19375		2020/1/22 4:50	128	0	0		2020/9/23 22:30	128	14.5	0.11328125
2021/1/21 17:30	128	27.5	0.21484375		2020/1/22 5:00	128	0	0		2020/9/23 22:40	128	10.5	0.08203125
2021/1/21 17:40	128	31.5	0.24609375		2020/1/22 5:10	128	0	0		2020/9/23 22:50	128	9.4	0.0734375
2021/1/21 17:50	128	31.1	0.24296875		2020/1/22 5:20	128	0	0		2020/9/23 23:00	128	8.4	0.065625
2021/1/21 18:00	128	38.2	0.2984375		2020/1/22 5:30	128	0	0		2020/9/23 23:10	128	12.2	0.0953125
2021/1/21 18:10	128	40.3	0.31484375		2020/1/22 5:40	128	0	0		2020/9/23 23:20	128	10.9	0.08515625
2021/1/21 18:20	128	36.3	0.28359375		2020/1/22 5:50	128	0	0		2020/9/23 23:30	128	10.7	0.08359375
2021/1/21 18:30	128	29.4	0.2296875		2020/1/22 6:00	128	0	0		2020/9/23 23:40	128	10.7	0.08359375
2021/1/21 18:40	128	28.6	0.2234375		2020/1/22 6:10	128	0	0		2020/9/23 23:50	128	12.8	0.1
2021/1/21 18:50	128	31.1	0.24296875		2020/1/22 6:20	128	0	0		2020/9/24 0:00	128	12.2	0.0953125
2021/1/21 19:00	128	32.1	0.25078125		2020/1/22 6:30	128	0	0		2020/9/24 0:10	128	11.1	0.08671875
2021/1/21 19:10	128	38.8	0.303125		2020/1/22 6:40	128	0	0		2020/9/24 0:20	128	12.6	0.0984375
2021/1/21 19:20	128	42.8	0.334375		2020/1/22 6:50	128	0	0		2020/9/24 0:30	128	10.7	0.08359375
2021/1/21 19:30	128	46.6	0.3640625		2020/1/22 7:00	128	0	0		2020/9/24 0:40	128	9.7	0.07578125
2021/1/21 19:40	128	47.7	0.37265625		2020/1/22 7:10	128	0	0		2020/9/24 0:50	128	9.7	0.07578125
2021/1/21 19:50	128	47.5	0.37109375		2020/1/22 7:20	128	0	0		2020/9/24 1:00	128	9.7	0.07578125
2021/1/21 20:00	128	48.3	0.37734375		2020/1/22 7:30	128	0	0		2020/9/24 1:10	128	6.3	0.04921875
2021/1/21 20:10	128	48.3	0.37734375		2020/1/22 7:40	128	0	0		2020/9/24 1:20	128	5	0.0390625
2021/1/21 20:20	128	48.9	0.38203125		2020/1/22 7:50	128	0	0		2020/9/24 1:30	128	4.2	0.0328125
2021/1/21 20:30	128	48.5	0.37890625		2020/1/22 8:00	128	0	0		2020/9/24 1:40	128	5	0.0390625
2021/1/21 20:40	128	40.7	0.31796875		2020/1/22 8:10	128	0	0		2020/9/24 1:50	128	5	0.0390625
2021/1/21 20:50	128	36.5	0.28515625		2020/1/22 8:20	128	0	0		2020/9/24 2:00	128	5	0.0390625
2021/1/21 21:00	128	26.3	0.20546875		2020/1/22 8:30	128	0	0		2020/9/24 2:10	128	4	0.03125
2021/1/21 21:10	128	19.7	0.15390625		2020/1/22 8:40	128	0	0		2020/9/24 2:20	128	4	0.03125
2021/1/21 21:20	128	17.2	0.134375		2020/1/22 8:50	128	0	0		2020/9/24 2:30	128	4	0.03125
2021/1/21 21:30	128	15.1	0.11796875		2020/1/22 9:00	128	0	0		2020/9/24 2:40	128	2.9	0.02265625
2021/1/21 21:40	128	7.8	0.0609375		2020/1/22 9:10	128	0	0		2020/9/24 2:50	128	4.8	0.0375
2021/1/21 22:00	128	5	0.0390625		2020/1/22 9:20	128	0	0		2020/9/24 3:00	128	5.9	0.04609375
2021/1/21 22:20	128	10.5	0.08203125		2020/1/22 9:30	128	0	0		2020/9/24 3:10	128	4.8	0.0375
2021/1/21 22:30	128	10.3	0.08046875		2020/1/22 9:40	128	0	0		2020/9/24 3:20	128	6.7	0.05234375
2021/1/21 22:40	128	12.2	0.0953125		2020/1/22 9:50	128	0	0		2020/9/24 3:30	128	5.9	0.04609375
2021/1/21 22:50	128	12.4	0.096875		2020/1/22 10:00	128	0	0		2020/9/24 3:40	128	6.9	0.05390625
2021/1/21 23:00	128	9.4	0.0734375		2020/1/22 10:10	128	0	0		2020/9/24 3:50	128	9.2	0.071875
2021/1/21 23:10	128	6.3	0.04921875		2020/1/22 10:20	128	0	0		2020/9/24 4:00	128	8.8	0.06875
2021/1/21 23:20	128	7.8	0.0609375		2020/1/22 10:30	128	0	0		2020/9/24 4:10	128	9.7	0.07578125
2021/1/21 23:30	128	7.8	0.0609375		2020/1/22 10:40	128	0	0		2020/9/24 4:20	128	8.8	0.06875
2021/1/21 23:40	128	14.1	0.11015625		2020/1/22 10:50	128	0	0		2020/9/24 4:30	128	7.6	0.059375
2021/1/21 23:50	128	21.4	0.1671875		2020/1/22 11:00	128	0	0		2020/9/24 4:50	128	12.6	0.0984375
2021/1/22 0:00	128	19.1	0.14921875		2020/1/22 11:10	128	0	0		2020/9/24 5:00	128	14.7	0.11484375
2021/1/22 0:10	128	20.2	0.1578125		2020/1/22 11:20	128	0	0		2020/9/24 5:10	128	19.1	0.14921875
2021/1/22 0:20	128	23.1	0.18046875		2020/1/22 11:30	128	0	0		2020/9/24 5:30	128	22.5	0.17578125
2021/1/22 0:30	128	23.9	0.18671875		2020/1/22 11:40	128	0	0		2020/9/24 5:40	128	22.5	0.17578125
2021/1/22 0:40	128	22.7	0.17734375		2020/1/22 11:50	128	0	0		2020/9/24 5:50	128	22	0.171875
2021/1/22 0:50	128	22.7	0.17734375		2020/1/22 12:00	128	0	0		2020/9/24 6:00	128	20.2	0.1578125
2021/1/22 1:00	128	16.8	0.13125		2020/1/22 12:10	128	0	0		2020/9/24 6:10	128	22.3	0.17421875
2021/1/22 1:10	128	12.2	0.0953125		2020/1/22 12:20	128	0	0		2020/9/24 6:20	128	19.7	0.15390625
2021/1/22 1:20	128	8	0.0625		2020/1/22 12:30	128	0	0		2020/9/24 6:30	128	21.4	0.1671875
2021/1/22 1:30	128	4	0.03125		2020/1/22 12:40	128	0	0		2020/9/24 6:40	128	22.3	0.17421875
2021/1/22 1:40	128	1.7	0.01328125		2020/1/22 12:50	128	0	0		2020/9/24 6:50	128	25	0.1953125
2021/1/22 1:50	128	1.7	0.01328125		2020/1/22 13:00	128	0	0		2020/9/24 7:00	128	28.3	0.22109375
2021/1/22 2:00	128	0.6	0.0046875		2020/1/22 13:10	128	0	0		2020/9/24 7:10	128	25.4	0.1984375
2021/1/22 2:10	128	0	0		2020/1/22 13:20	128	0	0		2020/9/24 7:20	128	27.3	0.21328125
2021/1/22 2:20	128	0	0		2020/1/22 13:30	128	0	0		2020/9/24 7:30	128	35.1	0.27421875
2021/1/22 2:30	128	0	0		2020/1/22 13:40	128	0	0		2020/9/24 7:40	128	32.5	0.25390625
2021/1/22 2:40	128	0	0		2020/1/22 13:50	128	0	0		2020/9/24 7:50	128	34.6	0.2703125
2021/1/22 2:50	128	0	0		2020/1/22 14:00	128	0	0		2020/9/24 8:00	128	32.3	0.25234375
2021/1/22 3:00	128	0	0		2020/1/22 14:10	128	0	0		2020/9/24 8:10	128	33.2	0.259375
2021/1/22 3:10	128	0	0		2020/1/22 14:20	128	0	0		2020/9/24 8:30	128	31.1	0.24296875
2021/1/22 3:20	128	0	0		2020/1/22 14:30	128	0	0		2020/9/24 8:40	128	47.3	0.36953125
2021/1/22 3:30	128	0	0		2020/1/22 14:40	128	0	0		2020/9/24 8:50	128	52.1	0.40703125
2021/1/22 3:40	128	0	0		2020/1/22 14:50	128	0	0		2020/9/24 9:00	128	53.8	0.4203125
2021/1/22 3:50	128	0	0		2020/1/22 15:00	128	0	0		2020/9/24 9:10	128	47	0.3671875
2021/1/22 4:00	128	0	0		2020/1/22 15:10	128	0	0		2020/9/24 9:20	128	45.8	0.3578125
2021/1/22 4:10	128	0	0		2020/1/22 15:20	128	0	0		2020/9/24 9:30	128	48.5	0.37890625
2021/1/22 4:20	128	0	0		2020/1/22 15:30	128	0	0		2020/9/24 9:40	128	56.5	0.44140625
2021/1/22 4:30	128	0	0		2020/1/22 15:40	128	0	0		2020/9/24 9:50	128	63.4	0.4953125
2021/1/22 4:40	128	0	0		2020/1/22 15:50	128	0	0		2020/9/24 10:00	128	71.6	0.559375
2021/1/22 4:50	128	0	0		2020/1/22 16:00	128	0	0		2020/9/24 10:10	128	75.2	0.5875
2021/1/22 5:00	128	0	0		2020/1/22 16:10	128	0	0		2020/9/24 10:20	128	82.9	0.64765625
2021/1/22 5:10	128	0	0		2020/1/22 16:20	128	0	0		2020/9/24 10:30	128	78.5	0.61328125
2021/1/22 5:20	128	0	0		2020/1/22 16:30	128	0	0		2020/9/24 10:40	128	77.9	0.60859375
2021/1/22 5:30	128	0	0		2020/1/22 16:40	128	0	0		2020/9/24 10:50	128	77.1	0.60234375
2021/1/22 5:40	128	0	0		2020/1/22 16:50	128	0	0		2020/9/24 11:00	128	59.6	0.465625
2021/1/22 5:50	128	0	0		2020/1/22 17:00	128	0	0		2020/9/24 11:10	128	54.2	0.4234375
2021/1/22 6:00	128	0	0		2020/1/22 17:10	128	0	0		2020/9/24 11:20	128	50.8	0.396875
2021/1/22 6:10	128	0	0		2020/1/22 17:20	128	0	0		2020/9/24 11:30	128	73.1	0.57109375
2021/1/22 6:20	128	0	0		2020/1/22 17:30	128	0	0		2020/9/24 11:40	128	82.1	0.64140625
2021/1/22 6:30	128	0	0		2020/1/22 17:40	128	0	0		2020/9/24 11:50	128	87.4	0.6828125
2021/1/22 6:40	128	0	0		2020/1/22 17:50	128	0	0		2020/9/24 12:00	128	85.7	0.66953125
2021/1/22 6:50	128	0	0		2020/1/22 18:00	128	0	0		2020/9/24 12:10	128	79	0.6171875
2021/1/22 7:00	128	0	0		2020/1/22 18:10	128	0	0		2020/9/24 12:20	128	71.8	0.5609375
2021/1/22 7:10	128	0	0		2020/1/22 18:20	128	0	0		2020/9/24 12:30	128	69.5	0.54296875
2021/1/22 7:20	128	0.8	0.00625		2020/1/22 18:30	128	0	0		2020/9/24 12:40	128	65.5	0.51171875
2021/1/22 7:30	128	1.9	0.01484375		2020/1/22 18:40	128	0	0		2020/9/24 12:50	128	66.4	0.51875
2021/1/22 7:40	128	1	0.0078125		2020/1/22 18:50	128	0	0		2020/9/24 13:00	128	72.2	0.5640625
2021/1/22 7:50	128	0	0		2020/1/22 19:00	128	0	0		2020/9/24 13:10	128	75.6	0.590625
2021/1/22 8:00	128	0	0		2020/1/22 19:10	128	0	0		2020/9/24 13:20	128	73.9	0.57734375
2021/1/22 8:10	128	0	0		2020/1/22 19:20	128	0	0		2020/9/24 13:30	128	82.3	0.64296875
2021/1/22 8:20	128	0	0		2020/1/22 19:30	128	0	0		2020/9/24 13:40	128	102.1	0.79765625
2021/1/22 8:30	128	0	0		2020/1/22 19:40	128	0	0		2020/9/24 13:50	128	103.3	0.80703125
2021/1/22 8:40	128	0	0		2020/1/22 19:50	128	0	0		2020/9/24 14:00	128	100.8	0.7875
2021/1/22 8:50	128	0	0		2020/1/22 20:00	128	0	0		2020/9/24 14:10	128	105	0.8203125
2021/1/22 9:00	128	0	0		2020/1/22 20:10	128	0	0		2020/9/24 14:20	128	94.1	0.73515625
2021/1/22 9:10	128	2.1	0.01640625		2020/1/22 20:20	128	0	0		2020/9/24 14:30	128	82.7	0.64609375
2021/1/22 9:20	128	6.5	0.05078125		2020/1/22 20:30	128	0	0		2020/9/24 14:40	128	82.1	0.64140625
2021/1/22 9:30	128	7.6	0.059375		2020/1/22 20:40	128	0	0		2020/9/24 14:50	128	81.9	0.63984375
2021/1/22 9:40	128	5.7	0.04453125		2020/1/22 20:50	128	0	0		2020/9/24 15:00	128	58.8	0.459375
2021/1/22 9:50	128	9.7	0.07578125		2020/1/22 21:00	128	0	0		2020/9/24 15:10	128	59.2	0.4625
2021/1/22 10:00	128	10.9	0.08515625		2020/1/22 21:10	128	0	0		2020/9/24 15:20	128	80.8	0.63125
2021/1/22 10:10	128	17.4	0.1359375		2020/1/22 21:20	128	0	0		2020/9/24 15:30	128	82.9	0.64765625
2021/1/22 10:20	128	21	0.1640625		2020/1/22 21:30	128	0	0		2020/9/24 15:40	128	112.6	0.8796875
2021/1/22 10:30	128	27.3	0.21328125		2020/1/22 21:40	128	0	0		2020/9/24 15:50	128	102.5	0.80078125
2021/1/22 10:40	128	40.5	0.31640625		2020/1/22 21:50	128	0	0		2020/9/24 16:00	128	98.1	0.76640625
2021/1/22 10:50	128	55.9	0.43671875		2020/1/22 22:00	128	0	0		2020/9/24 16:10	128	93.7	0.73203125
2021/1/22 11:00	128	45.4	0.3546875		2020/1/22 22:10	128	0	0		2020/9/24 16:20	128	94.1	0.73515625
2021/1/22 11:10	128	54.4	0.425		2020/1/22 22:20	128	0	0		2020/9/24 16:30	128	114.2	0.8921875
2021/1/22 11:20	128	59.6	0.465625		2020/1/22 22:30	128	0	0		2020/9/24 16:40	128	118.2	0.9234375
2021/1/22 11:30	128	69.3	0.54140625		2020/1/22 22:40	128	0	0		2020/9/24 16:50	128	105.6	0.825
2021/1/22 11:40	128	80.2	0.6265625		2020/1/22 22:50	128	0	0		2020/9/24 17:00	128	107.1	0.83671875
2021/1/22 11:50	128	94.5	0.73828125		2020/1/22 23:00	128	0	0		2020/9/24 17:10	128	96.8	0.75625
2021/1/22 12:00	128	84.4	0.659375		2020/1/22 23:10	128	0	0		2020/9/24 17:20	128	85.7	0.66953125
2021/1/22 12:10	128	69.5	0.54296875		2020/1/22 23:20	128	0	0		2020/9/24 17:30	128	63.6	0.496875
2021/1/22 12:20	128	56.5	0.44140625		2020/1/22 23:30	128	0	0		2020/9/24 17:40	128	81.5	0.63671875
2021/1/22 12:30	128	58.8	0.459375		2020/1/22 23:40	128	0	0		2020/9/24 17:50	128	88.8	0.69375
2021/1/22 12:40	128	82.7	0.64609375		2020/1/22 23:50	128	0	0		2020/9/24 18:00	128	87.4	0.6828125
2021/1/22 12:50	128	94.3	0.73671875		2020/1/23 0:00	128	0	0		2020/9/24 18:10	128	91.1	0.71171875
2021/1/22 13:00	128	106.7	0.83359375		2020/1/23 0:10	128	0	0		2020/9/24 18:20	128	91.1	0.71171875
2021/1/22 13:10	128	89	0.6953125		2020/1/23 0:20	128	0	0		2020/9/24 18:30	128	92	0.71875
2021/1/22 13:20	128	102.9	0.80390625		2020/1/23 0:30	128	0	0		2020/9/24 18:40	128	83.6	0.653125
2021/1/22 13:30	128	112.8	0.88125		2020/1/23 0:40	128	0	0		2020/9/24 18:50	128	88.4	0.690625
2021/1/22 13:40	128	119.7	0.93515625		2020/1/23 0:50	128	0	0		2020/9/24 19:00	128	87.1	0.68046875
2021/1/22 13:50	128	121.2	0.946875		2020/1/23 1:00	128	0	0		2020/9/24 19:10	128	80.4	0.628125
2021/1/22 14:00	128	119.7	0.93515625		2020/1/23 1:10	128	0	0		2020/9/24 19:20	128	84	0.65625
2021/1/22 14:10	128	121	0.9453125		2020/1/23 1:20	128	0	0		2020/9/24 19:30	128	84.6	0.6609375
2021/1/22 14:20	128	121	0.9453125		2020/1/23 1:30	128	0	0		2020/9/24 19:40	128	75.4	0.5890625
2021/1/22 14:30	128	121	0.9453125		2020/1/23 1:40	128	0	0		2020/9/24 19:50	128	68	0.53125
2021/1/22 14:40	128	120.1	0.93828125		2020/1/23 1:50	128	0	0		2020/9/24 20:00	128	66.8	0.521875
2021/1/22 14:50	128	113	0.8828125		2020/1/23 2:00	128	0	0		2020/9/24 20:10	128	70.6	0.5515625
2021/1/22 15:00	128	107.5	0.83984375		2020/1/23 2:10	128	0	0		2020/9/24 20:20	128	49.8	0.3890625
2021/1/22 15:10	128	96.8	0.75625		2020/1/23 2:20	128	0	0		2020/9/24 20:30	128	50.8	0.396875
2021/1/22 15:20	128	95.1	0.74296875		2020/1/23 2:30	128	0	0		2020/9/24 20:40	128	40.1	0.31328125
2021/1/22 15:30	128	105	0.8203125		2020/1/23 2:40	128	0	0		2020/9/24 20:50	128	52.7	0.41171875
2021/1/22 15:40	128	113	0.8828125		2020/1/23 2:50	128	0	0		2020/9/24 21:00	128	69.5	0.54296875
2021/1/22 15:50	128	120.8	0.94375		2020/1/23 3:00	128	0	0		2020/9/24 21:10	128	74.8	0.584375
2021/1/22 16:00	128	123.5	0.96484375		2020/1/23 3:10	128	0	0		2020/9/24 21:20	128	87.4	0.6828125
2021/1/22 16:10	128	124.3	0.97109375		2020/1/23 3:20	128	0	0		2020/9/24 21:30	128	90.9	0.71015625
2021/1/22 16:20	128	124.3	0.97109375		2020/1/23 3:30	128	0	0		2020/9/24 21:40	128	80.8	0.63125
2021/1/22 16:30	128	127	0.9921875		2020/1/23 3:40	128	0	0		2020/9/24 22:00	128	68.9	0.53828125
2021/1/22 16:40	128	123.1	0.96171875		2020/1/23 3:50	128	0	0		2020/9/24 22:10	128	76	0.59375
2021/1/22 16:50	128	123.5	0.96484375		2020/1/23 4:00	128	0	0		2020/9/24 22:30	128	62.6	0.4890625
2021/1/22 17:00	128	124.7	0.97421875		2020/1/23 4:10	128	0	0		2020/9/24 22:40	128	52.7	0.41171875
2021/1/22 17:10	128	125.6	0.98125		2020/1/23 4:20	128	0	0		2020/9/24 22:50	128	61.3	0.47890625
2021/1/22 17:20	128	125.8	0.9828125		2020/1/23 4:30	128	0	0		2020/9/24 23:00	128	68.7	0.53671875
2021/1/22 17:30	128	125.2	0.978125		2020/1/23 4:40	128	0	0		2020/9/24 23:10	128	64.9	0.50703125
2021/1/22 17:40	128	124.7	0.97421875		2020/1/23 4:50	128	0	0		2020/9/24 23:20	128	59.2	0.4625
2021/1/22 17:50	128	125.4	0.9796875		2020/1/23 5:00	128	0	0		2020/9/24 23:30	128	59.8	0.4671875
2021/1/22 18:00	128	125.4	0.9796875		2020/1/23 5:10	128	0	0		2020/9/24 23:40	128	42.2	0.3296875
2021/1/22 18:10	128	126.2	0.9859375		2020/1/23 5:20	128	0	0		2020/9/24 23:50	128	29.6	0.23125
2021/1/22 18:20	128	125.4	0.9796875		2020/1/23 5:30	128	0	0		2020/9/25 0:00	128	27.9	0.21796875
2021/1/22 18:30	128	126.4	0.9875		2020/1/23 5:40	128	0	0		2020/9/25 0:10	128	31.1	0.24296875
2021/1/22 18:40	128	125.4	0.9796875		2020/1/23 5:50	128	0	0		2020/9/25 0:20	128	37.8	0.2953125
2021/1/22 18:50	128	125.6	0.98125		2020/1/23 6:00	128	0	0		2020/9/25 0:30	128	46.6	0.3640625
2021/1/22 19:00	128	120.3	0.93984375		2020/1/23 6:10	128	0	0		2020/9/25 0:40	128	38.2	0.2984375
2021/1/22 19:10	128	110.9	0.86640625		2020/1/23 6:20	128	0	0		2020/9/25 0:50	128	55.9	0.43671875
2021/1/22 19:20	128	104.2	0.8140625		2020/1/23 6:30	128	0	0		2020/9/25 1:00	128	76	0.59375
2021/1/22 19:30	128	107.9	0.84296875		2020/1/23 6:40	128	0	0		2020/9/25 1:10	128	61.7	0.48203125
2021/1/22 19:40	128	98.7	0.77109375		2020/1/23 6:50	128	0	0		2020/9/25 1:20	128	61.7	0.48203125
2021/1/22 19:50	128	81.7	0.63828125		2020/1/23 7:00	128	0	0		2020/9/25 1:30	128	60.7	0.47421875
2021/1/22 20:00	128	63.6	0.496875		2020/1/23 7:10	128	0	0		2020/9/25 1:40	128	74.1	0.57890625
2021/1/22 20:10	128	44.9	0.35078125		2020/1/23 7:20	128	0	0		2020/9/25 1:50	128	72.4	0.565625
2021/1/22 20:20	128	41.2	0.321875		2020/1/23 7:30	128	0	0		2020/9/25 2:00	128	52.9	0.41328125
2021/1/22 20:30	128	33.6	0.2625		2020/1/23 7:40	128	0	0		2020/9/25 2:10	128	48.9	0.38203125
2021/1/22 20:40	128	32.3	0.25234375		2020/1/23 7:50	128	0	0		2020/9/25 2:20	128	59.2	0.4625
2021/1/22 20:50	128	39.1	0.30546875		2020/1/23 8:00	128	0	0		2020/9/25 2:30	128	62.8	0.490625
2021/1/22 21:00	128	43	0.3359375		2020/1/23 8:10	128	0	0		2020/9/25 2:40	128	61.1	0.47734375
2021/1/22 21:10	128	42	0.328125		2020/1/23 8:20	128	0	0		2020/9/25 2:50	128	67.2	0.525
2021/1/22 21:20	128	39.7	0.31015625		2020/1/23 8:30	128	0	0		2020/9/25 3:00	128	61.1	0.47734375
2021/1/22 21:30	128	43.5	0.33984375		2020/1/23 8:40	128	0	0		2020/9/25 3:10	128	57.8	0.4515625
2021/1/22 21:40	128	43.9	0.34296875		2020/1/23 8:50	128	0	0		2020/9/25 3:20	128	56.1	0.43828125
2021/1/22 21:50	128	48.9	0.38203125		2020/1/23 9:00	128	0	0		2020/9/25 3:30	128	67.2	0.525
2021/1/22 22:00	128	67.8	0.5296875		2020/1/23 9:10	128	0	0		2020/9/25 3:40	128	69.7	0.54453125
2021/1/22 22:10	128	80.2	0.6265625		2020/1/23 9:20	128	0	0		2020/9/25 3:50	128	68.9	0.53828125
2021/1/22 22:30	128	77.3	0.60390625		2020/1/23 9:30	128	0	0		2020/9/25 4:00	128	68.5	0.53515625
2021/1/22 22:40	128	72.2	0.5640625		2020/1/23 9:40	128	0	0		2020/9/25 4:10	128	71	0.5546875
2021/1/22 22:50	128	59.6	0.465625		2020/1/23 9:50	128	0	0		2020/9/25 4:30	128	81.7	0.63828125
2021/1/22 23:00	128	55.9	0.43671875		2020/1/23 10:00	128	0	0		2020/9/25 4:40	128	75.6	0.590625
2021/1/22 23:10	128	45.6	0.35625		2020/1/23 10:10	128	0	0		2020/9/25 4:50	128	72	0.5625
2021/1/22 23:20	128	36.5	0.28515625		2020/1/23 10:20	128	0	0		2020/9/25 5:00	128	62.8	0.490625
2021/1/22 23:30	128	27.1	0.21171875		2020/1/23 10:30	128	0	0		2020/9/25 5:10	128	70.3	0.54921875
2021/1/22 23:40	128	24.8	0.19375		2020/1/23 10:40	128	0	0		2020/9/25 5:20	128	67.4	0.5265625
2021/1/22 23:50	128	41.4	0.3234375		2020/1/23 10:50	128	0	0		2020/9/25 5:30	128	60.9	0.47578125
2021/1/23 0:00	128	65.5	0.51171875		2020/1/23 11:00	128	0	0		2020/9/25 5:40	128	70.3	0.54921875
2021/1/23 0:10	128	93.7	0.73203125		2020/1/23 11:10	128	0	0		2020/9/25 5:50	128	70.6	0.5515625
2021/1/23 0:20	128	117.6	0.91875		2020/1/23 11:20	128	0	0		2020/9/25 6:00	128	63.4	0.4953125
2021/1/23 0:30	128	122.4	0.95625		2020/1/23 11:30	128	0	0		2020/9/25 6:10	128	62.6	0.4890625
2021/1/23 0:40	128	125.8	0.9828125		2020/1/23 11:40	128	0	0		2020/9/25 6:20	128	60.3	0.47109375
2021/1/23 0:50	128	126.8	0.990625		2020/1/23 11:50	128	0	0		2020/9/25 6:30	128	65.5	0.51171875
2021/1/23 1:00	128	126.8	0.990625		2020/1/23 12:00	128	0	0		2020/9/25 6:40	128	68.7	0.53671875
2021/1/23 1:10	128	124.9	0.97578125		2020/1/23 12:10	128	0	0		2020/9/25 6:50	128	74.5	0.58203125
2021/1/23 1:20	128	119.7	0.93515625		2020/1/23 12:20	128	0	0		2020/9/25 7:00	128	80	0.625
2021/1/23 1:30	128	112.3	0.87734375		2020/1/23 12:30	128	0	0		2020/9/25 7:10	128	77.7	0.60703125
2021/1/23 1:40	128	95.5	0.74609375		2020/1/23 12:40	128	0	0		2020/9/25 7:20	128	61.5	0.48046875
2021/1/23 1:50	128	61.1	0.47734375		2020/1/23 12:50	128	0	0		2020/9/25 7:30	128	62.4	0.4875
2021/1/23 2:00	128	58.6	0.4578125		2020/1/23 13:00	128	0	0		2020/9/25 7:40	128	62.6	0.4890625
2021/1/23 2:10	128	72.4	0.565625		2020/1/23 13:10	128	0	0		2020/9/25 7:50	128	57.8	0.4515625
2021/1/23 2:20	128	81.1	0.63359375		2020/1/23 13:20	128	0	0		2020/9/25 8:00	128	55.6	0.434375
2021/1/23 2:30	128	72.9	0.56953125		2020/1/23 13:30	128	0	0		2020/9/25 8:10	128	54.6	0.4265625
2021/1/23 2:40	128	75.2	0.5875		2020/1/23 13:40	128	0	0		2020/9/25 8:20	128	59.2	0.4625
2021/1/23 2:50	128	71.8	0.5609375		2020/1/23 13:50	128	0	0		2020/9/25 8:30	128	59	0.4609375
2021/1/23 3:00	128	79.6	0.621875		2020/1/23 14:00	128	0	0		2020/9/25 8:40	128	70.1	0.54765625
2021/1/23 3:10	128	95.3	0.74453125		2020/1/23 14:10	128	0	0		2020/9/25 8:50	128	77.7	0.60703125
2021/1/23 3:20	128	98.5	0.76953125		2020/1/23 14:20	128	2.5	0.01953125		2020/9/25 9:00	128	81.7	0.63828125
2021/1/23 3:30	128	74.3	0.58046875		2020/1/23 14:30	128	9.7	0.07578125		2020/9/25 9:10	128	75.8	0.5921875
2021/1/23 3:40	128	75.6	0.590625		2020/1/23 14:40	128	6.5	0.05078125		2020/9/25 9:20	128	72.4	0.565625
2021/1/23 3:50	128	77.9	0.60859375		2020/1/23 14:50	128	6.5	0.05078125		2020/9/25 9:30	128	63.2	0.49375
2021/1/23 4:00	128	60.1	0.46953125		2020/1/23 15:00	128	10.9	0.08515625		2020/9/25 9:40	128	53.8	0.4203125
2021/1/23 4:10	128	51.4	0.4015625		2020/1/23 15:10	128	13.2	0.103125		2020/9/25 9:50	128	61.3	0.47890625
2021/1/23 4:20	128	45.8	0.3578125		2020/1/23 15:20	128	15.5	0.12109375		2020/9/25 10:00	128	69.7	0.54453125
2021/1/23 4:30	128	45.4	0.3546875		2020/1/23 15:30	128	16.4	0.128125		2020/9/25 10:10	128	81.1	0.63359375
2021/1/23 4:40	128	46.6	0.3640625		2020/1/23 15:40	128	13	0.1015625		2020/9/25 10:20	128	89.7	0.70078125
2021/1/23 4:50	128	47.9	0.37421875		2020/1/23 15:50	128	16.8	0.13125		2020/9/25 10:30	128	90.9	0.71015625
2021/1/23 5:00	128	46.6	0.3640625		2020/1/23 16:00	128	22.5	0.17578125		2020/9/25 10:40	128	80.4	0.628125
2021/1/23 5:10	128	52.5	0.41015625		2020/1/23 16:10	128	23.9	0.18671875		2020/9/25 10:50	128	77.9	0.60859375
2021/1/23 5:20	128	57.1	0.44609375		2020/1/23 16:20	128	25	0.1953125		2020/9/25 11:00	128	86.1	0.67265625
2021/1/23 5:30	128	60.9	0.47578125		2020/1/23 16:30	128	29.6	0.23125		2020/9/25 11:10	128	94.5	0.73828125
2021/1/23 5:40	128	63.6	0.496875		2020/1/23 16:40	128	28.6	0.2234375		2020/9/25 11:20	128	98.3	0.76796875
2021/1/23 5:50	128	67.8	0.5296875		2020/1/23 16:50	128	25.8	0.2015625		2020/9/25 11:30	128	115.1	0.89921875
2021/1/23 6:00	128	82.9	0.64765625		2020/1/23 17:00	128	27.9	0.21796875		2020/9/25 11:40	128	119.1	0.93046875
2021/1/23 6:10	128	90.3	0.70546875		2020/1/23 17:10	128	32.1	0.25078125		2020/9/25 11:50	128	118.6	0.9265625
2021/1/23 6:20	128	86.9	0.67890625		2020/1/23 17:20	128	32.5	0.25390625		2020/9/25 12:00	128	106.3	0.83046875
2021/1/23 6:30	128	89.9	0.70234375		2020/1/23 17:30	128	37	0.2890625		2020/9/25 12:10	128	120.5	0.94140625
2021/1/23 6:40	128	82.9	0.64765625		2020/1/23 17:40	128	44.7	0.34921875		2020/9/25 12:20	128	120.5	0.94140625
2021/1/23 6:50	128	90.5	0.70703125		2020/1/23 17:50	128	43.7	0.34140625		2020/9/25 12:30	128	119.3	0.93203125
2021/1/23 7:00	128	86.7	0.67734375		2020/1/23 18:00	128	39.1	0.30546875		2020/9/25 12:40	128	116.1	0.90703125
2021/1/23 7:10	128	79	0.6171875		2020/1/23 18:10	128	26.9	0.21015625		2020/9/25 12:50	128	114.9	0.89765625
2021/1/23 7:20	128	69.3	0.54140625		2020/1/23 18:20	128	22.7	0.17734375		2020/9/25 13:00	128	107.9	0.84296875
2021/1/23 7:30	128	60.5	0.47265625		2020/1/23 18:30	128	20.6	0.1609375		2020/9/25 13:10	128	101	0.7890625
2021/1/23 7:40	128	53.1	0.41484375		2020/1/23 18:40	128	16.2	0.1265625		2020/9/25 13:20	128	99.5	0.77734375
2021/1/23 7:50	128	52.1	0.40703125		2020/1/23 18:50	128	12.2	0.0953125		2020/9/25 13:30	128	105	0.8203125
2021/1/23 8:00	128	55.2	0.43125		2020/1/23 19:00	128	12	0.09375		2020/9/25 13:40	128	109.2	0.853125
2021/1/23 8:10	128	63.2	0.49375		2020/1/23 19:10	128	9.9	0.07734375		2020/9/25 13:50	128	113.6	0.8875
2021/1/23 8:20	128	66.4	0.51875		2020/1/23 19:20	128	8.2	0.0640625		2020/9/25 14:00	128	113.8	0.8890625
2021/1/23 8:30	128	52.5	0.41015625		2020/1/23 19:30	128	7.1	0.05546875		2020/9/25 14:10	128	113	0.8828125
2021/1/23 8:40	128	46.8	0.365625		2020/1/23 19:40	128	1.9	0.01484375		2020/9/25 14:20	128	113.2	0.884375
2021/1/23 8:50	128	39.7	0.31015625		2020/1/23 19:50	128	0.8	0.00625		2020/9/25 14:30	128	125.2	0.978125
2021/1/23 9:00	128	38.8	0.303125		2020/1/23 20:00	128	2.1	0.01640625		2020/9/25 14:40	128	123.3	0.96328125
2021/1/23 9:10	128	38.6	0.3015625		2020/1/23 20:10	128	2.1	0.01640625		2020/9/25 14:50	128	122.8	0.959375
2021/1/23 9:20	128	37.2	0.290625		2020/1/23 20:20	128	2.1	0.01640625		2020/9/25 15:00	128	121	0.9453125
2021/1/23 9:30	128	34.9	0.27265625		2020/1/23 20:30	128	3.1	0.02421875		2020/9/25 15:10	128	114.7	0.89609375
2021/1/23 9:40	128	32.5	0.25390625		2020/1/23 20:40	128	2.1	0.01640625		2020/9/25 15:20	128	110.7	0.86484375
2021/1/23 9:50	128	34.4	0.26875		2020/1/23 20:50	128	2.1	0.01640625		2020/9/25 15:30	128	113.4	0.8859375
2021/1/23 10:00	128	39.9	0.31171875		2020/1/23 21:00	128	3.6	0.028125		2020/9/25 15:40	128	117	0.9140625
2021/1/23 10:10	128	41.2	0.321875		2020/1/23 21:10	128	4.6	0.0359375		2020/9/25 15:50	128	105.6	0.825
2021/1/23 10:20	128	40.1	0.31328125		2020/1/23 21:20	128	4.6	0.0359375		2020/9/25 16:00	128	110.5	0.86328125
2021/1/23 10:30	128	29.4	0.2296875		2020/1/23 21:30	128	5.5	0.04296875		2020/9/25 16:10	128	101.2	0.790625
2021/1/23 10:40	128	29.2	0.228125		2020/1/23 21:40	128	4.4	0.034375		2020/9/25 16:20	128	87.8	0.6859375
2021/1/23 10:50	128	34.6	0.2703125		2020/1/23 21:50	128	3.4	0.0265625		2020/9/25 16:30	128	85	0.6640625
2021/1/23 11:00	128	32.8	0.25625		2020/1/23 22:00	128	2.3	0.01796875		2020/9/25 16:40	128	98.1	0.76640625
2021/1/23 11:10	128	37	0.2890625		2020/1/23 22:10	128	1.5	0.01171875		2020/9/25 16:50	128	101.8	0.7953125
2021/1/23 11:20	128	44.9	0.35078125		2020/1/23 22:20	128	4.6	0.0359375		2020/9/25 17:00	128	98.1	0.76640625
2021/1/23 11:30	128	53.8	0.4203125		2020/1/23 22:30	128	8.8	0.06875		2020/9/25 17:10	128	96.6	0.7546875
2021/1/23 11:40	128	61.3	0.47890625		2020/1/23 22:40	128	9.7	0.07578125		2020/9/25 17:20	128	101	0.7890625
2021/1/23 11:50	128	60.7	0.47421875		2020/1/23 22:50	128	11.3	0.08828125		2020/9/25 17:30	128	92.4	0.721875
2021/1/23 12:00	128	50	0.390625		2020/1/23 23:00	128	11.3	0.08828125		2020/9/25 17:40	128	93.2	0.728125
2021/1/23 12:10	128	31.3	0.24453125		2020/1/23 23:10	128	14.3	0.11171875		2020/9/25 17:50	128	84.2	0.6578125
2021/1/23 12:20	128	24.6	0.1921875		2020/1/23 23:20	128	16	0.125		2020/9/25 18:00	128	84.8	0.6625
2021/1/23 12:30	128	24.6	0.1921875		2020/1/23 23:30	128	16	0.125		2020/9/25 18:10	128	77.3	0.60390625
2021/1/23 12:40	128	24.4	0.190625		2020/1/23 23:40	128	16	0.125		2020/9/25 18:20	128	90.9	0.71015625
2021/1/23 12:50	128	26.5	0.20703125		2020/1/23 23:50	128	15.5	0.12109375		2020/9/25 18:30	128	94.9	0.74140625
2021/1/23 13:00	128	46	0.359375		2020/1/24 0:00	128	18.5	0.14453125		2020/9/25 18:40	128	97.9	0.76484375
2021/1/23 13:10	128	44.9	0.35078125		2020/1/24 0:10	128	22.3	0.17421875		2020/9/25 18:50	128	96.8	0.75625
2021/1/23 13:20	128	44.3	0.34609375		2020/1/24 0:20	128	20.2	0.1578125		2020/9/25 19:00	128	108.8	0.85
2021/1/23 13:30	128	40.5	0.31640625		2020/1/24 0:30	128	14.3	0.11171875		2020/9/25 19:10	128	100.6	0.7859375
2021/1/23 13:40	128	38.6	0.3015625		2020/1/24 0:40	128	11.8	0.0921875		2020/9/25 19:20	128	94.1	0.73515625
2021/1/23 13:50	128	41.2	0.321875		2020/1/24 0:50	128	16.4	0.128125		2020/9/25 19:30	128	94.5	0.73828125
2021/1/23 14:00	128	47	0.3671875		2020/1/24 1:00	128	23.3	0.18203125		2020/9/25 19:40	128	97.2	0.759375
2021/1/23 14:10	128	62.4	0.4875		2020/1/24 1:10	128	22.5	0.17578125		2020/9/25 19:50	128	86.7	0.67734375
2021/1/23 14:20	128	56.3	0.43984375		2020/1/24 1:20	128	24.4	0.190625		2020/9/25 20:00	128	71.8	0.5609375
2021/1/23 14:30	128	67.6	0.528125		2020/1/24 1:30	128	21	0.1640625		2020/9/25 20:20	128	78.1	0.61015625
2021/1/23 14:40	128	67.2	0.525		2020/1/24 1:40	128	17.6	0.1375		2020/9/25 20:30	128	84.2	0.6578125
2021/1/23 14:50	128	76	0.59375		2020/1/24 1:50	128	18.7	0.14609375		2020/9/25 20:40	128	91.1	0.71171875
2021/1/23 15:00	128	81.5	0.63671875		2020/1/24 2:00	128	18.5	0.14453125		2020/9/25 20:50	128	92.8	0.725
2021/1/23 15:10	128	96.6	0.7546875		2020/1/24 2:10	128	20.6	0.1609375		2020/9/25 21:00	128	102.7	0.80234375
2021/1/23 15:20	128	105	0.8203125		2020/1/24 2:20	128	19.5	0.15234375		2020/9/25 21:10	128	91.6	0.715625
2021/1/23 15:30	128	97	0.7578125		2020/1/24 2:30	128	19.1	0.14921875		2020/9/25 21:20	128	82.5	0.64453125
2021/1/23 15:40	128	109.8	0.8578125		2020/1/24 2:40	128	14.9	0.11640625		2020/9/25 21:30	128	75.4	0.5890625
2021/1/23 15:50	128	120.5	0.94140625		2020/1/24 2:50	128	11.3	0.08828125		2020/9/25 21:40	128	75.2	0.5875
2021/1/23 16:00	128	121.4	0.9484375		2020/1/24 3:00	128	14.5	0.11328125		2020/9/25 22:00	128	80.8	0.63125
2021/1/23 16:10	128	121.4	0.9484375		2020/1/24 3:10	128	16.8	0.13125		2020/9/25 22:10	128	83.2	0.65
2021/1/23 16:20	128	127	0.9921875		2020/1/24 3:20	128	17.6	0.1375		2020/9/25 22:30	128	75.4	0.5890625
2021/1/23 16:30	128	127	0.9921875		2020/1/24 3:30	128	20.6	0.1609375		2020/9/25 22:40	128	75.2	0.5875
2021/1/23 16:40	128	127	0.9921875		2020/1/24 3:40	128	24.1	0.18828125		2020/9/25 22:50	128	85.7	0.66953125
2021/1/23 16:50	128	127	0.9921875		2020/1/24 3:50	128	23.5	0.18359375		2020/9/25 23:00	128	97.2	0.759375
2021/1/23 17:00	128	127	0.9921875		2020/1/24 4:00	128	28.8	0.225		2020/9/25 23:10	128	100	0.78125
2021/1/23 17:10	128	127	0.9921875		2020/1/24 4:10	128	31.1	0.24296875		2020/9/25 23:20	128	109.6	0.85625
2021/1/23 17:20	128	127	0.9921875		2020/1/24 4:20	128	33.8	0.2640625		2020/9/25 23:30	128	101.8	0.7953125
2021/1/23 17:30	128	126	0.984375		2020/1/24 4:30	128	38.8	0.303125		2020/9/25 23:40	128	87.8	0.6859375
2021/1/23 17:40	128	121.8	0.9515625		2020/1/24 4:40	128	42.8	0.334375		2020/9/25 23:50	128	74.3	0.58046875
2021/1/23 17:50	128	109	0.8515625		2020/1/24 4:50	128	41.6	0.325		2020/9/26 0:00	128	70.3	0.54921875
2021/1/23 18:00	128	96.4	0.753125		2020/1/24 5:00	128	40.3	0.31484375		2020/9/26 0:10	128	80.2	0.6265625
2021/1/23 18:10	128	84	0.65625		2020/1/24 5:10	128	35.1	0.27421875		2020/9/26 0:20	128	76	0.59375
2021/1/23 18:20	128	73.5	0.57421875		2020/1/24 5:20	128	27.7	0.21640625		2020/9/26 0:30	128	76.9	0.60078125
2021/1/23 18:30	128	63.4	0.4953125		2020/1/24 5:30	128	27.1	0.21171875		2020/9/26 0:40	128	79.4	0.6203125
2021/1/23 18:40	128	65.5	0.51171875		2020/1/24 5:40	128	23.1	0.18046875		2020/9/26 0:50	128	73.9	0.57734375
2021/1/23 18:50	128	76.6	0.5984375		2020/1/24 5:50	128	23.9	0.18671875		2020/9/26 1:00	128	74.3	0.58046875
2021/1/23 19:00	128	73.1	0.57109375		2020/1/24 6:00	128	25.2	0.196875		2020/9/26 1:10	128	69.3	0.54140625
2021/1/23 19:10	128	68.9	0.53828125		2020/1/24 6:10	128	24.4	0.190625		2020/9/26 1:20	128	71	0.5546875
2021/1/23 19:20	128	70.8	0.553125		2020/1/24 6:20	128	14.1	0.11015625		2020/9/26 1:30	128	67	0.5234375
2021/1/23 19:30	128	77.3	0.60390625		2020/1/24 6:30	128	12.2	0.0953125		2020/9/26 1:40	128	75.8	0.5921875
2021/1/23 19:40	128	64	0.5		2020/1/24 6:40	128	18.1	0.14140625		2020/9/26 1:50	128	69.3	0.54140625
2021/1/23 19:50	128	50.6	0.3953125		2020/1/24 6:50	128	23.5	0.18359375		2020/9/26 2:00	128	70.8	0.553125
2021/1/23 20:00	128	46.4	0.3625		2020/1/24 7:00	128	20.4	0.159375		2020/9/26 2:10	128	76	0.59375
2021/1/23 20:10	128	28.6	0.2234375		2020/1/24 7:10	128	17.6	0.1375		2020/9/26 2:20	128	76.4	0.596875
2021/1/23 20:20	128	33.4	0.2609375		2020/1/24 7:20	128	29.8	0.2328125		2020/9/26 2:30	128	81.3	0.63515625
2021/1/23 20:30	128	60.9	0.47578125		2020/1/24 7:30	128	38.6	0.3015625		2020/9/26 2:40	128	84.4	0.659375
2021/1/23 20:40	128	75.4	0.5890625		2020/1/24 7:40	128	42.4	0.33125		2020/9/26 2:50	128	79.8	0.6234375
2021/1/23 20:50	128	78.3	0.61171875		2020/1/24 7:50	128	47.7	0.37265625		2020/9/26 3:00	128	84	0.65625
2021/1/23 21:00	128	77.3	0.60390625		2020/1/24 8:00	128	55.4	0.4328125		2020/9/26 3:10	128	85.3	0.66640625
2021/1/23 21:10	128	69.1	0.53984375		2020/1/24 8:10	128	52.1	0.40703125		2020/9/26 3:20	128	77.9	0.60859375
2021/1/23 21:20	128	71.4	0.5578125		2020/1/24 8:20	128	44.9	0.35078125		2020/9/26 3:30	128	80.2	0.6265625
2021/1/23 21:30	128	79	0.6171875		2020/1/24 8:30	128	41.6	0.325		2020/9/26 3:40	128	82.1	0.64140625
2021/1/23 21:40	128	85.3	0.66640625		2020/1/24 8:40	128	39.5	0.30859375		2020/9/26 3:50	128	79.2	0.61875
2021/1/23 21:50	128	94.9	0.74140625		2020/1/24 8:50	128	38.8	0.303125		2020/9/26 4:00	128	79	0.6171875
2021/1/23 22:00	128	82.9	0.64765625		2020/1/24 9:00	128	35.3	0.27578125		2020/9/26 4:10	128	79.4	0.6203125
2021/1/23 22:10	128	81.9	0.63984375		2020/1/24 9:10	128	32.5	0.25390625		2020/9/26 4:20	128	80.6	0.6296875
2021/1/23 22:20	128	83.6	0.653125		2020/1/24 9:20	128	29.8	0.2328125		2020/9/26 4:30	128	79.4	0.6203125
2021/1/23 22:30	128	100.2	0.7828125		2020/1/24 9:30	128	29	0.2265625		2020/9/26 4:40	128	83.4	0.6515625
2021/1/23 22:40	128	111.3	0.86953125		2020/1/24 9:40	128	26.3	0.20546875		2020/9/26 4:50	128	81.5	0.63671875
2021/1/23 22:50	128	115.5	0.90234375		2020/1/24 9:50	128	28.6	0.2234375		2020/9/26 5:00	128	84	0.65625
2021/1/23 23:00	128	115.3	0.90078125		2020/1/24 10:00	128	27.1	0.21171875		2020/9/26 5:10	128	94.1	0.73515625
2021/1/23 23:10	128	113	0.8828125		2020/1/24 10:10	128	25.6	0.2		2020/9/26 5:20	128	105	0.8203125
2021/1/23 23:20	128	107.7	0.84140625		2020/1/24 10:20	128	30.2	0.2359375		2020/9/26 5:30	128	107.5	0.83984375
2021/1/23 23:30	128	107.5	0.83984375		2020/1/24 10:30	128	44.5	0.34765625		2020/9/26 5:40	128	109.6	0.85625
2021/1/23 23:40	128	106.7	0.83359375		2020/1/24 10:40	128	44.1	0.34453125		2020/9/26 5:50	128	114.9	0.89765625
2021/1/23 23:50	128	115.5	0.90234375		2020/1/24 10:50	128	56.7	0.44296875		2020/9/26 6:00	128	109.6	0.85625
2021/1/24 0:00	128	122.6	0.9578125		2020/1/24 11:00	128	66.8	0.521875		2020/9/26 6:10	128	105	0.8203125
2021/1/24 0:10	128	119.3	0.93203125		2020/1/24 11:10	128	67	0.5234375		2020/9/26 6:20	128	105.4	0.8234375
2021/1/24 0:20	128	123.1	0.96171875		2020/1/24 11:20	128	72	0.5625		2020/9/26 6:30	128	103.5	0.80859375
2021/1/24 0:30	128	122.8	0.959375		2020/1/24 11:30	128	71.4	0.5578125		2020/9/26 6:40	128	105.2	0.821875
2021/1/24 0:40	128	124.3	0.97109375		2020/1/24 11:40	128	64	0.5		2020/9/26 6:50	128	98.5	0.76953125
2021/1/24 0:50	128	124.7	0.97421875		2020/1/24 11:50	128	66.4	0.51875		2020/9/26 7:00	128	106	0.828125
2021/1/24 1:00	128	126.2	0.9859375		2020/1/24 12:00	128	66.8	0.521875		2020/9/26 7:10	128	103.3	0.80703125
2021/1/24 1:10	128	127.3	0.99453125		2020/1/24 12:10	128	73.5	0.57421875		2020/9/26 7:20	128	109.6	0.85625
2021/1/24 1:20	128	125.8	0.9828125		2020/1/24 12:20	128	72.2	0.5640625		2020/9/26 7:30	128	118	0.921875
2021/1/24 1:30	128	128.1	1.00078125		2020/1/24 12:30	128	69.7	0.54453125		2020/9/26 7:40	128	118	0.921875
2021/1/24 1:40	128	128.1	1.00078125		2020/1/24 12:40	128	65.5	0.51171875		2020/9/26 7:50	128	117.6	0.91875
2021/1/24 1:50	128	127	0.9921875		2020/1/24 12:50	128	64.5	0.50390625		2020/9/26 8:00	128	125.8	0.9828125
2021/1/24 2:00	128	127	0.9921875		2020/1/24 13:00	128	72.7	0.56796875		2020/9/26 8:10	128	124.7	0.97421875
2021/1/24 2:10	128	127.9	0.99921875		2020/1/24 13:10	128	75.4	0.5890625		2020/9/26 8:20	128	123.1	0.96171875
2021/1/24 2:20	128	127	0.9921875		2020/1/24 13:20	128	67.6	0.528125		2020/9/26 8:30	128	124.3	0.97109375
2021/1/24 2:30	128	127	0.9921875		2020/1/24 13:30	128	57.5	0.44921875		2020/9/26 8:40	128	126.8	0.990625
2021/1/24 2:40	128	127.9	0.99921875		2020/1/24 13:40	128	51.4	0.4015625		2020/9/26 9:00	128	126.8	0.990625
2021/1/24 2:50	128	126.8	0.990625		2020/1/24 13:50	128	42.4	0.33125		2020/9/26 9:10			#DIV/0!
2021/1/24 3:00	128	127	0.9921875		2020/1/24 14:00	128	50.4	0.39375		2020/9/26 9:20	128	126.4	0.9875
2021/1/24 3:10	128	127	0.9921875		2020/1/24 14:10	128	51	0.3984375		2020/9/26 9:30	128	127.7	0.99765625
2021/1/24 3:20	128	127.9	0.99921875		2020/1/24 14:20	128	56.5	0.44140625		2020/9/26 9:40	128	125.2	0.978125
2021/1/24 3:30	128	127.9	0.99921875		2020/1/24 14:30	128	59	0.4609375		2020/9/26 9:50	128	125.2	0.978125
2021/1/24 3:40	128	127.7	0.99765625		2020/1/24 14:40	128	61.5	0.48046875		2020/9/26 10:00	128	126.4	0.9875
2021/1/24 3:50	128	126.8	0.990625		2020/1/24 14:50	128	71	0.5546875		2020/9/26 10:10	128	123.7	0.96640625
2021/1/24 4:00	128	126	0.984375		2020/1/24 15:00	128	71.8	0.5609375		2020/9/26 10:20	128	126.8	0.990625
2021/1/24 4:10	128	125.4	0.9796875		2020/1/24 15:10	128	77.3	0.60390625		2020/9/26 10:30	128	124.7	0.97421875
2021/1/24 4:20	128	126.4	0.9875		2020/1/24 15:20	128	87.4	0.6828125		2020/9/26 10:40	128	115.1	0.89921875
2021/1/24 4:30	128	125.4	0.9796875		2020/1/24 15:30	128	92	0.71875		2020/9/26 10:50	128	120.1	0.93828125
2021/1/24 4:40	128	126.4	0.9875		2020/1/24 15:40	128	96.2	0.7515625		2020/9/26 11:00	128	118.4	0.925
2021/1/24 4:50	128	126.8	0.990625		2020/1/24 15:50	128	88.4	0.690625		2020/9/26 11:10	128	119.9	0.93671875
2021/1/24 5:00	128	125.6	0.98125		2020/1/24 16:00	128	72.9	0.56953125		2020/9/26 11:20	128	119.3	0.93203125
2021/1/24 5:10	128	122.6	0.9578125		2020/1/24 16:10	128	77.7	0.60703125		2020/9/26 11:30	128	120.3	0.93984375
2021/1/24 5:20	128	119.7	0.93515625		2020/1/24 16:20	128	68.5	0.53515625		2020/9/26 11:40	128	116.1	0.90703125
2021/1/24 5:30	128	119.3	0.93203125		2020/1/24 16:30	128	73.5	0.57421875		2020/9/26 11:50	128	119.5	0.93359375
2021/1/24 5:40	128	112.6	0.8796875		2020/1/24 16:40	128	67.4	0.5265625		2020/9/26 12:00	128	118	0.921875
2021/1/24 5:50	128	107.3	0.83828125		2020/1/24 16:50	128	59	0.4609375		2020/9/26 12:10	128	105.4	0.8234375
2021/1/24 6:00	128	101.4	0.7921875		2020/1/24 17:00	128	58	0.453125		2020/9/26 12:20	128	104.2	0.8140625
2021/1/24 6:10	128	94.9	0.74140625		2020/1/24 17:10	128	53.8	0.4203125		2020/9/26 12:30	128	97	0.7578125
2021/1/24 6:20	128	96.2	0.7515625		2020/1/24 17:20	128	53.1	0.41484375		2020/9/26 12:40	128	98.7	0.77109375
2021/1/24 6:30	128	100	0.78125		2020/1/24 17:30	128	48.7	0.38046875		2020/9/26 12:50	128	114.2	0.8921875
2021/1/24 6:40	128	102.9	0.80390625		2020/1/24 17:40	128	51.2	0.4		2020/9/26 13:00	128	123.5	0.96484375
2021/1/24 6:50	128	99.5	0.77734375		2020/1/24 17:50	128	49.6	0.3875		2020/9/26 13:10	128	122	0.953125
2021/1/24 7:00	128	97.2	0.759375		2020/1/24 18:00	128	49.6	0.3875		2020/9/26 13:20	128	121.4	0.9484375
2021/1/24 7:10	128	95.3	0.74453125		2020/1/24 18:10	128	51.7	0.40390625		2020/9/26 13:30	128	117	0.9140625
2021/1/24 7:20	128	87.8	0.6859375		2020/1/24 18:20	128	46.6	0.3640625		2020/9/26 13:40	128	111.7	0.87265625
2021/1/24 7:30	128	93.7	0.73203125		2020/1/24 18:30	128	49.8	0.3890625		2020/9/26 13:50	128	111.3	0.86953125
2021/1/24 7:40	128	93.9	0.73359375		2020/1/24 18:40	128	56.1	0.43828125		2020/9/26 14:00	128	118	0.921875
2021/1/24 7:50	128	89.3	0.69765625		2020/1/24 18:50	128	61.7	0.48203125		2020/9/26 14:10	128	120.8	0.94375
2021/1/24 8:00	128	87.8	0.6859375		2020/1/24 19:00	128	61.9	0.48359375		2020/9/26 14:20	128	122.4	0.95625
2021/1/24 8:10	128	84	0.65625		2020/1/24 19:10	128	66.6	0.5203125		2020/9/26 14:30	128	118.4	0.925
2021/1/24 8:20	128	83.2	0.65		2020/1/24 19:20	128	68	0.53125		2020/9/26 14:40	128	120.3	0.93984375
2021/1/24 8:30	128	88.4	0.690625		2020/1/24 19:30	128	75.8	0.5921875		2020/9/26 14:50	128	123.1	0.96171875
2021/1/24 8:40	128	86.5	0.67578125		2020/1/24 19:40	128	87.1	0.68046875		2020/9/26 15:00	128	125.8	0.9828125
2021/1/24 8:50	128	78.3	0.61171875		2020/1/24 19:50	128	90.1	0.70390625		2020/9/26 15:10	128	125.2	0.978125
2021/1/24 9:00	128	84.8	0.6625		2020/1/24 20:00	128	106.3	0.83046875		2020/9/26 15:20	128	118.9	0.92890625
2021/1/24 9:10	128	92.8	0.725		2020/1/24 20:10	128	109	0.8515625		2020/9/26 15:30	128	119.5	0.93359375
2021/1/24 9:20	128	91.6	0.715625		2020/1/24 20:20	128	112.6	0.8796875		2020/9/26 15:40	128	115.7	0.90390625
2021/1/24 9:30	128	102.3	0.79921875		2020/1/24 20:30	128	112.6	0.8796875		2020/9/26 15:50	128	122	0.953125
2021/1/24 9:40	128	114.2	0.8921875		2020/1/24 20:40	128	114.7	0.89609375		2020/9/26 16:00	128	118.9	0.92890625
2021/1/24 9:50	128	115.9	0.90546875		2020/1/24 20:50	128	117.4	0.9171875		2020/9/26 16:10	128	114.2	0.8921875
2021/1/24 10:00	128	124.7	0.97421875		2020/1/24 21:00	128	117.6	0.91875		2020/9/26 16:20	128	113.8	0.8890625
2021/1/24 10:10	128	126.6	0.9890625		2020/1/24 21:10	128	115.3	0.90078125		2020/9/26 16:30	128	113.4	0.8859375
2021/1/24 10:20	128	127.9	0.99921875		2020/1/24 21:20	128	113.8	0.8890625		2020/9/26 16:40	128	116.1	0.90703125
2021/1/24 10:30	128	127	0.9921875		2020/1/24 21:30	128	115.5	0.90234375		2020/9/26 16:50	128	118.2	0.9234375
2021/1/24 10:40	128	127	0.9921875		2020/1/24 21:40	128	112.1	0.87578125		2020/9/26 17:00	128	124.3	0.97109375
2021/1/24 10:50	128	127	0.9921875		2020/1/24 21:50	128	111.1	0.86796875		2020/9/26 17:10	128	125.6	0.98125
2021/1/24 11:00	128	127	0.9921875		2020/1/24 22:00	128	109.4	0.8546875		2020/9/26 17:20	128	125.6	0.98125
2021/1/24 11:10	128	127	0.9921875		2020/1/24 22:10	128	103.9	0.81171875		2020/9/26 17:30	128	124.3	0.97109375
2021/1/24 11:20	128	127	0.9921875		2020/1/24 22:20	128	92	0.71875		2020/9/26 17:40	128	125.2	0.978125
2021/1/24 11:30	128	127	0.9921875		2020/1/24 22:30	128	90.3	0.70546875		2020/9/26 17:50	128	124.1	0.96953125
2021/1/24 11:40	128	127	0.9921875		2020/1/24 22:40	128	87.8	0.6859375		2020/9/26 18:00	128	116.3	0.90859375
2021/1/24 11:50	128	127	0.9921875		2020/1/24 22:50	128	90.3	0.70546875		2020/9/26 18:10	128	100.2	0.7828125
2021/1/24 12:00	128	127	0.9921875		2020/1/24 23:00	128	95.1	0.74296875		2020/9/26 18:20	128	102.7	0.80234375
2021/1/24 12:10	128	127.9	0.99921875		2020/1/24 23:10	128	104.2	0.8140625		2020/9/26 18:30	128	96.8	0.75625
2021/1/24 12:20	128	127.9	0.99921875		2020/1/24 23:20	128	107.3	0.83828125		2020/9/26 18:40	128	91.1	0.71171875
2021/1/24 12:30	128	126.8	0.990625		2020/1/24 23:30	128	110.5	0.86328125		2020/9/26 18:50	128	80.8	0.63125
2021/1/24 12:40	128	127.9	0.99921875		2020/1/24 23:40	128	108.8	0.85		2020/9/26 19:00	128	82.9	0.64765625
2021/1/24 12:50	128	127.9	0.99921875		2020/1/24 23:50	128	106	0.828125		2020/9/26 19:10	128	84.6	0.6609375
2021/1/24 13:00	128	127	0.9921875		2020/1/25 0:00	128	104.2	0.8140625		2020/9/26 19:20	128	86.1	0.67265625
2021/1/24 13:10	128	127.9	0.99921875		2020/1/25 0:10	128	99.5	0.77734375		2020/9/26 19:30	128	93	0.7265625
2021/1/24 13:20	128	127.9	0.99921875		2020/1/25 0:20	128	105.2	0.821875		2020/9/26 19:40	128	107.3	0.83828125
2021/1/24 13:30	128	127	0.9921875		2020/1/25 0:30	128	98.3	0.76796875		2020/9/26 19:50	128	99.5	0.77734375
2021/1/24 13:40	128	127.9	0.99921875		2020/1/25 0:40	128	99.5	0.77734375		2020/9/26 20:00	128	103.9	0.81171875
2021/1/24 13:50	128	127	0.9921875		2020/1/25 0:50	128	95.8	0.7484375		2020/9/26 20:10	128	118.6	0.9265625
2021/1/24 14:00	128	127.9	0.99921875		2020/1/25 1:00	128	87.8	0.6859375		2020/9/26 20:20	128	127.7	0.99765625
2021/1/24 14:10	128	127.9	0.99921875		2020/1/25 1:10	128	88	0.6875		2020/9/26 20:30	128	123.3	0.96328125
2021/1/24 14:20	128	127	0.9921875		2020/1/25 1:20	128	99.5	0.77734375		2020/9/26 20:40	128	122	0.953125
2021/1/24 14:30	128	127.9	0.99921875		2020/1/25 1:30	128	96.6	0.7546875		2020/9/26 20:50	128	122.8	0.959375
2021/1/24 14:40	128	127	0.9921875		2020/1/25 1:40	128	96.8	0.75625		2020/9/26 21:00	128	126	0.984375
2021/1/24 14:50	128	127	0.9921875		2020/1/25 1:50	128	101.6	0.79375		2020/9/26 21:10	128	120.5	0.94140625
2021/1/24 15:00	128	127	0.9921875		2020/1/25 2:00	128	109.8	0.8578125		2020/9/26 21:20	128	113	0.8828125
2021/1/24 15:10	128	126.6	0.9890625		2020/1/25 2:10	128	107.5	0.83984375		2020/9/26 21:30	128	118.4	0.925
2021/1/24 15:20	128	127.7	0.99765625		2020/1/25 2:20	128	110.9	0.86640625		2020/9/26 21:40	128	122.8	0.959375
2021/1/24 15:30	128	127.7	0.99765625		2020/1/25 2:30	128	111.7	0.87265625		2020/9/26 21:50	128	122.2	0.9546875
2021/1/24 15:40	128	127.7	0.99765625		2020/1/25 2:40	128	109.6	0.85625		2020/9/26 22:00	128	128.1	1.00078125
2021/1/24 15:50	128	127.7	0.99765625		2020/1/25 2:50	128	113.2	0.884375		2020/9/26 22:10	128	128.1	1.00078125
2021/1/24 16:00	128	127.7	0.99765625		2020/1/25 3:00	128	104.4	0.815625		2020/9/26 22:20	128	128.1	1.00078125
2021/1/24 16:10	128	127.7	0.99765625		2020/1/25 3:10	128	94.5	0.73828125		2020/9/26 22:30	128	128.1	1.00078125
2021/1/24 16:20	128	127.7	0.99765625		2020/1/25 3:20	128	89.9	0.70234375		2020/9/26 22:40	128	128.1	1.00078125
2021/1/24 16:30	128	127.7	0.99765625		2020/1/25 3:30	128	90.5	0.70703125		2020/9/26 22:50	128	128.1	1.00078125
2021/1/24 16:40	128	126.8	0.990625		2020/1/25 3:40	128	87.4	0.6828125		2020/9/26 23:00	128	127.7	0.99765625
2021/1/24 16:50	128	127.9	0.99921875		2020/1/25 3:50	128	90.9	0.71015625		2020/9/26 23:10	128	127.7	0.99765625
2021/1/24 17:00	128	126.6	0.9890625		2020/1/25 4:00	128	92.8	0.725		2020/9/26 23:20	128	127.7	0.99765625
2021/1/24 17:10	128	127.7	0.99765625		2020/1/25 4:10	128	89.3	0.69765625		2020/9/26 23:30	128	123.1	0.96171875
2021/1/24 17:20	128	127.7	0.99765625		2020/1/25 4:20	128	93.7	0.73203125		2020/9/26 23:40	128	124.5	0.97265625
2021/1/24 17:30	128	126.6	0.9890625		2020/1/25 4:30	128	93.4	0.7296875		2020/9/26 23:50	128	124.9	0.97578125
2021/1/24 17:40	128	126.2	0.9859375		2020/1/25 4:40	128	92.4	0.721875		2020/9/27 0:00	128	126.4	0.9875
2021/1/24 17:50	128	123.9	0.96796875		2020/1/25 4:50	128	88	0.6875		2020/9/27 0:10	128	123.7	0.96640625
2021/1/24 18:00	128	125.4	0.9796875		2020/1/25 5:00	128	88.2	0.6890625		2020/9/27 0:20	128	124.3	0.97109375
2021/1/24 18:10	128	126.8	0.990625		2020/1/25 5:10	128	94.7	0.73984375		2020/9/27 0:30	128	121.8	0.9515625
2021/1/24 18:20	128	126.2	0.9859375		2020/1/25 5:20	128	97.2	0.759375		2020/9/27 0:40	128	115.3	0.90078125
2021/1/24 18:30	128	124.9	0.97578125		2020/1/25 5:30	128	97.4	0.7609375		2020/9/27 0:50	128	118.4	0.925
2021/1/24 18:40	128	126.2	0.9859375		2020/1/25 5:40	128	96	0.75		2020/9/27 1:00	128	111.3	0.86953125
2021/1/24 18:50	128	126	0.984375		2020/1/25 5:50	128	86.7	0.67734375		2020/9/27 1:10	128	97.2	0.759375
2021/1/24 19:00	128	120.5	0.94140625		2020/1/25 6:00	128	80	0.625		2020/9/27 1:20	128	86.9	0.67890625
2021/1/24 19:10	128	115.9	0.90546875		2020/1/25 6:10	128	80.2	0.6265625		2020/9/27 1:30	128	105.2	0.821875
2021/1/24 19:20	128	107.9	0.84296875		2020/1/25 6:20	128	84	0.65625		2020/9/27 1:40	128	98.3	0.76796875
2021/1/24 19:30	128	106.9	0.83515625		2020/1/25 6:30	128	85.5	0.66796875		2020/9/27 1:50	128	101.2	0.790625
2021/1/24 19:40	128	101	0.7890625		2020/1/25 6:40	128	93.2	0.728125		2020/9/27 2:00	128	103.3	0.80703125
2021/1/24 19:50	128	92.2	0.7203125		2020/1/25 6:50	128	98.1	0.76640625		2020/9/27 2:10	128	99.8	0.7796875
2021/1/24 20:00	128	87.4	0.6828125		2020/1/25 7:00	128	92.8	0.725		2020/9/27 2:20	128	116.5	0.91015625
2021/1/24 20:10	128	84.8	0.6625		2020/1/25 7:10	128	77.9	0.60859375		2020/9/27 2:30	128	121	0.9453125
2021/1/24 20:20	128	80	0.625		2020/1/25 7:20	128	67.8	0.5296875		2020/9/27 2:40	128	112.8	0.88125
2021/1/24 20:30	128	82.5	0.64453125		2020/1/25 7:30	128	57.3	0.44765625		2020/9/27 2:50	128	108.1	0.84453125
2021/1/24 20:40	128	83.8	0.6546875		2020/1/25 7:40	128	56.3	0.43984375		2020/9/27 3:00	128	114.4	0.89375
2021/1/24 20:50	128	81.9	0.63984375		2020/1/25 7:50	128	43.5	0.33984375		2020/9/27 3:10	128	109.2	0.853125
2021/1/24 21:00	128	74.8	0.584375		2020/1/25 8:00	128	48.9	0.38203125		2020/9/27 3:20	128	104.2	0.8140625
2021/1/24 21:10	128	72.2	0.5640625		2020/1/25 8:10	128	61.7	0.48203125		2020/9/27 3:30	128	112.1	0.87578125
2021/1/24 21:20	128	68.9	0.53828125		2020/1/25 8:20	128	74.3	0.58046875		2020/9/27 3:40	128	109.2	0.853125
2021/1/24 21:30	128	67.6	0.528125		2020/1/25 8:30	128	87.8	0.6859375		2020/9/27 3:50	128	92.4	0.721875
2021/1/24 21:40	128	58.4	0.45625		2020/1/25 8:40	128	92.8	0.725		2020/9/27 4:00	128	77.3	0.60390625
2021/1/24 21:50	128	49.8	0.3890625		2020/1/25 8:50	128	95.8	0.7484375		2020/9/27 4:10	128	69.7	0.54453125
2021/1/24 22:00	128	44.1	0.34453125		2020/1/25 9:00	128	102.5	0.80078125		2020/9/27 4:20	128	75.8	0.5921875
2021/1/24 22:10	128	37.4	0.2921875		2020/1/25 9:10	128	100.4	0.784375		2020/9/27 4:30	128	69.7	0.54453125
2021/1/24 22:20	128	27.7	0.21640625		2020/1/25 9:20	128	101.6	0.79375		2020/9/27 4:50	128	64.5	0.50390625
2021/1/24 22:30	128	25.8	0.2015625		2020/1/25 9:30	128	100	0.78125		2020/9/27 5:00	128	76.6	0.5984375
2021/1/24 22:40	128	23.7	0.18515625		2020/1/25 9:40	128	102.5	0.80078125		2020/9/27 5:10	128	71	0.5546875
2021/1/24 22:50	128	28.6	0.2234375		2020/1/25 9:50	128	102.3	0.79921875		2020/9/27 5:20	128	68.5	0.53515625
2021/1/24 23:00	128	34	0.265625		2020/1/25 10:00	128	100.8	0.7875		2020/9/27 5:30	128	66.4	0.51875
2021/1/24 23:10	128	40.3	0.31484375		2020/1/25 10:10	128	102.7	0.80234375		2020/9/27 5:40	128	59.6	0.465625
2021/1/24 23:20	128	48.5	0.37890625		2020/1/25 10:20	128	102.1	0.79765625		2020/9/27 5:50	128	72.9	0.56953125
2021/1/24 23:30	128	52.7	0.41171875		2020/1/25 10:30	128	98.1	0.76640625		2020/9/27 6:00	128	86.7	0.67734375
2021/1/24 23:40	128	57.3	0.44765625		2020/1/25 10:40	128	96.2	0.7515625		2020/9/27 6:10	128	82.9	0.64765625
2021/1/24 23:50	128	55.2	0.43125		2020/1/25 10:50	128	97.6	0.7625		2020/9/27 6:20	128	89.5	0.69921875
2021/1/25 0:00	128	58.4	0.45625		2020/1/25 11:00	128	98.1	0.76640625		2020/9/27 6:30	128	100.8	0.7875
2021/1/25 0:10	128	59.2	0.4625		2020/1/25 11:10	128	99.5	0.77734375		2020/9/27 6:40	128	92.4	0.721875
2021/1/25 0:20	128	53.3	0.41640625		2020/1/25 11:20	128	90.9	0.71015625		2020/9/27 6:50	128	80.8	0.63125
2021/1/25 0:30	128	51.4	0.4015625		2020/1/25 11:30	128	95.5	0.74609375		2020/9/27 7:00	128	85.3	0.66640625
2021/1/25 0:40	128	49.1	0.38359375		2020/1/25 11:40	128	85.5	0.66796875		2020/9/27 7:10	128	79.8	0.6234375
2021/1/25 0:50	128	47.5	0.37109375		2020/1/25 11:50	128	70.3	0.54921875		2020/9/27 7:20	128	84.2	0.6578125
2021/1/25 1:00	128	49.6	0.3875		2020/1/25 12:00	128	77.9	0.60859375		2020/9/27 7:30	128	71.6	0.559375
2021/1/25 1:10	128	58.2	0.4546875		2020/1/25 12:10	128	82.5	0.64453125		2020/9/27 7:40	128	59.4	0.4640625
2021/1/25 1:20	128	65.7	0.51328125		2020/1/25 12:20	128	91.1	0.71171875		2020/9/27 7:50	128	57.1	0.44609375
2021/1/25 1:30	128	80	0.625		2020/1/25 12:30	128	84.8	0.6625		2020/9/27 8:00	128	58.4	0.45625
2021/1/25 1:40	128	99.5	0.77734375		2020/1/25 12:40	128	94.3	0.73671875		2020/9/27 8:10	128	50	0.390625
2021/1/25 1:50	128	109	0.8515625		2020/1/25 12:50	128	101.2	0.790625		2020/9/27 8:20	128	42.4	0.33125
2021/1/25 2:00	128	111.1	0.86796875		2020/1/25 13:00	128	108.4	0.846875		2020/9/27 8:30	128	37.4	0.2921875
2021/1/25 2:10	128	114	0.890625		2020/1/25 13:10	128	102.5	0.80078125		2020/9/27 8:40	128	37	0.2890625
2021/1/25 2:20	128	109.6	0.85625		2020/1/25 13:20	128	109.8	0.8578125		2020/9/27 8:50	128	32.3	0.25234375
2021/1/25 2:30	128	99.5	0.77734375		2020/1/25 13:30	128	112.6	0.8796875		2020/9/27 9:00	128	40.1	0.31328125
2021/1/25 2:40	128	94.5	0.73828125		2020/1/25 13:40	128	111.5	0.87109375		2020/9/27 9:10	128	49.1	0.38359375
2021/1/25 2:50	128	102.5	0.80078125		2020/1/25 13:50	128	111.3	0.86953125		2020/9/27 9:20	128	56.3	0.43984375
2021/1/25 3:00	128	105.6	0.825		2020/1/25 14:00	128	114.9	0.89765625		2020/9/27 9:30	128	63	0.4921875
2021/1/25 3:10	128	114.4	0.89375		2020/1/25 14:10	128	110.9	0.86640625		2020/9/27 9:40	128	70.6	0.5515625
2021/1/25 3:20	128	114.2	0.8921875		2020/1/25 14:20	128	114	0.890625		2020/9/27 9:50	128	76	0.59375
2021/1/25 3:30	128	111.1	0.86796875		2020/1/25 14:30	128	115.9	0.90546875		2020/9/27 10:00	128	72.4	0.565625
2021/1/25 3:40	128	116.3	0.90859375		2020/1/25 14:40	128	116.1	0.90703125		2020/9/27 10:10	128	74.3	0.58046875
2021/1/25 3:50	128	113.4	0.8859375		2020/1/25 14:50	128	114.2	0.8921875		2020/9/27 10:20	128	81.5	0.63671875
2021/1/25 4:00	128	114.2	0.8921875		2020/1/25 15:00	128	112.3	0.87734375		2020/9/27 10:30	128	88	0.6875
2021/1/25 4:10	128	113	0.8828125		2020/1/25 15:10	128	98.3	0.76796875		2020/9/27 10:40	128	85.7	0.66953125
2021/1/25 4:20	128	114.7	0.89609375		2020/1/25 15:20	128	98.9	0.77265625		2020/9/27 10:50	128	63	0.4921875
2021/1/25 4:30	128	116.8	0.9125		2020/1/25 15:30	128	96	0.75		2020/9/27 11:00	128	50.8	0.396875
2021/1/25 4:40	128	107.7	0.84140625		2020/1/25 15:40	128	102.9	0.80390625		2020/9/27 11:10	128	40.1	0.31328125
2021/1/25 4:50	128	98.5	0.76953125		2020/1/25 15:50	128	103.9	0.81171875		2020/9/27 11:20	128	37.4	0.2921875
2021/1/25 5:00	128	104.6	0.8171875		2020/1/25 16:00	128	99.1	0.77421875		2020/9/27 11:30	128	24.8	0.19375
2021/1/25 5:10	128	113.6	0.8875		2020/1/25 16:10	128	103.7	0.81015625		2020/9/27 11:40	128	19.3	0.15078125
2021/1/25 5:20	128	110.5	0.86328125		2020/1/25 16:20	128	109.8	0.8578125		2020/9/27 11:50	128	21	0.1640625
2021/1/25 5:30	128	92.8	0.725		2020/1/25 16:30	128	111.1	0.86796875		2020/9/27 12:00	128	23.5	0.18359375
2021/1/25 5:40	128	82.9	0.64765625		2020/1/25 16:40	128	110.5	0.86328125		2020/9/27 12:10	128	20.8	0.1625
2021/1/25 5:50	128	85.7	0.66953125		2020/1/25 16:50	128	108.6	0.8484375		2020/9/27 12:20	128	24.6	0.1921875
2021/1/25 6:00	128	71.6	0.559375		2020/1/25 17:00	128	111.7	0.87265625		2020/9/27 12:30	128	32.1	0.25078125
2021/1/25 6:10	128	59	0.4609375		2020/1/25 17:10	128	111.5	0.87109375		2020/9/27 12:40	128	35.3	0.27578125
2021/1/25 6:20	128	46.6	0.3640625		2020/1/25 17:20	128	110.9	0.86640625		2020/9/27 12:50	128	46.6	0.3640625
2021/1/25 6:30	128	33.6	0.2625		2020/1/25 17:30	128	109	0.8515625		2020/9/27 13:00	128	44.7	0.34921875
2021/1/25 6:40	128	27.5	0.21484375		2020/1/25 17:40	128	116.1	0.90703125		2020/9/27 13:10	128	41.6	0.325
2021/1/25 6:50	128	22.3	0.17421875		2020/1/25 17:50	128	115.3	0.90078125		2020/9/27 13:20	128	43.7	0.34140625
2021/1/25 7:00	128	12.2	0.0953125		2020/1/25 18:00	128	116.8	0.9125		2020/9/27 13:30	128	60.1	0.46953125
2021/1/25 7:10	128	6.9	0.05390625		2020/1/25 18:10	128	115.7	0.90390625		2020/9/27 13:40	128	62.6	0.4890625
2021/1/25 7:20	128	4.2	0.0328125		2020/1/25 18:20	128	115.7	0.90390625		2020/9/27 13:50	128	40.1	0.31328125
2021/1/25 7:30	128	13.6	0.10625		2020/1/25 18:30	128	115.7	0.90390625		2020/9/27 14:00	128	34.6	0.2703125
2021/1/25 7:40	128	30	0.234375		2020/1/25 18:40	128	112.6	0.8796875		2020/9/27 14:10	128	27.1	0.21171875
2021/1/25 7:50	128	57.5	0.44921875		2020/1/25 18:50	128	110.3	0.86171875		2020/9/27 14:20	128	35.7	0.27890625
2021/1/25 8:00	128	71	0.5546875		2020/1/25 19:00	128	109.6	0.85625		2020/9/27 14:30	128	48.9	0.38203125
2021/1/25 8:10	128	74.3	0.58046875		2020/1/25 19:10	128	114.2	0.8921875		2020/9/27 14:40	128	46.4	0.3625
2021/1/25 8:20	128	82.9	0.64765625		2020/1/25 19:20	128	116.5	0.91015625		2020/9/27 14:50	128	45.8	0.3578125
2021/1/25 8:30	128	101.2	0.790625		2020/1/25 19:30	128	114.7	0.89609375		2020/9/27 15:00	128	41.2	0.321875
2021/1/25 8:40	128	109.6	0.85625		2020/1/25 19:40	128	115.9	0.90546875		2020/9/27 15:10	128	48.1	0.37578125
2021/1/25 8:50	128	113	0.8828125		2020/1/25 19:50	128	115.5	0.90234375		2020/9/27 15:20	128	43.5	0.33984375
2021/1/25 9:00	128	107.3	0.83828125		2020/1/25 20:00	128	115.5	0.90234375		2020/9/27 15:30	128	39.1	0.30546875
2021/1/25 9:10	128	111.1	0.86796875		2020/1/25 20:10	128	114.7	0.89609375		2020/9/27 15:40	128	39.7	0.31015625
2021/1/25 9:20	128	108.4	0.846875		2020/1/25 20:20	128	114.9	0.89765625		2020/9/27 15:50	128	26.9	0.21015625
2021/1/25 9:30	128	102.5	0.80078125		2020/1/25 20:30	128	99.8	0.7796875		2020/9/27 16:00	128	28.1	0.21953125
2021/1/25 9:40	128	102.7	0.80234375		2020/1/25 20:40	128	96.4	0.753125		2020/9/27 16:10	128	26.9	0.21015625
2021/1/25 9:50	128	97	0.7578125		2020/1/25 20:50	128	105.8	0.8265625		2020/9/27 16:20	128	27.3	0.21328125
2021/1/25 10:00	128	93.7	0.73203125		2020/1/25 21:00	128	110.5	0.86328125		2020/9/27 16:30	128	27.5	0.21484375
2021/1/25 10:10	128	98.9	0.77265625		2020/1/25 21:10	128	115.1	0.89921875		2020/9/27 16:40	128	29.6	0.23125
2021/1/25 10:20	128	98.1	0.76640625		2020/1/25 21:20	128	117	0.9140625		2020/9/27 16:50	128	26.9	0.21015625
2021/1/25 10:30	128	106	0.828125		2020/1/25 21:30	128	115.9	0.90546875		2020/9/27 17:00	128	29	0.2265625
2021/1/25 10:40	128	103.3	0.80703125		2020/1/25 21:40	128	115.9	0.90546875		2020/9/27 17:10	128	33.6	0.2625
2021/1/25 10:50	128	103.5	0.80859375		2020/1/25 21:50	128	115.5	0.90234375		2020/9/27 17:20	128	42.2	0.3296875
2021/1/25 11:00	128	106.3	0.83046875		2020/1/25 22:00	128	115.5	0.90234375		2020/9/27 17:30	128	36.1	0.28203125
2021/1/25 11:10	128	107.3	0.83828125		2020/1/25 22:10	128	114.4	0.89375		2020/9/27 17:40	128	33.6	0.2625
2021/1/25 11:20	128	110.9	0.86640625		2020/1/25 22:20	128	111.3	0.86953125		2020/9/27 17:50	128	29	0.2265625
2021/1/25 11:40	128	111.5	0.87109375		2020/1/25 22:30	128	96.6	0.7546875		2020/9/27 18:00	128	31.1	0.24296875
2021/1/25 11:50	128	113.2	0.884375		2020/1/25 22:40	128	102.7	0.80234375		2020/9/27 18:10	128	35.3	0.27578125
2021/1/25 12:00	128	116.5	0.91015625		2020/1/25 22:50	128	110	0.859375		2020/9/27 18:20	128	40.9	0.31953125
2021/1/25 12:10	128	118.6	0.9265625		2020/1/25 23:00	128	105.6	0.825		2020/9/27 18:30	128	43.9	0.34296875
2021/1/25 12:20	128	121.8	0.9515625		2020/1/25 23:10	128	94.3	0.73671875		2020/9/27 18:40	128	30.9	0.24140625
2021/1/25 12:30	128	121.8	0.9515625		2020/1/25 23:20	128	102.9	0.80390625		2020/9/27 18:50	128	43.3	0.33828125
2021/1/25 12:40	128	123.1	0.96171875		2020/1/25 23:30	128	111.3	0.86953125		2020/9/27 19:00	128	34.9	0.27265625
2021/1/25 12:50	128	124.7	0.97421875		2020/1/25 23:40	128	116.5	0.91015625		2020/9/27 19:10	128	37.2	0.290625
2021/1/25 13:00	128	122.6	0.9578125		2020/1/25 23:50	128	116.5	0.91015625		2020/9/27 19:20	128	50.4	0.39375
2021/1/25 13:10	128	121.4	0.9484375		2020/1/26 0:00	128	116.5	0.91015625		2020/9/27 19:30	128	51	0.3984375
2021/1/25 13:20	128	122	0.953125		2020/1/26 0:10	128	116.5	0.91015625		2020/9/27 19:40	128	55.4	0.4328125
2021/1/25 13:30	128	121.4	0.9484375		2020/1/26 0:20	128	116.5	0.91015625		2020/9/27 19:50	128	53.3	0.41640625
2021/1/25 13:50	128	123.9	0.96796875		2020/1/26 0:30	128	113.6	0.8875		2020/9/27 20:00	128	56.9	0.44453125
2021/1/25 14:00	128	119.5	0.93359375		2020/1/26 0:40	128	113.6	0.8875		2020/9/27 20:20	128	47.3	0.36953125
2021/1/25 14:10	128	119.3	0.93203125		2020/1/26 0:50	128	111.1	0.86796875		2020/9/27 20:30	128	45.1	0.35234375
2021/1/25 14:20	128	121.2	0.946875		2020/1/26 1:00	128	113.4	0.8859375		2020/9/27 20:40	128	50	0.390625
2021/1/25 14:30	128	122.6	0.9578125		2020/1/26 1:10	128	115.9	0.90546875		2020/9/27 20:50	128	49.3	0.38515625
2021/1/25 14:40	128	122.4	0.95625		2020/1/26 1:20	128	115.9	0.90546875		2020/9/27 21:00	128	49.1	0.38359375
2021/1/25 14:50	128	123.3	0.96328125		2020/1/26 1:30	128	115.9	0.90546875		2020/9/27 21:10	128	54.6	0.4265625
2021/1/25 15:00	128	123.3	0.96328125		2020/1/26 1:40	128	117	0.9140625		2020/9/27 21:20	128	57.8	0.4515625
2021/1/25 15:10	128	123.3	0.96328125		2020/1/26 1:50	128	117	0.9140625		2020/9/27 21:30	128	54.2	0.4234375
2021/1/25 15:20	128	121.4	0.9484375		2020/1/26 2:00	128	115.9	0.90546875		2020/9/27 21:40	128	49.1	0.38359375
2021/1/25 15:30	128	117.4	0.9171875		2020/1/26 2:10	128	115.1	0.89921875		2020/9/27 21:50	128	51.9	0.40546875
2021/1/25 15:40	128	113.6	0.8875		2020/1/26 2:20	128	116.3	0.90859375		2020/9/27 22:00	128	48.1	0.37578125
2021/1/25 15:50	128	110	0.859375		2020/1/26 2:30	128	116.1	0.90703125		2020/9/27 22:10	128	57.3	0.44765625
2021/1/25 16:00	128	108.1	0.84453125		2020/1/26 2:40	128	117.2	0.915625		2020/9/27 22:20	128	52.7	0.41171875
2021/1/25 16:10	128	103.1	0.80546875		2020/1/26 2:50	128	115.9	0.90546875		2020/9/27 22:30	128	50.4	0.39375
2021/1/25 16:20	128	103.7	0.81015625		2020/1/26 3:00	128	115.9	0.90546875		2020/9/27 22:40	128	47.3	0.36953125
2021/1/25 16:30	128	102.3	0.79921875		2020/1/26 3:10	128	115.9	0.90546875		2020/9/27 22:50	128	41.2	0.321875
2021/1/25 16:40	128	98.7	0.77109375		2020/1/26 3:20	128	115.5	0.90234375		2020/9/27 23:00	128	35.7	0.27890625
2021/1/25 16:50	128	105.4	0.8234375		2020/1/26 3:30	128	117	0.9140625		2020/9/27 23:10	128	36.3	0.28359375
2021/1/25 17:00	128	107.1	0.83671875		2020/1/26 3:40	128	115.9	0.90546875		2020/9/27 23:20	128	27.5	0.21484375
2021/1/25 17:10	128	102.9	0.80390625		2020/1/26 3:50	128	115.9	0.90546875		2020/9/27 23:30	128	20.2	0.1578125
2021/1/25 17:20	128	105.6	0.825		2020/1/26 4:00	128	115.9	0.90546875		2020/9/27 23:40	128	16.4	0.128125
2021/1/25 17:30	128	102.9	0.80390625		2020/1/26 4:10	128	115.9	0.90546875		2020/9/28 0:00	128	15.7	0.12265625
2021/1/25 17:40	128	84.6	0.6609375		2020/1/26 4:20	128	115.1	0.89921875		2020/9/28 0:10	128	20.2	0.1578125
2021/1/25 17:50	128	80.8	0.63125		2020/1/26 4:30	128	114	0.890625		2020/9/28 0:20	128	26.3	0.20546875
2021/1/25 18:00	128	79.2	0.61875		2020/1/26 4:40	128	117.6	0.91875		2020/9/28 0:30	128	26.5	0.20703125
2021/1/25 18:10	128	84.4	0.659375		2020/1/26 4:50	128	116.8	0.9125		2020/9/28 0:40	128	11.5	0.08984375
2021/1/25 18:20	128	77.1	0.60234375		2020/1/26 5:00	128	116.3	0.90859375		2020/9/28 0:50	128	10.5	0.08203125
2021/1/25 18:30	128	80.2	0.6265625		2020/1/26 5:10	128	116.1	0.90703125		2020/9/28 1:00	128	8	0.0625
2021/1/25 18:40	128	81.5	0.63671875		2020/1/26 5:20	128	116.1	0.90703125		2020/9/28 1:10	128	8.6	0.0671875
2021/1/25 18:50	128	76.9	0.60078125		2020/1/26 5:30	128	115.1	0.89921875		2020/9/28 1:20	128	6.7	0.05234375
2021/1/25 19:00	128	86.5	0.67578125		2020/1/26 5:40	128	112.8	0.88125		2020/9/28 1:30	128	4.2	0.0328125
2021/1/25 19:10	128	80.6	0.6296875		2020/1/26 5:50	128	85.9	0.67109375		2020/9/28 1:40	128	2.9	0.02265625
2021/1/25 19:20	128	78.5	0.61328125		2020/1/26 6:00	128	103.1	0.80546875		2020/9/28 1:50	128	6.7	0.05234375
2021/1/25 19:30	128	68.9	0.53828125		2020/1/26 6:10	128	114.7	0.89609375		2020/9/28 2:00	128	12.4	0.096875
2021/1/25 19:40	128	68	0.53125		2020/1/26 6:20	128	117.2	0.915625		2020/9/28 2:10	128	8	0.0625
2021/1/25 19:50	128	61.5	0.48046875		2020/1/26 6:30	128	117.2	0.915625		2020/9/28 2:20	128	4.8	0.0375
2021/1/25 20:00	128	54.6	0.4265625		2020/1/26 6:40	128	114.9	0.89765625		2020/9/28 2:30	128	6.5	0.05078125
2021/1/25 20:10	128	54.6	0.4265625		2020/1/26 6:50	128	89	0.6953125		2020/9/28 2:40	128	9.7	0.07578125
2021/1/25 20:20	128	53.3	0.41640625		2020/1/26 7:00	128	116.3	0.90859375		2020/9/28 2:50	128	10.3	0.08046875
2021/1/25 20:30	128	50.8	0.396875		2020/1/26 7:10	128	116.3	0.90859375		2020/9/28 3:00	128	13.9	0.10859375
2021/1/25 20:40	128	53.5	0.41796875		2020/1/26 7:20	128	116.3	0.90859375		2020/9/28 3:10	128	13.2	0.103125
2021/1/25 20:50	128	59.2	0.4625		2020/1/26 7:30	128	115.9	0.90546875		2020/9/28 3:20	128	14.9	0.11640625
2021/1/25 21:00	128	64	0.5		2020/1/26 7:40	128	115.9	0.90546875		2020/9/28 3:30	128	10.5	0.08203125
2021/1/25 21:10	128	50.8	0.396875		2020/1/26 7:50	128	115.9	0.90546875		2020/9/28 3:40	128	8	0.0625
2021/1/25 21:20	128	50.6	0.3953125		2020/1/26 8:00	128	114.4	0.89375		2020/9/28 3:50	128	10.5	0.08203125
2021/1/25 21:30	128	48.9	0.38203125		2020/1/26 8:10	128	107.7	0.84140625		2020/9/28 4:00	128	10.5	0.08203125
2021/1/25 21:40	128	47.5	0.37109375		2020/1/26 8:20	128	115.5	0.90234375		2020/9/28 4:10	128	13	0.1015625
2021/1/25 22:00	128	42.4	0.33125		2020/1/26 8:30	128	111.7	0.87265625		2020/9/28 4:20	128	14.3	0.11171875
2021/1/25 22:20	128	31.9	0.24921875		2020/1/26 8:40	128	116.1	0.90703125		2020/9/28 4:30	128	11.3	0.08828125
2021/1/25 22:30	128	25.6	0.2		2020/1/26 8:50	128	116.1	0.90703125		2020/9/28 4:50	128	9	0.0703125
2021/1/25 22:40	128	26.5	0.20703125		2020/1/26 9:00	128	116.1	0.90703125		2020/9/28 5:00	128	6.3	0.04921875
2021/1/25 22:50	128	27.7	0.21640625		2020/1/26 9:10	128	115.9	0.90546875		2020/9/28 5:10	128	8.2	0.0640625
2021/1/25 23:00	128	22.5	0.17578125		2020/1/26 9:20	128	117	0.9140625		2020/9/28 5:20	128	8.2	0.0640625
2021/1/25 23:10	128	16.6	0.1296875		2020/1/26 9:30	128	117.2	0.915625		2020/9/28 5:30	128	8.6	0.0671875
2021/1/25 23:20	128	13.4	0.1046875		2020/1/26 9:40	128	116.1	0.90703125		2020/9/28 5:40	128	6.1	0.04765625
2021/1/25 23:30	128	10.7	0.08359375		2020/1/26 9:50	128	116.1	0.90703125		2020/9/28 5:50	128	5.5	0.04296875
2021/1/25 23:40	128	7.1	0.05546875		2020/1/26 10:00	128	115.5	0.90234375		2020/9/28 6:00	128	7.6	0.059375
2021/1/25 23:50	128	5.5	0.04296875		2020/1/26 10:10	128	116.8	0.9125		2020/9/28 6:10	128	5.9	0.04609375
2021/1/26 0:00	128	4.6	0.0359375		2020/1/26 10:20	128	112.6	0.8796875		2020/9/28 6:20	128	4.6	0.0359375
2021/1/26 0:10	128	3.6	0.028125		2020/1/26 10:30	128	112.8	0.88125		2020/9/28 6:30	128	4.6	0.0359375
2021/1/26 0:20	128	2.5	0.01953125		2020/1/26 10:40	128	114	0.890625		2020/9/28 6:40	128	4.6	0.0359375
2021/1/26 0:30	128	2.5	0.01953125		2020/1/26 10:50	128	111.5	0.87109375		2020/9/28 6:50	128	2.1	0.01640625
2021/1/26 0:40	128	2.5	0.01953125		2020/1/26 11:00	128	105.4	0.8234375		2020/9/28 7:00	128	1	0.0078125
2021/1/26 0:50	128	3.6	0.028125		2020/1/26 11:10	128	76.2	0.5953125		2020/9/28 7:10	128	0	0
2021/1/26 1:00	128	4.6	0.0359375		2020/1/26 11:20	128	91.8	0.7171875		2020/9/28 7:20	128	0	0
2021/1/26 1:10	128	10.7	0.08359375		2020/1/26 11:30	128	81.9	0.63984375		2020/9/28 7:30	128	0.6	0.0046875
2021/1/26 1:20	128	17.9	0.13984375		2020/1/26 11:40	128	89.9	0.70234375		2020/9/28 7:40	128	1.7	0.01328125
2021/1/26 1:30	128	25.4	0.1984375		2020/1/26 11:50	128	95.8	0.7484375		2020/9/28 7:50	128	1.7	0.01328125
2021/1/26 1:40	128	29.4	0.2296875		2020/1/26 12:00	128	74.5	0.58203125		2020/9/28 8:00	128	0.6	0.0046875
2021/1/26 1:50	128	30	0.234375		2020/1/26 12:10	128	60.9	0.47578125		2020/9/28 8:10	128	0	0
2021/1/26 2:00	128	26.5	0.20703125		2020/1/26 12:20	128	62.8	0.490625		2020/9/28 8:20	128	0	0
2021/1/26 2:10	128	24.6	0.1921875		2020/1/26 12:30	128	53.1	0.41484375		2020/9/28 8:30	128	0	0
2021/1/26 2:20	128	25.6	0.2		2020/1/26 12:40	128	51.9	0.40546875		2020/9/28 8:40	128	0	0
2021/1/26 2:30	128	27.3	0.21328125		2020/1/26 12:50	128	41.2	0.321875		2020/9/28 8:50	128	0	0
2021/1/26 2:40	128	25.6	0.2		2020/1/26 13:00	128	39.7	0.31015625		2020/9/28 9:00	128	0	0
2021/1/26 2:50	128	27.3	0.21328125		2020/1/26 13:10	128	36.8	0.2875		2020/9/28 9:10	128	0	0
2021/1/26 3:00	128	23.5	0.18359375		2020/1/26 13:20	128	45.1	0.35234375		2020/9/28 9:20	128	2.5	0.01953125
2021/1/26 3:10	128	21.6	0.16875		2020/1/26 13:30	128	45.6	0.35625		2020/9/28 9:30	128	2.5	0.01953125
2021/1/26 3:20	128	21.2	0.165625		2020/1/26 13:40	128	42.6	0.3328125		2020/9/28 9:40	128	1.7	0.01328125
2021/1/26 3:30	128	22.7	0.17734375		2020/1/26 13:50	128	29.4	0.2296875		2020/9/28 9:50	128	1.7	0.01328125
2021/1/26 3:40	128	24.4	0.190625		2020/1/26 14:00	128	19.3	0.15078125		2020/9/28 10:00	128	0.6	0.0046875
2021/1/26 3:50	128	23.1	0.18046875		2020/1/26 14:10	128	10.3	0.08046875		2020/9/28 10:10	128	4.2	0.0328125
2021/1/26 4:00	128	21.2	0.165625		2020/1/26 14:20	128	10.1	0.07890625		2020/9/28 10:20	128	6.7	0.05234375
2021/1/26 4:10	128	13.6	0.10625		2020/1/26 14:30	128	20.6	0.1609375		2020/9/28 10:30	128	8	0.0625
2021/1/26 4:20	128	9.2	0.071875		2020/1/26 14:40	128	18.7	0.14609375		2020/9/28 10:40	128	8.6	0.0671875
2021/1/26 4:30	128	9.4	0.0734375		2020/1/26 14:50	128	26.3	0.20546875		2020/9/28 10:50	128	7.6	0.059375
2021/1/26 4:40	128	10.7	0.08359375		2020/1/26 15:00	128	28.6	0.2234375		2020/9/28 11:00	128	10.1	0.07890625
2021/1/26 4:50	128	14.3	0.11171875		2020/1/26 15:10	128	44.9	0.35078125		2020/9/28 11:10	128	11.3	0.08828125
2021/1/26 5:00	128	16	0.125		2020/1/26 15:20	128	49.3	0.38515625		2020/9/28 11:20	128	10.7	0.08359375
2021/1/26 5:10	128	15.1	0.11796875		2020/1/26 15:30	128	46.2	0.3609375		2020/9/28 11:30	128	9.2	0.071875
2021/1/26 5:20	128	16	0.125		2020/1/26 15:40	128	47.9	0.37421875		2020/9/28 11:40	128	13.2	0.103125
2021/1/26 5:30	128	12.2	0.0953125		2020/1/26 15:50	128	55.2	0.43125		2020/9/28 11:50	128	47.9	0.37421875
2021/1/26 5:40	128	10.3	0.08046875		2020/1/26 16:00	128	50	0.390625		2020/9/28 12:00	128	56.7	0.44296875
2021/1/26 5:50	128	10.5	0.08203125		2020/1/26 16:10	128	84.2	0.6578125		2020/9/28 12:10	128	51.4	0.4015625
2021/1/26 6:00	128	9.4	0.0734375		2020/1/26 16:20	128	72.2	0.5640625		2020/9/28 12:20	128	44.7	0.34921875
2021/1/26 6:10	128	9.4	0.0734375		2020/1/26 16:30	128	63	0.4921875		2020/9/28 12:30	128	36.1	0.28203125
2021/1/26 6:20	128	4.6	0.0359375		2020/1/26 16:40	128	98.7	0.77109375		2020/9/28 12:40	128	38.4	0.3
2021/1/26 6:30	128	3.6	0.028125		2020/1/26 16:50	128	106.5	0.83203125		2020/9/28 12:50	128	31.3	0.24453125
2021/1/26 6:40	128	2.5	0.01953125		2020/1/26 17:00	128	115.3	0.90078125		2020/9/28 13:00	128	34.6	0.2703125
2021/1/26 6:50	128	1.7	0.01328125		2020/1/26 17:10	128	118.6	0.9265625		2020/9/28 13:10	128	36.8	0.2875
2021/1/26 7:00	128	3.6	0.028125		2020/1/26 17:20	128	117.6	0.91875		2020/9/28 13:20	128	27.3	0.21328125
2021/1/26 7:10	128	5.5	0.04296875		2020/1/26 17:30	128	117.6	0.91875		2020/9/28 13:30	128	23.5	0.18359375
2021/1/26 7:20	128	5.5	0.04296875		2020/1/26 17:40	128	118.6	0.9265625		2020/9/28 13:40	128	22.3	0.17421875
2021/1/26 7:30	128	6.5	0.05078125		2020/1/26 17:50	128	117.8	0.9203125		2020/9/28 13:50	128	23.7	0.18515625
2021/1/26 7:40	128	9.7	0.07578125		2020/1/26 18:00	128	117.8	0.9203125		2020/9/28 14:00	128	22.7	0.17734375
2021/1/26 7:50	128	12.8	0.1		2020/1/26 18:10	128	117.8	0.9203125		2020/9/28 14:10	128	17.4	0.1359375
2021/1/26 8:00	128	17	0.1328125		2020/1/26 18:20	128	112.8	0.88125		2020/9/28 14:20	128	13.9	0.10859375
2021/1/26 8:10	128	20.6	0.1609375		2020/1/26 18:30	128	107.7	0.84140625		2020/9/28 14:30	128	11.3	0.08828125
2021/1/26 8:20	128	25.2	0.196875		2020/1/26 18:40	128	96.8	0.75625		2020/9/28 14:40	128	13.4	0.1046875
2021/1/26 8:30	128	29.6	0.23125		2020/1/26 18:50	128	100.6	0.7859375		2020/9/28 14:50	128	11.8	0.0921875
2021/1/26 8:40	128	34.6	0.2703125		2020/1/26 19:00	128	73.5	0.57421875		2020/9/28 15:00	128	13.6	0.10625
2021/1/26 8:50	128	30	0.234375		2020/1/26 19:10	128	56.5	0.44140625		2020/9/28 15:20	128	13	0.1015625
2021/1/26 9:00	128	17.2	0.134375		2020/1/26 19:20	128	53.3	0.41640625		2020/9/28 15:30	128	18.3	0.14296875
2021/1/26 9:10	128	5.7	0.04453125		2020/1/26 19:30	128	50	0.390625		2020/9/28 15:40	128	13.4	0.1046875
2021/1/26 9:20	128	3.4	0.0265625		2020/1/26 19:40	128	33.2	0.259375		2020/9/28 15:50	128	14.9	0.11640625
2021/1/26 9:30	128	0.8	0.00625		2020/1/26 19:50	128	11.5	0.08984375		2020/9/28 16:00	128	10.7	0.08359375
2021/1/26 9:40	128	0	0		2020/1/26 20:00	128	15.5	0.12109375		2020/9/28 16:10	128	11.5	0.08984375
2021/1/26 9:50	128	0	0		2020/1/26 20:10	128	29.2	0.228125		2020/9/28 16:20	128	14.7	0.11484375
2021/1/26 10:00	128	0	0		2020/1/26 20:20	128	27.7	0.21640625		2020/9/28 16:30	128	13.9	0.10859375
2021/1/26 10:10	128	1.7	0.01328125		2020/1/26 20:30	128	21.6	0.16875		2020/9/28 16:40	128	13.4	0.1046875
2021/1/26 10:20	128	3.8	0.0296875		2020/1/26 20:40	128	17.9	0.13984375		2020/9/28 16:50	128	13	0.1015625
2021/1/26 10:30	128	7.6	0.059375		2020/1/26 20:50	128	27.3	0.21328125		2020/9/28 17:00	128	12.4	0.096875
2021/1/26 10:40	128	16.8	0.13125		2020/1/26 21:00	128	33	0.2578125		2020/9/28 17:10	128	13.6	0.10625
2021/1/26 10:50	128	26.3	0.20546875		2020/1/26 21:10	128	19.3	0.15078125		2020/9/28 17:20	128	17.6	0.1375
2021/1/26 11:00	128	35.1	0.27421875		2020/1/26 21:20	128	17.2	0.134375		2020/9/28 17:30	128	17.9	0.13984375
2021/1/26 11:10	128	35.9	0.28046875		2020/1/26 21:30	128	14.1	0.11015625		2020/9/28 17:40	128	20.4	0.159375
2021/1/26 11:20	128	37.2	0.290625		2020/1/26 21:40	128	11.1	0.08671875		2020/9/28 17:50	128	23.5	0.18359375
2021/1/26 11:30	128	36.5	0.28515625		2020/1/26 21:50	128	8.8	0.06875		2020/9/28 18:00	128	27.5	0.21484375
2021/1/26 11:40	128	37.6	0.29375		2020/1/26 22:00	128	4.6	0.0359375		2020/9/28 18:10	128	33.6	0.2625
2021/1/26 11:50	128	38.6	0.3015625		2020/1/26 22:10	128	4.6	0.0359375		2020/9/28 18:20	128	44.9	0.35078125
2021/1/26 12:00	128	46.2	0.3609375		2020/1/26 22:20	128	3.4	0.0265625		2020/9/28 18:30	128	40.3	0.31484375
2021/1/26 12:10	128	45.1	0.35234375		2020/1/26 22:30	128	5.9	0.04609375		2020/9/28 18:40	128	40.7	0.31796875
2021/1/26 12:20	128	48.7	0.38046875		2020/1/26 22:40	128	6.7	0.05234375		2020/9/28 18:50	128	44.5	0.34765625
2021/1/26 12:30	128	48.7	0.38046875		2020/1/26 22:50	128	8	0.0625		2020/9/28 19:00	128	51.2	0.4
2021/1/26 12:40	128	55.9	0.43671875		2020/1/26 23:00	128	15.1	0.11796875		2020/9/28 19:10	128	64	0.5
2021/1/26 12:50	128	59.6	0.465625		2020/1/26 23:10	128	38.8	0.303125		2020/9/28 19:20	128	59.2	0.4625
2021/1/26 13:00	128	47.5	0.37109375		2020/1/26 23:20	128	53.3	0.41640625		2020/9/28 19:30	128	48.3	0.37734375
2021/1/26 13:10	128	51.4	0.4015625		2020/1/26 23:30	128	65.1	0.50859375		2020/9/28 19:40	128	53.1	0.41484375
2021/1/26 13:20	128	50.8	0.396875		2020/1/26 23:40	128	62.8	0.490625		2020/9/28 19:50	128	53.3	0.41640625
2021/1/26 13:30	128	52.9	0.41328125		2020/1/26 23:50	128	50.8	0.396875		2020/9/28 20:00	128	43.9	0.34296875
2021/1/26 13:40	128	59	0.4609375		2020/1/27 0:00	128	47	0.3671875		2020/9/28 20:10	128	36.1	0.28203125
2021/1/26 13:50	128	70.3	0.54921875		2020/1/27 0:10	128	65.3	0.51015625		2020/9/28 20:20	128	33.2	0.259375
2021/1/26 14:00	128	74.8	0.584375		2020/1/27 0:20	128	70.1	0.54765625		2020/9/28 20:40	128	30.9	0.24140625
2021/1/26 14:10	128	80.6	0.6296875		2020/1/27 0:30	128	68.5	0.53515625		2020/9/28 20:50	128	32.5	0.25390625
2021/1/26 14:20	128	86.9	0.67890625		2020/1/27 0:40	128	69.3	0.54140625		2020/9/28 21:00	128	34.6	0.2703125
2021/1/26 14:30	128	91.6	0.715625		2020/1/27 0:50	128	74.3	0.58046875		2020/9/28 21:10	128	37	0.2890625
2021/1/26 14:40	128	96	0.75		2020/1/27 1:00	128	90.9	0.71015625		2020/9/28 21:20	128	36.3	0.28359375
2021/1/26 14:50	128	107.5	0.83984375		2020/1/27 1:10	128	77.1	0.60234375		2020/9/28 21:30	128	34.6	0.2703125
2021/1/26 15:00	128	110.5	0.86328125		2020/1/27 1:20	128	73.1	0.57109375		2020/9/28 21:40	128	32.5	0.25390625
2021/1/26 15:10	128	113.8	0.8890625		2020/1/27 1:30	128	59.2	0.4625		2020/9/28 21:50	128	31.9	0.24921875
2021/1/26 15:20	128	112.6	0.8796875		2020/1/27 1:40	128	64.3	0.50234375		2020/9/28 22:00	128	25.8	0.2015625
2021/1/26 15:30	128	110	0.859375		2020/1/27 1:50	128	59	0.4609375		2020/9/28 22:10	128	29	0.2265625
2021/1/26 15:40	128	109.8	0.8578125		2020/1/27 2:00	128	54.2	0.4234375		2020/9/28 22:30	128	31.7	0.24765625
2021/1/26 15:50	128	110.7	0.86484375		2020/1/27 2:10	128	50.8	0.396875		2020/9/28 22:40	128	27.5	0.21484375
2021/1/26 16:00	128	111.9	0.87421875		2020/1/27 2:20	128	54.2	0.4234375		2020/9/28 22:50	128	26.5	0.20703125
2021/1/26 16:10	128	110	0.859375		2020/1/27 2:30	128	56.5	0.44140625		2020/9/28 23:00	128	26.7	0.20859375
2021/1/26 16:20	128	110.9	0.86640625		2020/1/27 2:40	128	48.7	0.38046875		2020/9/28 23:10	128	28.8	0.225
2021/1/26 16:30	128	112.1	0.87578125		2020/1/27 2:50	128	42.6	0.3328125		2020/9/28 23:20	128	32.3	0.25234375
2021/1/26 16:40	128	115.3	0.90078125		2020/1/27 3:00	128	44.9	0.35078125		2020/9/28 23:30	128	45.4	0.3546875
2021/1/26 16:50	128	115.3	0.90078125		2020/1/27 3:10	128	51.2	0.4		2020/9/28 23:40	128	41.2	0.321875
2021/1/26 17:00	128	115.3	0.90078125		2020/1/27 3:20	128	43.5	0.33984375		2020/9/28 23:50	128	35.3	0.27578125
2021/1/26 17:10	128	118.6	0.9265625		2020/1/27 3:30	128	44.5	0.34765625		2020/9/29 0:00	128	28.3	0.22109375
2021/1/26 17:20	128	116.3	0.90859375		2020/1/27 3:40	128	34.6	0.2703125		2020/9/29 0:10	128	27.7	0.21640625
2021/1/26 17:30	128	111.1	0.86796875		2020/1/27 3:50	128	34.6	0.2703125		2020/9/29 0:20	128	23.9	0.18671875
2021/1/26 17:40	128	105.6	0.825		2020/1/27 4:00	128	33.4	0.2609375		2020/9/29 0:30	128	24.4	0.190625
2021/1/26 17:50	128	109.8	0.8578125		2020/1/27 4:10	128	31.7	0.24765625		2020/9/29 0:40	128	23.1	0.18046875
2021/1/26 18:00	128	108.6	0.8484375		2020/1/27 4:20	128	26.7	0.20859375		2020/9/29 0:50	128	24.4	0.190625
2021/1/26 18:10	128	103.1	0.80546875		2020/1/27 4:30	128	37.2	0.290625		2020/9/29 1:00	128	23.1	0.18046875
2021/1/26 18:20	128	99.3	0.77578125		2020/1/27 4:40	128	36.5	0.28515625		2020/9/29 1:10	128	21.4	0.1671875
2021/1/26 18:30	128	98.9	0.77265625		2020/1/27 4:50	128	27.7	0.21640625		2020/9/29 1:20	128	17.4	0.1359375
2021/1/26 18:40	128	96.2	0.7515625		2020/1/27 5:00	128	26.9	0.21015625		2020/9/29 1:30	128	13.4	0.1046875
2021/1/26 18:50	128	97.4	0.7609375		2020/1/27 5:10	128	26.3	0.20546875		2020/9/29 1:40	128	9.9	0.07734375
2021/1/26 19:00	128	106.7	0.83359375		2020/1/27 5:20	128	27.7	0.21640625		2020/9/29 1:50	128	8	0.0625
2021/1/26 19:10	128	112.1	0.87578125		2020/1/27 5:30	128	19.3	0.15078125		2020/9/29 2:00	128	5.7	0.04453125
2021/1/26 19:20	128	112.6	0.8796875		2020/1/27 5:40	128	19.5	0.15234375		2020/9/29 2:10	128	5.9	0.04609375
2021/1/26 19:30	128	116.5	0.91015625		2020/1/27 5:50	128	20.2	0.1578125		2020/9/29 2:20	128	4.6	0.0359375
2021/1/26 19:40	128	121.4	0.9484375		2020/1/27 6:00	128	17.4	0.1359375		2020/9/29 2:30	128	3.4	0.0265625
2021/1/26 19:50	128	122.4	0.95625		2020/1/27 6:10	128	19.5	0.15234375		2020/9/29 2:40	128	4.6	0.0359375
2021/1/26 20:00	128	123.5	0.96484375		2020/1/27 6:20	128	20.6	0.1609375		2020/9/29 2:50	128	5.7	0.04453125
2021/1/26 20:10	128	123.5	0.96484375		2020/1/27 6:30	128	20.2	0.1578125		2020/9/29 3:00	128	6.9	0.05390625
2021/1/26 20:20	128	123.5	0.96484375		2020/1/27 6:40	128	18.1	0.14140625		2020/9/29 3:20	128	8	0.0625
2021/1/26 20:30	128	123.5	0.96484375		2020/1/27 6:50	128	12.4	0.096875		2020/9/29 3:30	128	9	0.0703125
2021/1/26 20:40	128	123.5	0.96484375		2020/1/27 7:00	128	13.6	0.10625		2020/9/29 3:40	128	9	0.0703125
2021/1/26 20:50	128	123.5	0.96484375		2020/1/27 7:10	128	23.3	0.18203125		2020/9/29 3:50	128	9.2	0.071875
2021/1/26 21:00	128	123.5	0.96484375		2020/1/27 7:20	128	25.8	0.2015625		2020/9/29 4:00	128	12.8	0.1
2021/1/26 21:10	128	123.5	0.96484375		2020/1/27 7:30	128	22.7	0.17734375		2020/9/29 4:10	128	15.1	0.11796875
2021/1/26 21:20	128	123.5	0.96484375		2020/1/27 7:40	128	32.1	0.25078125		2020/9/29 4:20	128	13	0.1015625
2021/1/26 21:30	128	123.5	0.96484375		2020/1/27 7:50	128	49.3	0.38515625		2020/9/29 4:30	128	13.6	0.10625
2021/1/26 21:40	128	123.5	0.96484375		2020/1/27 8:00	128	48.3	0.37734375		2020/9/29 4:40	128	16	0.125
2021/1/26 21:50	128	123.5	0.96484375		2020/1/27 8:10	128	53.8	0.4203125		2020/9/29 4:50	128	16	0.125
2021/1/26 22:00	128	123.5	0.96484375		2020/1/27 8:20	128	51.7	0.40390625		2020/9/29 5:00	128	18.7	0.14609375
2021/1/26 22:10	128	123.5	0.96484375		2020/1/27 8:30	128	58.4	0.45625		2020/9/29 5:20	128	18.7	0.14609375
2021/1/26 22:30	128	123.5	0.96484375		2020/1/27 8:40	128	53.3	0.41640625		2020/9/29 5:30	128	19.9	0.15546875
2021/1/26 22:40	128	123.5	0.96484375		2020/1/27 8:50	128	50	0.390625		2020/9/29 5:40	128	24.6	0.1921875
2021/1/26 22:50	128	123.5	0.96484375		2020/1/27 9:00	128	46.6	0.3640625		2020/9/29 5:50	128	32.8	0.25625
2021/1/26 23:00	128	123.5	0.96484375		2020/1/27 9:10	128	60.1	0.46953125		2020/9/29 6:00	128	28.1	0.21953125
2021/1/26 23:10	128	123.5	0.96484375		2020/1/27 9:20	128	63.2	0.49375		2020/9/29 6:10	128	30.2	0.2359375
2021/1/26 23:20	128	123.5	0.96484375		2020/1/27 9:30	128	52.5	0.41015625		2020/9/29 6:20	128	34.4	0.26875
2021/1/26 23:30	128	123.5	0.96484375		2020/1/27 9:40	128	44.5	0.34765625		2020/9/29 6:30	128	47	0.3671875
2021/1/26 23:40	128	123.5	0.96484375		2020/1/27 9:50	128	36.5	0.28515625		2020/9/29 6:40	128	49.1	0.38359375
2021/1/26 23:50	128	123.5	0.96484375		2020/1/27 10:00	128	42.6	0.3328125		2020/9/29 6:50	128	53.8	0.4203125
2021/1/27 0:00	128	123.5	0.96484375		2020/1/27 10:10	128	47.9	0.37421875		2020/9/29 7:00	128	55.2	0.43125
2021/1/27 0:10	128	123.5	0.96484375		2020/1/27 10:20	128	43.9	0.34296875		2020/9/29 7:10	128	50.8	0.396875
2021/1/27 0:20	128	123.5	0.96484375		2020/1/27 10:30	128	43.9	0.34296875		2020/9/29 7:20	128	53.8	0.4203125
2021/1/27 0:30	128	123.5	0.96484375		2020/1/27 10:40	128	52.5	0.41015625		2020/9/29 7:30	128	47.5	0.37109375
2021/1/27 0:40	128	123.5	0.96484375		2020/1/27 10:50	128	56.7	0.44296875		2020/9/29 7:40	128	43.7	0.34140625
2021/1/27 0:50	128	123.5	0.96484375		2020/1/27 11:00	128	56.9	0.44453125		2020/9/29 7:50	128	38.6	0.3015625
2021/1/27 1:00	128	123.5	0.96484375		2020/1/27 11:10	128	46.6	0.3640625		2020/9/29 8:00	128	34.9	0.27265625
2021/1/27 1:10	128	123.5	0.96484375		2020/1/27 11:20	128	40.1	0.31328125		2020/9/29 8:10	128	38.6	0.3015625
2021/1/27 1:20	128	123.5	0.96484375		2020/1/27 11:30	128	37.2	0.290625		2020/9/29 8:20	128	43.3	0.33828125
2021/1/27 1:30	128	123.5	0.96484375		2020/1/27 11:40	128	36.5	0.28515625		2020/9/29 8:30	128	53.8	0.4203125
2021/1/27 1:40	128	123.5	0.96484375		2020/1/27 11:50	128	38.4	0.3		2020/9/29 8:40	128	51.9	0.40546875
2021/1/27 1:50	128	123.5	0.96484375		2020/1/27 12:00	128	53.3	0.41640625		2020/9/29 8:50	128	44.9	0.35078125
2021/1/27 2:00	128	122.8	0.959375		2020/1/27 12:10	128	55.4	0.4328125		2020/9/29 9:00	128	43.7	0.34140625
2021/1/27 2:10	128	120.3	0.93984375		2020/1/27 12:20	128	59.4	0.4640625		2020/9/29 9:10	128	48.3	0.37734375
2021/1/27 2:20	128	122.8	0.959375		2020/1/27 12:30	128	57.5	0.44921875		2020/9/29 9:20	128	42.2	0.3296875
2021/1/27 2:30	128	123.3	0.96328125		2020/1/27 12:40	128	67.8	0.5296875		2020/9/29 9:40	128	30.9	0.24140625
2021/1/27 2:40	128	122.6	0.9578125		2020/1/27 12:50	128	63.2	0.49375		2020/9/29 9:50	128	26	0.203125
2021/1/27 2:50	128	120.8	0.94375		2020/1/27 13:00	128	57.1	0.44609375		2020/9/29 10:00	128	29.6	0.23125
2021/1/27 3:00	128	122	0.953125		2020/1/27 13:10	128	54.4	0.425		2020/9/29 10:10	128	19.7	0.15390625
2021/1/27 3:10	128	121.4	0.9484375		2020/1/27 13:20	128	60.5	0.47265625		2020/9/29 10:20	128	17.4	0.1359375
2021/1/27 3:20	128	121.4	0.9484375		2020/1/27 13:30	128	59.4	0.4640625		2020/9/29 10:30	128	26.7	0.20859375
2021/1/27 3:30	128	121.8	0.9515625		2020/1/27 13:40	128	52.9	0.41328125		2020/9/29 10:40	128	40.9	0.31953125
2021/1/27 3:40	128	123.9	0.96796875		2020/1/27 13:50	128	46.8	0.365625		2020/9/29 10:50	128	33.4	0.2609375
2021/1/27 3:50	128	123.9	0.96796875		2020/1/27 14:00	128	55	0.4296875		2020/9/29 11:00	128	39.7	0.31015625
2021/1/27 4:10	128	122.2	0.9546875		2020/1/27 14:10	128	57.5	0.44921875		2020/9/29 11:10	128	33.6	0.2625
2021/1/27 4:30	128	123.1	0.96171875		2020/1/27 14:20	128	54.6	0.4265625		2020/9/29 11:20	128	34.4	0.26875
2021/1/27 4:40	128	124.1	0.96953125		2020/1/27 14:30	128	43.9	0.34296875		2020/9/29 11:30	128	40.3	0.31484375
2021/1/27 4:50	128	123.1	0.96171875		2020/1/27 14:40	128	47.7	0.37265625		2020/9/29 11:40	128	35.1	0.27421875
2021/1/27 5:00	128	123.1	0.96171875		2020/1/27 14:50	128	47.3	0.36953125		2020/9/29 11:50	128	37.6	0.29375
2021/1/27 5:10	128	123.1	0.96171875		2020/1/27 15:00	128	39.5	0.30859375		2020/9/29 12:00	128	35.5	0.27734375
2021/1/27 5:20	128	123.1	0.96171875		2020/1/27 15:10	128	34.4	0.26875		2020/9/29 12:10	128	40.3	0.31484375
2021/1/27 5:30	128	124.1	0.96953125		2020/1/27 15:20	128	34.6	0.2703125		2020/9/29 12:20	128	33.6	0.2625
2021/1/27 5:40	128	123.1	0.96171875		2020/1/27 15:30	128	37.8	0.2953125		2020/9/29 12:30	128	38.2	0.2984375
2021/1/27 5:50	128	123.1	0.96171875		2020/1/27 15:40	128	41.6	0.325		2020/9/29 12:40	128	44.7	0.34921875
2021/1/27 6:00	128	123.1	0.96171875		2020/1/27 15:50	128	43.7	0.34140625		2020/9/29 12:50	128	41.4	0.3234375
2021/1/27 6:10	128	123.1	0.96171875		2020/1/27 16:00	128	40.9	0.31953125		2020/9/29 13:00	128	42.8	0.334375
2021/1/27 6:20	128	123.1	0.96171875		2020/1/27 16:10	128	41.4	0.3234375		2020/9/29 13:10	128	50.8	0.396875
2021/1/27 6:30	128	123.1	0.96171875		2020/1/27 16:20	128	37.8	0.2953125		2020/9/29 13:20	128	52.5	0.41015625
2021/1/27 6:40	128	123.1	0.96171875		2020/1/27 16:30	128	46.6	0.3640625		2020/9/29 13:30	128	55	0.4296875
2021/1/27 6:50	128	123.1	0.96171875		2020/1/27 16:40	128	48.9	0.38203125		2020/9/29 13:40	128	58.8	0.459375
2021/1/27 7:00	128	123.1	0.96171875		2020/1/27 16:50	128	48.3	0.37734375		2020/9/29 13:50	128	65.5	0.51171875
2021/1/27 7:10	128	123.1	0.96171875		2020/1/27 17:00	128	50.6	0.3953125		2020/9/29 14:00	128	69.3	0.54140625
2021/1/27 7:20	128	123.1	0.96171875		2020/1/27 17:10	128	51.9	0.40546875		2020/9/29 14:10	128	75	0.5859375
2021/1/27 7:30	128	123.1	0.96171875		2020/1/27 17:20	128	52.5	0.41015625		2020/9/29 14:20	128	79.6	0.621875
2021/1/27 7:40	128	123.1	0.96171875		2020/1/27 17:30	128	56.5	0.44140625		2020/9/29 14:30	128	81.5	0.63671875
2021/1/27 7:50	128	123.1	0.96171875		2020/1/27 17:40	128	60.5	0.47265625		2020/9/29 14:40	128	75.6	0.590625
2021/1/27 8:00	128	123.1	0.96171875		2020/1/27 17:50	128	53.3	0.41640625		2020/9/29 14:50	128	72.4	0.565625
2021/1/27 8:10	128	123.1	0.96171875		2020/1/27 18:00	128	50.2	0.3921875		2020/9/29 15:00	128	65.9	0.51484375
2021/1/27 8:20	128	123.1	0.96171875		2020/1/27 18:10	128	39.9	0.31171875		2020/9/29 15:10	128	59.4	0.4640625
2021/1/27 8:30	128	123.1	0.96171875		2020/1/27 18:20	128	40.7	0.31796875		2020/9/29 15:20	128	58.2	0.4546875
2021/1/27 8:40	128	123.1	0.96171875		2020/1/27 18:30	128	47.9	0.37421875		2020/9/29 15:30	128	55.6	0.434375
2021/1/27 9:00	128	123.1	0.96171875		2020/1/27 18:40	128	64.3	0.50234375		2020/9/29 15:40	128	47	0.3671875
2021/1/27 9:10	128	123.1	0.96171875		2020/1/27 18:50	128	43.7	0.34140625		2020/9/29 15:50	128	49.6	0.3875
2021/1/27 9:20	128	123.1	0.96171875		2020/1/27 19:00	128	57.1	0.44609375		2020/9/29 16:00	128	49.1	0.38359375
2021/1/27 9:30	128	123.1	0.96171875		2020/1/27 19:10	128	56.1	0.43828125		2020/9/29 16:10	128	57.3	0.44765625
2021/1/27 9:40	128	123.1	0.96171875		2020/1/27 19:20	128	60.9	0.47578125		2020/9/29 16:20	128	56.1	0.43828125
2021/1/27 9:50	128	123.1	0.96171875		2020/1/27 19:30	128	52.7	0.41171875		2020/9/29 16:30	128	51	0.3984375
2021/1/27 10:00	128	123.1	0.96171875		2020/1/27 19:40	128	51.4	0.4015625		2020/9/29 16:40	128	42.6	0.3328125
2021/1/27 10:10	128	123.1	0.96171875		2020/1/27 19:50	128	47	0.3671875		2020/9/29 16:50	128	37.8	0.2953125
2021/1/27 10:20	128	123.1	0.96171875		2020/1/27 20:00	128	47.9	0.37421875		2020/9/29 17:00	128	39.9	0.31171875
2021/1/27 10:30	128	123.1	0.96171875		2020/1/27 20:10	128	53.8	0.4203125		2020/9/29 17:10	128	38	0.296875
2021/1/27 10:40	128	123.1	0.96171875		2020/1/27 20:20	128	54.2	0.4234375		2020/9/29 17:20	128	35.7	0.27890625
2021/1/27 10:50	128	123.1	0.96171875		2020/1/27 20:30	128	59	0.4609375		2020/9/29 17:30	128	32.3	0.25234375
2021/1/27 11:00	128	122.6	0.9578125		2020/1/27 20:40	128	69.3	0.54140625		2020/9/29 17:40	128	34.6	0.2703125
2021/1/27 11:10	128	123.9	0.96796875		2020/1/27 20:50	128	76	0.59375		2020/9/29 17:50	128	27.3	0.21328125
2021/1/27 11:20	128	122.8	0.959375		2020/1/27 21:00	128	78.5	0.61328125		2020/9/29 18:00	128	22.9	0.17890625
2021/1/27 11:30	128	122.8	0.959375		2020/1/27 21:10	128	74.1	0.57890625		2020/9/29 18:10	128	22.9	0.17890625
2021/1/27 11:40	128	122.8	0.959375		2020/1/27 21:20	128	76.9	0.60078125		2020/9/29 18:20	128	28.1	0.21953125
2021/1/27 11:50	128	123.9	0.96796875		2020/1/27 21:30	128	69.7	0.54453125		2020/9/29 18:30	128	26.3	0.20546875
2021/1/27 12:00	128	123.7	0.96640625		2020/1/27 21:40	128	65.1	0.50859375		2020/9/29 18:40	128	25.4	0.1984375
2021/1/27 12:10	128	123.7	0.96640625		2020/1/27 21:50	128	63.4	0.4953125		2020/9/29 18:50	128	23.5	0.18359375
2021/1/27 12:20	128	122.6	0.9578125		2020/1/27 22:00	128	85.3	0.66640625		2020/9/29 19:00	128	26.7	0.20859375
2021/1/27 12:30	128	122.6	0.9578125		2020/1/27 22:10	128	85.5	0.66796875		2020/9/29 19:10	128	28.6	0.2234375
2021/1/27 12:40	128	123.5	0.96484375		2020/1/27 22:20	128	87.4	0.6828125		2020/9/29 19:20	128	31.5	0.24609375
2021/1/27 12:50	128	123.5	0.96484375		2020/1/27 22:30	128	82.3	0.64296875		2020/9/29 19:30	128	30.4	0.2375
2021/1/27 13:00	128	123.5	0.96484375		2020/1/27 22:40	128	70.1	0.54765625		2020/9/29 19:40	128	33.2	0.259375
2021/1/27 13:10	128	123.5	0.96484375		2020/1/27 22:50	128	66.8	0.521875		2020/9/29 19:50	128	35.9	0.28046875
2021/1/27 13:20	128	123.5	0.96484375		2020/1/27 23:00	128	84.8	0.6625		2020/9/29 20:00	128	36.1	0.28203125
2021/1/27 13:30	128	123.5	0.96484375		2020/1/27 23:10	128	52.1	0.40703125		2020/9/29 20:10	128	36.1	0.28203125
2021/1/27 13:40	128	123.5	0.96484375		2020/1/27 23:20	128	53.3	0.41640625		2020/9/29 20:20	128	33.2	0.259375
2021/1/27 13:50	128	123.5	0.96484375		2020/1/27 23:30	128	47.5	0.37109375		2020/9/29 20:30	128	43.5	0.33984375
2021/1/27 14:00	128	122.6	0.9578125		2020/1/27 23:40	128	62.2	0.4859375		2020/9/29 20:40	128	44.9	0.35078125
2021/1/27 14:10	128	123.9	0.96796875		2020/1/27 23:50	128	82.1	0.64140625		2020/9/29 20:50	128	40.5	0.31640625
2021/1/27 14:20	128	123.9	0.96796875		2020/1/28 0:00	128	60.9	0.47578125		2020/9/29 21:00	128	42	0.328125
2021/1/27 14:30	128	122.8	0.959375		2020/1/28 0:10	128	72.2	0.5640625		2020/9/29 21:10	128	40.1	0.31328125
2021/1/27 14:40	128	122.8	0.959375		2020/1/28 0:20	128	76.2	0.5953125		2020/9/29 21:20	128	42	0.328125
2021/1/27 14:50	128	123.1	0.96171875		2020/1/28 0:30	128	81.5	0.63671875		2020/9/29 21:30	128	44.9	0.35078125
2021/1/27 15:00	128	123.1	0.96171875		2020/1/28 0:40	128	72.2	0.5640625		2020/9/29 21:40	128	44.1	0.34453125
2021/1/27 15:10	128	123.1	0.96171875		2020/1/28 0:50	128	83.6	0.653125		2020/9/29 22:00	128	47.9	0.37421875
2021/1/27 15:20	128	123.1	0.96171875		2020/1/28 1:00	128	89.7	0.70078125		2020/9/29 22:10	128	42	0.328125
2021/1/27 15:30	128	123.1	0.96171875		2020/1/28 1:10	128	88.6	0.6921875		2020/9/29 22:30	128	36.5	0.28515625
2021/1/27 15:40	128	123.1	0.96171875		2020/1/28 1:20	128	96.2	0.7515625		2020/9/29 22:40	128	39.7	0.31015625
2021/1/27 15:50	128	123.1	0.96171875		2020/1/28 1:30	128	100.8	0.7875		2020/9/29 22:50	128	30.2	0.2359375
2021/1/27 16:00	128	123.1	0.96171875		2020/1/28 1:40	128	109.2	0.853125		2020/9/29 23:00	128	32.8	0.25625
2021/1/27 16:10	128	124.1	0.96953125		2020/1/28 1:50	128	107.1	0.83671875		2020/9/29 23:10	128	32.1	0.25078125
2021/1/27 16:20	128	124.1	0.96953125		2020/1/28 2:00	128	104.6	0.8171875		2020/9/29 23:20	128	39.5	0.30859375
2021/1/27 16:30	128	123.1	0.96171875		2020/1/28 2:10	128	100.2	0.7828125		2020/9/29 23:30	128	36.1	0.28203125
2021/1/27 16:40	128	123.1	0.96171875		2020/1/28 2:20	128	85.9	0.67109375		2020/9/29 23:40	128	28.8	0.225
2021/1/27 16:50	128	123.1	0.96171875		2020/1/28 2:30	128	106	0.828125		2020/9/29 23:50	128	37.2	0.290625
2021/1/27 17:00	128	123.1	0.96171875		2020/1/28 2:40	128	98.3	0.76796875		2020/9/30 0:00	128	28.6	0.2234375
2021/1/27 17:10	128	123.1	0.96171875		2020/1/28 2:50	128	100.8	0.7875		2020/9/30 0:10	128	31.5	0.24609375
2021/1/27 17:20	128	123.1	0.96171875		2020/1/28 3:00	128	105.4	0.8234375		2020/9/30 0:20	128	25.4	0.1984375
2021/1/27 17:30	128	123.1	0.96171875		2020/1/28 3:10	128	100.2	0.7828125		2020/9/30 0:30	128	19.3	0.15078125
2021/1/27 17:40	128	124.1	0.96953125		2020/1/28 3:20	128	97.2	0.759375		2020/9/30 0:40	128	20.6	0.1609375
2021/1/27 17:50	128	123.1	0.96171875		2020/1/28 3:30	128	100.8	0.7875		2020/9/30 0:50	128	23.5	0.18359375
2021/1/27 18:00	128	123.1	0.96171875		2020/1/28 3:40	128	103.9	0.81171875		2020/9/30 1:00	128	27.7	0.21640625
2021/1/27 18:10	128	123.1	0.96171875		2020/1/28 3:50	128	109.8	0.8578125		2020/9/30 1:10	128	39.1	0.30546875
2021/1/27 18:20	128	123.1	0.96171875		2020/1/28 4:00	128	109.6	0.85625		2020/9/30 1:20	128	41.2	0.321875
2021/1/27 18:30	128	123.1	0.96171875		2020/1/28 4:10	128	99.8	0.7796875		2020/9/30 1:30	128	35.3	0.27578125
2021/1/27 18:40	128	123.1	0.96171875		2020/1/28 4:20	128	95.3	0.74453125		2020/9/30 1:40	128	35.7	0.27890625
2021/1/27 18:50	128	123.1	0.96171875		2020/1/28 4:30	128	93.4	0.7296875		2020/9/30 1:50	128	41.2	0.321875
2021/1/27 19:00	128	123.1	0.96171875		2020/1/28 4:40	128	96	0.75		2020/9/30 2:00	128	47	0.3671875
2021/1/27 19:10	128	123.1	0.96171875		2020/1/28 4:50	128	99.8	0.7796875		2020/9/30 2:10	128	47	0.3671875
2021/1/27 19:20	128	123.1	0.96171875		2020/1/28 5:00	128	107.5	0.83984375		2020/9/30 2:20	128	50.8	0.396875
2021/1/27 19:30	128	123.1	0.96171875		2020/1/28 5:10	128	102.7	0.80234375		2020/9/30 2:30	128	62.8	0.490625
2021/1/27 19:40	128	124.1	0.96953125		2020/1/28 5:20	128	109	0.8515625		2020/9/30 2:40	128	60.1	0.46953125
2021/1/27 19:50	128	123.1	0.96171875		2020/1/28 5:30	128	97	0.7578125		2020/9/30 2:50	128	67.6	0.528125
2021/1/27 20:00	128	123.1	0.96171875		2020/1/28 5:40	128	84.4	0.659375		2020/9/30 3:00	128	71.8	0.5609375
2021/1/27 20:10	128	124.1	0.96953125		2020/1/28 5:50	128	97.4	0.7609375		2020/9/30 3:10	128	78.5	0.61328125
2021/1/27 20:20	128	123.1	0.96171875		2020/1/28 6:00	128	99.5	0.77734375		2020/9/30 3:20	128	74.1	0.57890625
2021/1/27 20:30	128	123.1	0.96171875		2020/1/28 6:10	128	106.9	0.83515625		2020/9/30 3:30	128	61.5	0.48046875
2021/1/27 20:40	128	123.1	0.96171875		2020/1/28 6:20	128	105.2	0.821875		2020/9/30 3:40	128	63.2	0.49375
2021/1/27 20:50	128	122.2	0.9546875		2020/1/28 6:30	128	105.6	0.825		2020/9/30 3:50	128	69.7	0.54453125
2021/1/27 21:00	128	121.6	0.95		2020/1/28 6:40	128	105.6	0.825		2020/9/30 4:00	128	61.9	0.48359375
2021/1/27 21:10	128	121.6	0.95		2020/1/28 6:50	128	111.5	0.87109375		2020/9/30 4:10	128	72.7	0.56796875
2021/1/27 21:20	128	120.1	0.93828125		2020/1/28 7:00	128	113	0.8828125		2020/9/30 4:20	128	84.6	0.6609375
2021/1/27 21:30	128	118.9	0.92890625		2020/1/28 7:10	128	114.4	0.89375		2020/9/30 4:40	128	89.9	0.70234375
2021/1/27 21:40	128	117	0.9140625		2020/1/28 7:20	128	110	0.859375		2020/9/30 4:50	128	95.3	0.74453125
2021/1/27 22:00	128	109.2	0.853125		2020/1/28 7:30	128	103.5	0.80859375		2020/9/30 5:00	128	86.9	0.67890625
2021/1/27 22:10	128	104.4	0.815625		2020/1/28 7:40	128	113.2	0.884375		2020/9/30 5:20	128	89	0.6953125
2021/1/27 22:20	128	100.4	0.784375		2020/1/28 7:50	128	112.1	0.87578125		2020/9/30 5:30	128	101.4	0.7921875
2021/1/27 22:40	128	104.4	0.815625		2020/1/28 8:00	128	111.9	0.87421875		2020/9/30 5:40	128	96	0.75
2021/1/27 22:50	128	104.6	0.8171875		2020/1/28 8:10	128	111.9	0.87421875		2020/9/30 5:50	128	109.6	0.85625
2021/1/27 23:00	128	98.7	0.77109375		2020/1/28 8:20	128	112.6	0.8796875		2020/9/30 6:00	128	109.6	0.85625
2021/1/27 23:10	128	89.3	0.69765625		2020/1/28 8:30	128	113.6	0.8875		2020/9/30 6:10	128	103.3	0.80703125
2021/1/27 23:20	128	86.5	0.67578125		2020/1/28 8:40	128	102.5	0.80078125		2020/9/30 6:20	128	92.4	0.721875
2021/1/27 23:30	128	81.5	0.63671875		2020/1/28 8:50	128	100	0.78125		2020/9/30 6:30	128	78.1	0.61015625
2021/1/27 23:40	128	79.8	0.6234375		2020/1/28 9:00	128	96.6	0.7546875		2020/9/30 6:40	128	73.3	0.57265625
2021/1/27 23:50	128	80.4	0.628125		2020/1/28 9:10	128	88.6	0.6921875		2020/9/30 6:50	128	94.1	0.73515625
2021/1/28 0:00	128	81.9	0.63984375		2020/1/28 9:20	128	88.2	0.6890625		2020/9/30 7:00	128	81.1	0.63359375
2021/1/28 0:10	128	80.6	0.6296875		2020/1/28 9:30	128	88	0.6875		2020/9/30 7:10	128	84.4	0.659375
2021/1/28 0:20	128	75.4	0.5890625		2020/1/28 9:40	128	99.8	0.7796875		2020/9/30 7:20	128	86.3	0.67421875
2021/1/28 0:30	128	72.7	0.56796875		2020/1/28 9:50	128	96	0.75		2020/9/30 7:30	128	93.7	0.73203125
2021/1/28 0:40	128	68.3	0.53359375		2020/1/28 10:00	128	94.9	0.74140625		2020/9/30 7:40	128	102.1	0.79765625
2021/1/28 0:50	128	66.4	0.51875		2020/1/28 10:10	128	110	0.859375		2020/9/30 7:50	128	111.7	0.87265625
2021/1/28 1:00	128	60.9	0.47578125		2020/1/28 10:20	128	114.2	0.8921875		2020/9/30 8:00	128	122.2	0.9546875
2021/1/28 1:10	128	56.7	0.44296875		2020/1/28 10:30	128	112.6	0.8796875		2020/9/30 8:10	128	126	0.984375
2021/1/28 1:20	128	52.5	0.41015625		2020/1/28 10:40	128	112.6	0.8796875		2020/9/30 8:20	128	127.3	0.99453125
2021/1/28 1:30	128	44.7	0.34921875		2020/1/28 10:50	128	111.7	0.87265625		2020/9/30 8:30	128	114.7	0.89609375
2021/1/28 1:40	128	41.2	0.321875		2020/1/28 11:00	128	114.2	0.8921875		2020/9/30 8:40	128	119.3	0.93203125
2021/1/28 1:50	128	40.7	0.31796875		2020/1/28 11:10	128	111.1	0.86796875		2020/9/30 8:50	128	122.2	0.9546875
2021/1/28 2:00	128	34.9	0.27265625		2020/1/28 11:20	128	104.6	0.8171875		2020/9/30 9:00	128	124.1	0.96953125
2021/1/28 2:10	128	33.6	0.2625		2020/1/28 11:30	128	97	0.7578125		2020/9/30 9:10	128	121.6	0.95
2021/1/28 2:20	128	39.9	0.31171875		2020/1/28 11:40	128	107.1	0.83671875		2020/9/30 9:20	128	110	0.859375
2021/1/28 2:30	128	42.2	0.3296875		2020/1/28 11:50	128	103.3	0.80703125		2020/9/30 9:30	128	96	0.75
2021/1/28 2:40	128	46	0.359375		2020/1/28 12:00	128	102.1	0.79765625		2020/9/30 9:40	128	91.8	0.7171875
2021/1/28 2:50	128	50.8	0.396875		2020/1/28 12:10	128	109.8	0.8578125		2020/9/30 9:50	128	93.2	0.728125
2021/1/28 3:00	128	55.9	0.43671875		2020/1/28 12:20	128	113.8	0.8890625		2020/9/30 10:00	128	91.8	0.7171875
2021/1/28 3:10	128	51	0.3984375		2020/1/28 12:30	128	100	0.78125		2020/9/30 10:10	128	111.9	0.87421875
2021/1/28 3:20	128	46.2	0.3609375		2020/1/28 12:40	128	98.9	0.77265625		2020/9/30 10:20	128	115.1	0.89921875
2021/1/28 3:30	128	49.8	0.3890625		2020/1/28 12:50	128	110.5	0.86328125		2020/9/30 10:30	128	115.1	0.89921875
2021/1/28 3:40	128	53.3	0.41640625		2020/1/28 13:00	128	106	0.828125		2020/9/30 10:40	128	115.1	0.89921875
2021/1/28 3:50	128	61.1	0.47734375		2020/1/28 13:10	128	97.2	0.759375		2020/9/30 10:50	128	109.6	0.85625
2021/1/28 4:10	128	62.6	0.4890625		2020/1/28 13:20	128	92.4	0.721875		2020/9/30 11:00	128	99.5	0.77734375
2021/1/28 4:20	128	63.8	0.4984375		2020/1/28 13:30	128	87.8	0.6859375		2020/9/30 11:10	128	104.6	0.8171875
2021/1/28 4:30	128	68.9	0.53828125		2020/1/28 13:40	128	96.2	0.7515625		2020/9/30 11:20	128	89.5	0.69921875
2021/1/28 4:40	128	71.6	0.559375		2020/1/28 13:50	128	104.6	0.8171875		2020/9/30 11:30	128	84.8	0.6625
2021/1/28 4:50	128	73.9	0.57734375		2020/1/28 14:00	128	93.9	0.73359375		2020/9/30 11:40	128	76.9	0.60078125
2021/1/28 5:00	128	66.4	0.51875		2020/1/28 14:10	128	84.4	0.659375		2020/9/30 11:50	128	56.3	0.43984375
2021/1/28 5:10	128	58.8	0.459375		2020/1/28 14:20	128	87.4	0.6828125		2020/9/30 12:00	128	59	0.4609375
2021/1/28 5:20	128	62.8	0.490625		2020/1/28 14:30	128	90.5	0.70703125		2020/9/30 12:10	128	74.8	0.584375
2021/1/28 5:30	128	61.9	0.48359375		2020/1/28 14:40	128	96.2	0.7515625		2020/9/30 12:20	128	96.4	0.753125
2021/1/28 5:40	128	55.4	0.4328125		2020/1/28 14:50	128	110.9	0.86640625		2020/9/30 12:40	128	113.2	0.884375
2021/1/28 5:50	128	49.3	0.38515625		2020/1/28 15:00	128	110	0.859375		2020/9/30 12:50	128	116.8	0.9125
2021/1/28 6:00	128	45.4	0.3546875		2020/1/28 15:10	128	112.1	0.87578125		2020/9/30 13:00	128	122.4	0.95625
2021/1/28 6:10	128	39.9	0.31171875		2020/1/28 15:20	128	111.3	0.86953125		2020/9/30 13:10	128	114.2	0.8921875
2021/1/28 6:20	128	33.2	0.259375		2020/1/28 15:30	128	109.6	0.85625		2020/9/30 13:20	128	109.8	0.8578125
2021/1/28 6:30	128	30.9	0.24140625		2020/1/28 15:40	128	114	0.890625		2020/9/30 13:30	128	96.6	0.7546875
2021/1/28 6:40	128	26.9	0.21015625		2020/1/28 15:50	128	108.4	0.846875		2020/9/30 13:40	128	88.6	0.6921875
2021/1/28 6:50	128	21.6	0.16875		2020/1/28 16:00	128	110.7	0.86484375		2020/9/30 13:50	128	98.3	0.76796875
2021/1/28 7:00	128	30	0.234375		2020/1/28 16:10	128	112.1	0.87578125		2020/9/30 14:00	128	114.2	0.8921875
2021/1/28 7:10	128	23.3	0.18203125		2020/1/28 16:20	128	114.2	0.8921875		2020/9/30 14:10	128	126.4	0.9875
2021/1/28 7:20	128	20.6	0.1609375		2020/1/28 16:30	128	115.7	0.90390625		2020/9/30 14:20	128	126.6	0.9890625
2021/1/28 7:30	128	22.7	0.17734375		2020/1/28 16:40	128	118.4	0.925		2020/9/30 14:30	128	127.3	0.99453125
2021/1/28 7:40	128	42	0.328125		2020/1/28 16:50	128	116.8	0.9125		2020/9/30 14:40	128	123.9	0.96796875
2021/1/28 7:50	128	43	0.3359375		2020/1/28 17:00	128	113.2	0.884375		2020/9/30 14:50	128	118.9	0.92890625
2021/1/28 8:00	128	41.4	0.3234375		2020/1/28 17:10	128	117	0.9140625		2020/9/30 15:00	128	121.2	0.946875
2021/1/28 8:10	128	40.3	0.31484375		2020/1/28 17:20	128	115.1	0.89921875		2020/9/30 15:10	128	120.1	0.93828125
2021/1/28 8:20	128	48.5	0.37890625		2020/1/28 17:30	128	119.7	0.93515625		2020/9/30 15:20	128	118.2	0.9234375
2021/1/28 8:30	128	36.3	0.28359375		2020/1/28 17:40	128	119.1	0.93046875		2020/9/30 15:30	128	116.8	0.9125
2021/1/28 8:40	128	30.2	0.2359375		2020/1/28 17:50	128	121	0.9453125		2020/9/30 15:40	128	117.6	0.91875
2021/1/28 8:50	128	33.8	0.2640625		2020/1/28 18:00	128	118	0.921875		2020/9/30 15:50	128	112.8	0.88125
2021/1/28 9:00	128	56.9	0.44453125		2020/1/28 18:10	128	116.8	0.9125		2020/9/30 16:00	128	107.1	0.83671875
2021/1/28 9:10	128	69.3	0.54140625		2020/1/28 18:20	128	117.2	0.915625		2020/9/30 16:10	128	102.7	0.80234375
2021/1/28 9:20	128	75.2	0.5875		2020/1/28 18:30	128	119.1	0.93046875		2020/9/30 16:20	128	105.6	0.825
2021/1/28 9:30	128	90.5	0.70703125		2020/1/28 18:40	128	115.3	0.90078125		2020/9/30 16:30	128	111.9	0.87421875
2021/1/28 9:40	128	104.2	0.8140625		2020/1/28 18:50	128	117.8	0.9203125		2020/9/30 16:40	128	122.2	0.9546875
2021/1/28 9:50	128	116.1	0.90703125		2020/1/28 19:00	128	119.9	0.93671875		2020/9/30 16:50	128	124.5	0.97265625
2021/1/28 10:00	128	119.5	0.93359375		2020/1/28 19:10	128	119.9	0.93671875		2020/9/30 17:00	128	122.6	0.9578125
2021/1/28 10:10	128	122	0.953125		2020/1/28 19:20	128	119.3	0.93203125		2020/9/30 17:10	128	116.5	0.91015625
2021/1/28 10:20	128	122.8	0.959375		2020/1/28 19:30	128	114.7	0.89609375		2020/9/30 17:20	128	113.2	0.884375
2021/1/28 10:30	128	122.8	0.959375		2020/1/28 19:40	128	107.3	0.83828125		2020/9/30 17:30	128	109	0.8515625
2021/1/28 10:40	128	123.9	0.96796875		2020/1/28 19:50	128	118	0.921875		2020/9/30 17:40	128	107.7	0.84140625
2021/1/28 10:50	128	123.9	0.96796875		2020/1/28 20:00	128	117.6	0.91875		2020/9/30 17:50	128	111.9	0.87421875
2021/1/28 11:00	128	123.9	0.96796875		2020/1/28 20:10	128	121.4	0.9484375		2020/9/30 18:00	128	113	0.8828125
2021/1/28 11:10	128	122.8	0.959375		2020/1/28 20:20	128	121.2	0.946875		2020/9/30 18:10	128	110.9	0.86640625
2021/1/28 11:20	128	122.8	0.959375		2020/1/28 20:30	128	118.2	0.9234375		2020/9/30 18:20	128	114.4	0.89375
2021/1/28 11:30	128	123.9	0.96796875		2020/1/28 20:40	128	111.9	0.87421875		2020/9/30 18:30	128	117.8	0.9203125
2021/1/28 11:40	128	124.1	0.96953125		2020/1/28 20:50	128	111.7	0.87265625		2020/9/30 18:40	128	124.1	0.96953125
2021/1/28 11:50	128	123.1	0.96171875		2020/1/28 21:00	128	109.8	0.8578125		2020/9/30 18:50	128	124.9	0.97578125
2021/1/28 12:00	128	123.1	0.96171875		2020/1/28 21:10	128	92.4	0.721875		2020/9/30 19:00	128	125.6	0.98125
2021/1/28 12:10	128	123.3	0.96328125		2020/1/28 21:20	128	91.6	0.715625		2020/9/30 19:10	128	125.2	0.978125
2021/1/28 12:20	128	121.8	0.9515625		2020/1/28 21:30	128	80	0.625		2020/9/30 19:20	128	126.8	0.990625
2021/1/28 12:30	128	119.9	0.93671875		2020/1/28 21:40	128	87.8	0.6859375		2020/9/30 19:30	128	126.8	0.990625
2021/1/28 12:40	128	120.5	0.94140625		2020/1/28 21:50	128	87.4	0.6828125		2020/9/30 19:40	128	128.1	1.00078125
2021/1/28 12:50	128	102.3	0.79921875		2020/1/28 22:00	128	95.8	0.7484375		2020/9/30 19:50	128	128.1	1.00078125
2021/1/28 13:00	128	85.7	0.66953125		2020/1/28 22:10	128	107.1	0.83671875		2020/9/30 20:00	128	128.1	1.00078125
2021/1/28 13:10	128	73.9	0.57734375		2020/1/28 22:20	128	115.7	0.90390625		2020/9/30 20:10	128	128.1	1.00078125
2021/1/28 13:20	128	68.5	0.53515625		2020/1/28 22:30	128	107.7	0.84140625		2020/9/30 20:20	128	128.1	1.00078125
2021/1/28 13:30	128	66.4	0.51875		2020/1/28 22:40	128	93.7	0.73203125		2020/9/30 20:30	128	128.1	1.00078125
2021/1/28 13:40	128	60.1	0.46953125		2020/1/28 22:50	128	85.9	0.67109375		2020/9/30 20:40	128	128.1	1.00078125
2021/1/28 13:50	128	70.1	0.54765625		2020/1/28 23:00	128	101.8	0.7953125		2020/9/30 20:50	128	128.1	1.00078125
2021/1/28 14:00	128	72.2	0.5640625		2020/1/28 23:10	128	92.2	0.7203125		2020/9/30 21:00	128	128.1	1.00078125
2021/1/28 14:10	128	89.3	0.69765625		2020/1/28 23:20	128	79.8	0.6234375		2020/9/30 21:10	128	128.1	1.00078125
2021/1/28 14:20	128	100.2	0.7828125		2020/1/28 23:30	128	75.4	0.5890625		2020/9/30 21:20	128	128.1	1.00078125
2021/1/28 14:30	128	101.2	0.790625		2020/1/28 23:40	128	85.7	0.66953125		2020/9/30 21:30	128	128.1	1.00078125
2021/1/28 14:40	128	100.6	0.7859375		2020/1/28 23:50	128	100	0.78125		2020/9/30 21:40	128	128.1	1.00078125
2021/1/28 14:50	128	92.8	0.725		2020/1/29 0:00	128	105.8	0.8265625		2020/9/30 21:50	128	128.1	1.00078125
2021/1/28 15:00	128	99.3	0.77578125		2020/1/29 0:10	128	100.8	0.7875		2020/9/30 22:00	128	128.1	1.00078125
2021/1/28 15:10	128	100.8	0.7875		2020/1/29 0:20	128	103.7	0.81015625		2020/9/30 22:10	128	128.1	1.00078125
2021/1/28 15:20	128	92	0.71875		2020/1/29 0:30	128	105.4	0.8234375		2020/9/30 22:20	128	128.1	1.00078125
2021/1/28 15:30	128	99.1	0.77421875		2020/1/29 0:40	128	85.5	0.66796875		2020/9/30 22:40	128	128.1	1.00078125
2021/1/28 15:40	128	99.3	0.77578125		2020/1/29 0:50	128	80.2	0.6265625		2020/9/30 22:50	128	128.1	1.00078125
2021/1/28 15:50	128	110.7	0.86484375		2020/1/29 1:00	128	81.1	0.63359375		2020/9/30 23:00	128	128.1	1.00078125
2021/1/28 16:00	128	114.4	0.89375		2020/1/29 1:10	128	75.2	0.5875		2020/9/30 23:10	128	128.1	1.00078125
2021/1/28 16:10	128	121	0.9453125		2020/1/29 1:20	128	74.5	0.58203125		2020/9/30 23:20	128	128.1	1.00078125
2021/1/28 16:20	128	124.3	0.97109375		2020/1/29 1:30	128	63.8	0.4984375		2020/9/30 23:30	128	128.1	1.00078125
2021/1/28 16:30	128	123.5	0.96484375		2020/1/29 1:40	128	76.6	0.5984375		2020/9/30 23:40	128	128.1	1.00078125
2021/1/28 16:40	128	123.5	0.96484375		2020/1/29 1:50	128	80.4	0.628125		2020/9/30 23:50	128	128.1	1.00078125
2021/1/28 16:50	128	123.5	0.96484375		2020/1/29 2:00	128	87.1	0.68046875
2021/1/28 17:00	128	123.1	0.96171875		2020/1/29 2:10	128	88.4	0.690625
2021/1/28 17:10	128	123.7	0.96640625		2020/1/29 2:20	128	84.6	0.6609375
2021/1/28 17:20	128	123.7	0.96640625		2020/1/29 2:30	128	73.9	0.57734375
2021/1/28 17:30	128	123.7	0.96640625		2020/1/29 2:40	128	68.7	0.53671875
2021/1/28 17:40	128	123.7	0.96640625		2020/1/29 2:50	128	65.3	0.51015625
2021/1/28 17:50	128	123.7	0.96640625		2020/1/29 3:00	128	67.2	0.525
2021/1/28 18:00	128	123.7	0.96640625		2020/1/29 3:10	128	79.8	0.6234375
2021/1/28 18:10	128	124.5	0.97265625		2020/1/29 3:20	128	67.6	0.528125
2021/1/28 18:20	128	123.1	0.96171875		2020/1/29 3:30	128	55.4	0.4328125
2021/1/28 18:30	128	122.8	0.959375		2020/1/29 3:40	128	54.2	0.4234375
2021/1/28 18:40	128	123.9	0.96796875		2020/1/29 3:50	128	46	0.359375
2021/1/28 18:50	128	123.7	0.96640625		2020/1/29 4:00	128	53.3	0.41640625
2021/1/28 19:00	128	122.6	0.9578125		2020/1/29 4:10	128	56.5	0.44140625
2021/1/28 19:10	128	123.9	0.96796875		2020/1/29 4:20	128	56.3	0.43984375
2021/1/28 19:20	128	123.7	0.96640625		2020/1/29 4:30	128	59.6	0.465625
2021/1/28 19:30	128	124.1	0.96953125		2020/1/29 4:40	128	70.3	0.54921875
2021/1/28 19:40	128	123.5	0.96484375		2020/1/29 4:50	128	75.6	0.590625
2021/1/28 19:50	128	122.4	0.95625		2020/1/29 5:00	128	70.1	0.54765625
2021/1/28 20:00	128	123.3	0.96328125		2020/1/29 5:10	128	76.4	0.596875
2021/1/28 20:10	128	123.3	0.96328125		2020/1/29 5:20	128	67.4	0.5265625
2021/1/28 20:20	128	121.8	0.9515625		2020/1/29 5:30	128	58	0.453125
2021/1/28 20:30	128	122.6	0.9578125		2020/1/29 5:40	128	49.6	0.3875
2021/1/28 20:40	128	123.9	0.96796875		2020/1/29 5:50	128	49.6	0.3875
2021/1/28 20:50	128	122.4	0.95625		2020/1/29 6:00	128	48.9	0.38203125
2021/1/28 21:00	128	123.3	0.96328125		2020/1/29 6:10	128	55.6	0.434375
2021/1/28 21:10	128	123.3	0.96328125		2020/1/29 6:20	128	53.3	0.41640625
2021/1/28 21:20	128	123.5	0.96484375		2020/1/29 6:30	128	65.5	0.51171875
2021/1/28 21:30	128	123.7	0.96640625		2020/1/29 6:40	128	101	0.7890625
2021/1/28 21:40	128	123.7	0.96640625		2020/1/29 6:50	128	111.7	0.87265625
2021/1/28 22:00	128	123.7	0.96640625		2020/1/29 7:00	128	113.6	0.8875
2021/1/28 22:10	128	122.6	0.9578125		2020/1/29 7:10	128	113.4	0.8859375
2021/1/28 22:30	128	123.9	0.96796875		2020/1/29 7:20	128	115.1	0.89921875
2021/1/28 22:40	128	123.9	0.96796875		2020/1/29 7:30	128	104.6	0.8171875
2021/1/28 22:50	128	122.8	0.959375		2020/1/29 7:40	128	93.7	0.73203125
2021/1/28 23:00	128	124.1	0.96953125		2020/1/29 7:50	128	99.3	0.77578125
2021/1/28 23:10	128	123.1	0.96171875		2020/1/29 8:00	128	120.3	0.93984375
2021/1/28 23:20	128	123.1	0.96171875		2020/1/29 8:10	128	122.2	0.9546875
2021/1/28 23:30	128	123.1	0.96171875		2020/1/29 8:20	128	123.5	0.96484375
2021/1/28 23:40	128	123.7	0.96640625		2020/1/29 8:30	128	117.4	0.9171875
2021/1/28 23:50	128	123.7	0.96640625		2020/1/29 8:40	128	119.3	0.93203125
2021/1/29 0:00	128	123.7	0.96640625		2020/1/29 8:50	128	117.8	0.9203125
2021/1/29 0:10	128	123.7	0.96640625		2020/1/29 9:00	128	116.8	0.9125
2021/1/29 0:20	128	122.6	0.9578125		2020/1/29 9:10	128	114.2	0.8921875
2021/1/29 0:30	128	123.7	0.96640625		2020/1/29 9:20	128	117.8	0.9203125
2021/1/29 0:40	128	123.7	0.96640625		2020/1/29 9:30	128	110.9	0.86640625
2021/1/29 0:50	128	123.3	0.96328125		2020/1/29 9:40	128	117.8	0.9203125
2021/1/29 1:00	128	124.3	0.97109375		2020/1/29 9:50	128	116.5	0.91015625
2021/1/29 1:10	128	123.5	0.96484375		2020/1/29 10:00	128	112.8	0.88125
2021/1/29 1:20	128	124.3	0.97109375		2020/1/29 10:10	128	108.4	0.846875
2021/1/29 1:30	128	123.5	0.96484375		2020/1/29 10:20	128	108.6	0.8484375
2021/1/29 1:40	128	123.3	0.96328125		2020/1/29 10:30	128	106.3	0.83046875
2021/1/29 1:50	128	122.8	0.959375		2020/1/29 10:40	128	100.6	0.7859375
2021/1/29 2:00	128	122.8	0.959375		2020/1/29 10:50	128	102.3	0.79921875
2021/1/29 2:10	128	123.9	0.96796875		2020/1/29 11:00	128	98.5	0.76953125
2021/1/29 2:20	128	123.3	0.96328125		2020/1/29 11:10	128	93.2	0.728125
2021/1/29 2:30	128	123.3	0.96328125		2020/1/29 11:20	128	86.1	0.67265625
2021/1/29 2:40	128	123.3	0.96328125		2020/1/29 11:30	128	87.1	0.68046875
2021/1/29 2:50	128	123.1	0.96171875		2020/1/29 11:40	128	81.7	0.63828125
2021/1/29 3:00	128	123.1	0.96171875		2020/1/29 11:50	128	71.8	0.5609375
2021/1/29 3:10	128	123.1	0.96171875		2020/1/29 12:00	128	77.9	0.60859375
2021/1/29 3:20	128	123.1	0.96171875		2020/1/29 12:10	128	73.3	0.57265625
2021/1/29 3:30	128	124.1	0.96953125		2020/1/29 12:20	128	72.4	0.565625
2021/1/29 3:40	128	123.1	0.96171875		2020/1/29 12:30	128	77.7	0.60703125
2021/1/29 3:50	128	123.1	0.96171875		2020/1/29 12:40	128	64.5	0.50390625
2021/1/29 4:10	128	123.1	0.96171875		2020/1/29 12:50	128	68.3	0.53359375
2021/1/29 4:20	128	123.3	0.96328125		2020/1/29 13:00	128	62.2	0.4859375
2021/1/29 4:30	128	123.7	0.96640625		2020/1/29 13:10	128	73.1	0.57109375
2021/1/29 4:40	128	123.7	0.96640625		2020/1/29 13:20	128	71.4	0.5578125
2021/1/29 4:50	128	123.1	0.96171875		2020/1/29 13:30	128	73.5	0.57421875
2021/1/29 5:00	128	123.5	0.96484375		2020/1/29 13:40	128	71.8	0.5609375
2021/1/29 5:10	128	123.5	0.96484375		2020/1/29 13:50	128	69.5	0.54296875
2021/1/29 5:20	128	122.2	0.9546875		2020/1/29 14:00	128	84.4	0.659375
2021/1/29 5:30	128	123.9	0.96796875		2020/1/29 14:10	128	85.7	0.66953125
2021/1/29 5:40	128	122.8	0.959375		2020/1/29 14:20	128	86.5	0.67578125
2021/1/29 5:50	128	123.1	0.96171875		2020/1/29 14:30	128	78.5	0.61328125
2021/1/29 6:00	128	123.1	0.96171875		2020/1/29 14:40	128	92.8	0.725
2021/1/29 6:10	128	123.1	0.96171875		2020/1/29 14:50	128	81.5	0.63671875
2021/1/29 6:20	128	123.1	0.96171875		2020/1/29 15:00	128	89	0.6953125
2021/1/29 6:30	128	123.1	0.96171875		2020/1/29 15:10	128	85	0.6640625
2021/1/29 6:40	128	123.5	0.96484375		2020/1/29 15:20	128	83.4	0.6515625
2021/1/29 6:50	128	122	0.953125		2020/1/29 15:30	128	93.7	0.73203125
2021/1/29 7:00	128	123.7	0.96640625		2020/1/29 15:40	128	93.2	0.728125
2021/1/29 7:10	128	122	0.953125		2020/1/29 15:50	128	98.3	0.76796875
2021/1/29 7:20	128	123.7	0.96640625		2020/1/29 16:00	128	95.8	0.7484375
2021/1/29 7:30	128	123.1	0.96171875		2020/1/29 16:10	128	83.4	0.6515625
2021/1/29 7:40	128	123.5	0.96484375		2020/1/29 16:20	128	84.2	0.6578125
2021/1/29 7:50	128	123.1	0.96171875		2020/1/29 16:30	128	94.9	0.74140625
2021/1/29 8:00	128	123.7	0.96640625		2020/1/29 16:40	128	99.1	0.77421875
2021/1/29 8:10	128	123.7	0.96640625		2020/1/29 16:50	128	98.5	0.76953125
2021/1/29 8:20	128	123.7	0.96640625		2020/1/29 17:00	128	101.6	0.79375
2021/1/29 8:30	128	122.6	0.9578125		2020/1/29 17:10	128	92.4	0.721875
2021/1/29 8:40	128	124.3	0.97109375		2020/1/29 17:20	128	100.6	0.7859375
2021/1/29 8:50	128	123.7	0.96640625		2020/1/29 17:30	128	103.5	0.80859375
2021/1/29 9:00	128	123.7	0.96640625		2020/1/29 17:40	128	104.8	0.81875
2021/1/29 9:10	128	123.9	0.96796875		2020/1/29 17:50	128	103.3	0.80703125
2021/1/29 9:20	128	123.1	0.96171875		2020/1/29 18:00	128	101.4	0.7921875
2021/1/29 9:30	128	123.5	0.96484375		2020/1/29 18:10	128	108.4	0.846875
2021/1/29 9:40	128	123.5	0.96484375		2020/1/29 18:20	128	105.8	0.8265625
2021/1/29 9:50	128	123.5	0.96484375		2020/1/29 18:30	128	108.6	0.8484375
2021/1/29 10:00	128	123.5	0.96484375		2020/1/29 18:40	128	111.5	0.87109375
2021/1/29 10:10	128	123.5	0.96484375		2020/1/29 18:50	128	107.1	0.83671875
2021/1/29 10:20	128	123.5	0.96484375		2020/1/29 19:00	128	107.3	0.83828125
2021/1/29 10:30	128	123.5	0.96484375		2020/1/29 19:10	128	110	0.859375
2021/1/29 10:40	128	122.8	0.959375		2020/1/29 19:20	128	106	0.828125
2021/1/29 10:50	128	123.1	0.96171875		2020/1/29 19:30	128	104.2	0.8140625
2021/1/29 11:00	128	123.5	0.96484375		2020/1/29 19:40	128	100.6	0.7859375
2021/1/29 11:10	128	123.5	0.96484375		2020/1/29 19:50	128	98.1	0.76640625
2021/1/29 11:20	128	123.5	0.96484375		2020/1/29 20:00	128	104.2	0.8140625
2021/1/29 11:30	128	123.5	0.96484375		2020/1/29 20:10	128	102.1	0.79765625
2021/1/29 11:40	128	123.5	0.96484375		2020/1/29 20:20	128	100.8	0.7875
2021/1/29 11:50	128	123.5	0.96484375		2020/1/29 20:30	128	98.5	0.76953125
2021/1/29 12:00	128	123.5	0.96484375		2020/1/29 20:40	128	87.6	0.684375
2021/1/29 12:10	128	123.1	0.96171875		2020/1/29 20:50	128	91.1	0.71171875
2021/1/29 12:20	128	123.1	0.96171875		2020/1/29 21:00	128	96.6	0.7546875
2021/1/29 12:30	128	124.3	0.97109375		2020/1/29 21:10	128	101.2	0.790625
2021/1/29 12:40	128	123.3	0.96328125		2020/1/29 21:20	128	103.9	0.81171875
2021/1/29 12:50	128	123.3	0.96328125		2020/1/29 21:30	128	102.5	0.80078125
2021/1/29 13:00	128	123.5	0.96484375		2020/1/29 21:40	128	108.8	0.85
2021/1/29 13:10	128	123.5	0.96484375		2020/1/29 21:50	128	106.5	0.83203125
2021/1/29 13:20	128	123.5	0.96484375		2020/1/29 22:00	128	118.4	0.925
2021/1/29 13:30	128	123.5	0.96484375		2020/1/29 22:10	128	120.1	0.93828125
2021/1/29 13:40	128	123.5	0.96484375		2020/1/29 22:20	128	118.9	0.92890625
2021/1/29 13:50	128	123.5	0.96484375		2020/1/29 22:30	128	118.6	0.9265625
2021/1/29 14:00	128	123.5	0.96484375		2020/1/29 22:40	128	118	0.921875
2021/1/29 14:10	128	123.5	0.96484375		2020/1/29 22:50	128	113.8	0.8890625
2021/1/29 14:20	128	123.5	0.96484375		2020/1/29 23:00	128	111.3	0.86953125
2021/1/29 14:30	128	123.1	0.96171875		2020/1/29 23:10	128	111.3	0.86953125
2021/1/29 14:40	128	124.1	0.96953125		2020/1/29 23:20	128	108.8	0.85
2021/1/29 14:50	128	123.1	0.96171875		2020/1/29 23:30	128	105.4	0.8234375
2021/1/29 15:00	128	124.5	0.97265625		2020/1/29 23:40	128	103.5	0.80859375
2021/1/29 15:10	128	123.5	0.96484375		2020/1/29 23:50	128	104.2	0.8140625
2021/1/29 15:20	128	123.5	0.96484375		2020/1/30 0:00	128	103.9	0.81171875
2021/1/29 15:30	128	123.3	0.96328125		2020/1/30 0:10	128	104.8	0.81875
2021/1/29 15:40	128	123.3	0.96328125		2020/1/30 0:20	128	101	0.7890625
2021/1/29 15:50	128	123.3	0.96328125		2020/1/30 0:30	128	106.9	0.83515625
2021/1/29 16:00	128	123.3	0.96328125		2020/1/30 0:40	128	108.4	0.846875
2021/1/29 16:10	128	123.1	0.96171875		2020/1/30 0:50	128	108.1	0.84453125
2021/1/29 16:20	128	123.1	0.96171875		2020/1/30 1:00	128	108.8	0.85
2021/1/29 16:30	128	124.1	0.96953125		2020/1/30 1:10	128	108.6	0.8484375
2021/1/29 16:40	128	123.1	0.96171875		2020/1/30 1:20	128	107.9	0.84296875
2021/1/29 16:50	128	123.1	0.96171875		2020/1/30 1:30	128	106.3	0.83046875
2021/1/29 17:00	128	124.1	0.96953125		2020/1/30 1:40	128	103.3	0.80703125
2021/1/29 17:10	128	123.1	0.96171875		2020/1/30 1:50	128	107.1	0.83671875
2021/1/29 17:20	128	123.5	0.96484375		2020/1/30 2:00	128	107.7	0.84140625
2021/1/29 17:30	128	123.5	0.96484375		2020/1/30 2:10	128	105	0.8203125
2021/1/29 17:40	128	124.1	0.96953125		2020/1/30 2:20	128	109.2	0.853125
2021/1/29 17:50	128	123.1	0.96171875		2020/1/30 2:30	128	103.9	0.81171875
2021/1/29 18:00	128	121.4	0.9484375		2020/1/30 2:40	128	103.9	0.81171875
2021/1/29 18:10	128	121.2	0.946875		2020/1/30 2:50	128	99.5	0.77734375
2021/1/29 18:20	128	118.9	0.92890625		2020/1/30 3:00	128	99.1	0.77421875
2021/1/29 18:30	128	121	0.9453125		2020/1/30 3:10	128	99.5	0.77734375
2021/1/29 18:40	128	118.9	0.92890625		2020/1/30 3:20	128	104.6	0.8171875
2021/1/29 18:50	128	119.7	0.93515625		2020/1/30 3:30	128	104.8	0.81875
2021/1/29 19:00	128	121.6	0.95		2020/1/30 3:40	128	100.6	0.7859375
2021/1/29 19:10	128	121.4	0.9484375		2020/1/30 3:50	128	98.3	0.76796875
2021/1/29 19:20	128	119.3	0.93203125		2020/1/30 4:00	128	99.1	0.77421875
2021/1/29 19:30	128	119.5	0.93359375		2020/1/30 4:10	128	102.3	0.79921875
2021/1/29 19:40	128	119.5	0.93359375		2020/1/30 4:20	128	105.2	0.821875
2021/1/29 19:50	128	120.5	0.94140625		2020/1/30 4:30	128	106.5	0.83203125
2021/1/29 20:00	128	116.5	0.91015625		2020/1/30 4:40	128	116.8	0.9125
2021/1/29 20:10	128	117.2	0.915625		2020/1/30 4:50	128	112.8	0.88125
2021/1/29 20:20	128	113.4	0.8859375		2020/1/30 5:00	128	111.3	0.86953125
2021/1/29 20:30	128	111.9	0.87421875		2020/1/30 5:10	128	110.9	0.86640625
2021/1/29 20:40	128	107.9	0.84296875		2020/1/30 5:20	128	109.2	0.853125
2021/1/29 20:50	128	111.7	0.87265625		2020/1/30 5:30	128	113	0.8828125
2021/1/29 21:00	128	111.3	0.86953125		2020/1/30 5:40	128	100.4	0.784375
2021/1/29 21:10	128	104.6	0.8171875		2020/1/30 5:50	128	103.5	0.80859375
2021/1/29 21:20	128	97.2	0.759375		2020/1/30 6:00	128	104.2	0.8140625
2021/1/29 21:30	128	87.4	0.6828125		2020/1/30 6:10	128	101.6	0.79375
2021/1/29 21:40	128	81.5	0.63671875		2020/1/30 6:20	128	100.8	0.7875
2021/1/29 21:50	128	74.8	0.584375		2020/1/30 6:30	128	100.6	0.7859375
2021/1/29 22:00	128	73.5	0.57421875		2020/1/30 6:40	128	95.8	0.7484375
2021/1/29 22:10	128	70.6	0.5515625		2020/1/30 6:50	128	94.1	0.73515625
2021/1/29 22:30	128	66.4	0.51875		2020/1/30 7:00	128	98.7	0.77109375
2021/1/29 22:40	128	62.2	0.4859375		2020/1/30 7:10	128	105.2	0.821875
2021/1/29 22:50	128	57.3	0.44765625		2020/1/30 7:20	128	105.8	0.8265625
2021/1/29 23:00	128	54.6	0.4265625		2020/1/30 7:30	128	107.1	0.83671875
2021/1/29 23:10	128	47.7	0.37265625		2020/1/30 7:40	128	100	0.78125
2021/1/29 23:20	128	41.4	0.3234375		2020/1/30 7:50	128	104.8	0.81875
2021/1/29 23:30	128	34.9	0.27265625		2020/1/30 8:00	128	96.2	0.7515625
2021/1/29 23:40	128	31.5	0.24609375		2020/1/30 8:10	128	100.8	0.7875
2021/1/29 23:50	128	24.1	0.18828125		2020/1/30 8:20	128	95.8	0.7484375
2021/1/30 0:00	128	24.8	0.19375		2020/1/30 8:30	128	94.7	0.73984375
2021/1/30 0:10	128	23.1	0.18046875		2020/1/30 8:40	128	94.9	0.74140625
2021/1/30 0:20	128	21.6	0.16875		2020/1/30 8:50	128	97.4	0.7609375
2021/1/30 0:30	128	21	0.1640625		2020/1/30 9:00	128	98.7	0.77109375
2021/1/30 0:40	128	19.7	0.15390625		2020/1/30 9:10	128	93.2	0.728125
2021/1/30 0:50	128	16.8	0.13125		2020/1/30 9:20	128	103.7	0.81015625
2021/1/30 1:00	128	17.6	0.1375		2020/1/30 9:30	128	107.9	0.84296875
2021/1/30 1:10	128	20.6	0.1609375		2020/1/30 9:40	128	100.6	0.7859375
2021/1/30 1:20	128	20.2	0.1578125		2020/1/30 9:50	128	95.3	0.74453125
2021/1/30 1:30	128	18.5	0.14453125		2020/1/30 10:00	128	83.2	0.65
2021/1/30 1:40	128	19.5	0.15234375		2020/1/30 10:10	128	94.3	0.73671875
2021/1/30 1:50	128	22	0.171875		2020/1/30 10:20	128	98.7	0.77109375
2021/1/30 2:00	128	20.6	0.1609375		2020/1/30 10:30	128	88	0.6875
2021/1/30 2:10	128	20.6	0.1609375		2020/1/30 10:40	128	73.7	0.57578125
2021/1/30 2:20	128	20.2	0.1578125		2020/1/30 10:50	128	91.8	0.7171875
2021/1/30 2:30	128	15.5	0.12109375		2020/1/30 11:00	128	85.5	0.66796875
2021/1/30 2:40	128	11.3	0.08828125		2020/1/30 11:10	128	78.8	0.615625
2021/1/30 2:50	128	11.3	0.08828125		2020/1/30 11:20	128	82.7	0.64609375
2021/1/30 3:00	128	11.3	0.08828125		2020/1/30 11:30	128	83.4	0.6515625
2021/1/30 3:10	128	12.6	0.0984375		2020/1/30 11:40	128	80.8	0.63125
2021/1/30 3:20	128	13.4	0.1046875		2020/1/30 11:50	128	82.3	0.64296875
2021/1/30 3:30	128	9.9	0.07734375		2020/1/30 12:00	128	76.4	0.596875
2021/1/30 3:40	128	8.8	0.06875		2020/1/30 12:10	128	85.5	0.66796875
2021/1/30 3:50	128	5.3	0.04140625		2020/1/30 12:20	128	82.3	0.64296875
2021/1/30 4:00	128	5.9	0.04609375		2020/1/30 12:30	128	86.1	0.67265625
2021/1/30 4:10	128	5.9	0.04609375		2020/1/30 12:40	128	90.9	0.71015625
2021/1/30 4:20	128	6.7	0.05234375		2020/1/30 12:50	128	95.1	0.74296875
2021/1/30 4:30	128	7.6	0.059375		2020/1/30 13:00	128	91.6	0.715625
2021/1/30 4:40	128	8.8	0.06875		2020/1/30 13:10	128	92	0.71875
2021/1/30 4:50	128	9	0.0703125		2020/1/30 13:20	128	92.8	0.725
2021/1/30 5:00	128	7.6	0.059375		2020/1/30 13:30	128	88.2	0.6890625
2021/1/30 5:10	128	6.3	0.04921875		2020/1/30 13:40	128	97	0.7578125
2021/1/30 5:20	128	6.3	0.04921875		2020/1/30 13:50	128	91.1	0.71171875
2021/1/30 5:30	128	6.3	0.04921875		2020/1/30 14:00	128	89.3	0.69765625
2021/1/30 5:40	128	6.3	0.04921875		2020/1/30 14:10	128	101	0.7890625
2021/1/30 5:50	128	6.3	0.04921875		2020/1/30 14:20	128	96.6	0.7546875
2021/1/30 6:00	128	6.3	0.04921875		2020/1/30 14:30	128	94.5	0.73828125
2021/1/30 6:10	128	5	0.0390625		2020/1/30 14:40	128	93.7	0.73203125
2021/1/30 6:20	128	2.9	0.02265625		2020/1/30 14:50	128	100.4	0.784375
2021/1/30 6:30	128	1.9	0.01484375		2020/1/30 15:00	128	97.9	0.76484375
2021/1/30 6:40	128	0.8	0.00625		2020/1/30 15:10	128	95.8	0.7484375
2021/1/30 6:50	128	0	0		2020/1/30 15:20	128	96.2	0.7515625
2021/1/30 7:00	128	0	0		2020/1/30 15:30	128	89.9	0.70234375
2021/1/30 7:10	128	0	0		2020/1/30 15:40	128	91.1	0.71171875
2021/1/30 7:20	128	0.6	0.0046875		2020/1/30 15:50	128	76.9	0.60078125
2021/1/30 7:30	128	0.6	0.0046875		2020/1/30 16:00	128	95.5	0.74609375
2021/1/30 7:40	128	2.7	0.02109375		2020/1/30 16:10	128	93.4	0.7296875
2021/1/30 7:50	128	3.8	0.0296875		2020/1/30 16:20	128	89.5	0.69921875
2021/1/30 8:00	128	3.8	0.0296875		2020/1/30 16:30	128	93.2	0.728125
2021/1/30 8:10	128	2.9	0.02265625		2020/1/30 16:40	128	92.2	0.7203125
2021/1/30 8:20	128	1	0.0078125		2020/1/30 16:50	128	92	0.71875
2021/1/30 8:30	128	1	0.0078125		2020/1/30 17:00	128	98.3	0.76796875
2021/1/30 8:40	128	0	0		2020/1/30 17:10	128	91.1	0.71171875
2021/1/30 8:50	128	0	0		2020/1/30 17:20	128	96.6	0.7546875
2021/1/30 9:00	128	0	0		2020/1/30 17:30	128	96.8	0.75625
2021/1/30 9:10	128	0	0		2020/1/30 17:40	128	98.1	0.76640625
2021/1/30 9:20	128	0	0		2020/1/30 17:50	128	104.4	0.815625
2021/1/30 9:30	128	0	0		2020/1/30 18:00	128	100.8	0.7875
2021/1/30 9:40	128	0	0		2020/1/30 18:10	128	100.8	0.7875
2021/1/30 9:50	128	0	0		2020/1/30 18:20	128	95.3	0.74453125
2021/1/30 10:00	128	0	0		2020/1/30 18:30	128	104.6	0.8171875
2021/1/30 10:10	128	0	0		2020/1/30 18:40	128	104.6	0.8171875
2021/1/30 10:20	128	0	0		2020/1/30 18:50	128	101	0.7890625
2021/1/30 10:30	128	0	0		2020/1/30 19:00	128	101.6	0.79375
2021/1/30 10:40	128	0	0		2020/1/30 19:10	128	88.6	0.6921875
2021/1/30 10:50	128	0.2	0.0015625		2020/1/30 19:20	128	86.7	0.67734375
2021/1/30 11:00	128	2.5	0.01953125		2020/1/30 19:30	128	93.4	0.7296875
2021/1/30 11:10	128	3.6	0.028125		2020/1/30 19:40	128	95.5	0.74609375
2021/1/30 11:20	128	3.6	0.028125		2020/1/30 19:50	128	91.8	0.7171875
2021/1/30 11:30	128	3.6	0.028125		2020/1/30 20:00	128	92.6	0.7234375
2021/1/30 11:40	128	4.6	0.0359375		2020/1/30 20:10	128	92	0.71875
2021/1/30 11:50	128	4.6	0.0359375		2020/1/30 20:20	128	93.7	0.73203125
2021/1/30 12:00	128	3.6	0.028125		2020/1/30 20:30	128	91.3	0.71328125
2021/1/30 12:10	128	2.5	0.01953125		2020/1/30 20:40	128	90.1	0.70390625
2021/1/30 12:20	128	2.5	0.01953125		2020/1/30 20:50	128	84.4	0.659375
2021/1/30 12:30	128	4.8	0.0375		2020/1/30 21:00	128	81.5	0.63671875
2021/1/30 12:40	128	8	0.0625		2020/1/30 21:10	128	77.1	0.60234375
2021/1/30 12:50	128	15.1	0.11796875		2020/1/30 21:20	128	92.8	0.725
2021/1/30 13:00	128	17.2	0.134375		2020/1/30 21:30	128	82.9	0.64765625
2021/1/30 13:10	128	18.1	0.14140625		2020/1/30 21:40	128	76.6	0.5984375
2021/1/30 13:20	128	16.2	0.1265625		2020/1/30 21:50	128	77.9	0.60859375
2021/1/30 13:30	128	11.8	0.0921875		2020/1/30 22:00	128	60.9	0.47578125
2021/1/30 13:40	128	8.8	0.06875		2020/1/30 22:10	128	58.4	0.45625
2021/1/30 13:50	128	8	0.0625		2020/1/30 22:20	128	65.1	0.50859375
2021/1/30 14:00	128	9.9	0.07734375		2020/1/30 22:30	128	64.9	0.50703125
2021/1/30 14:10	128	16.4	0.128125		2020/1/30 22:40	128	57.1	0.44609375
2021/1/30 14:20	128	19.7	0.15390625		2020/1/30 22:50	128	62.4	0.4875
2021/1/30 14:30	128	16	0.125		2020/1/30 23:00	128	56.1	0.43828125
2021/1/30 14:40	128	18.5	0.14453125		2020/1/30 23:10	128	62.6	0.4890625
2021/1/30 14:50	128	17.2	0.134375		2020/1/30 23:20	128	60.1	0.46953125
2021/1/30 15:00	128	13.6	0.10625		2020/1/30 23:30	128	63.4	0.4953125
2021/1/30 15:10	128	16.6	0.1296875		2020/1/30 23:40	128	65.9	0.51484375
2021/1/30 15:20	128	15.7	0.12265625		2020/1/30 23:50	128	73.7	0.57578125
2021/1/30 15:30	128	19.3	0.15078125		2020/1/31 0:00	128	82.3	0.64296875
2021/1/30 15:40	128	24.8	0.19375		2020/1/31 0:10	128	89.9	0.70234375
2021/1/30 15:50	128	27.9	0.21796875		2020/1/31 0:20	128	97.2	0.759375
2021/1/30 16:00	128	29.4	0.2296875		2020/1/31 0:30	128	86.5	0.67578125
2021/1/30 16:10	128	26.7	0.20859375		2020/1/31 0:40	128	93.7	0.73203125
2021/1/30 16:20	128	24.6	0.1921875		2020/1/31 0:50	128	90.5	0.70703125
2021/1/30 16:30	128	23.9	0.18671875		2020/1/31 1:00	128	99.1	0.77421875
2021/1/30 16:40	128	17.2	0.134375		2020/1/31 1:10	128	97	0.7578125
2021/1/30 16:50	128	13.9	0.10859375		2020/1/31 1:20	128	104.2	0.8140625
2021/1/30 17:00	128	7.8	0.0609375		2020/1/31 1:30	128	99.1	0.77421875
2021/1/30 17:10	128	4.8	0.0375		2020/1/31 1:40	128	113.2	0.884375
2021/1/30 17:20	128	4.8	0.0375		2020/1/31 1:50	128	117	0.9140625
2021/1/30 17:30	128	1.7	0.01328125		2020/1/31 2:00	128	119.1	0.93046875
2021/1/30 17:40	128	1.5	0.01171875		2020/1/31 2:10	128	116.8	0.9125
2021/1/30 17:50	128	0.2	0.0015625		2020/1/31 2:20	128	115.9	0.90546875
2021/1/30 18:00	128	0	0		2020/1/31 2:30	128	117.4	0.9171875
2021/1/30 18:10	128	0	0		2020/1/31 2:40	128	113	0.8828125
2021/1/30 18:20	128	0	0		2020/1/31 2:50	128	110.9	0.86640625
2021/1/30 18:30	128	0	0		2020/1/31 3:00	128	115.5	0.90234375
2021/1/30 18:40	128	0	0		2020/1/31 3:10	128	108.1	0.84453125
2021/1/30 18:50	128	0	0		2020/1/31 3:20	128	105.4	0.8234375
2021/1/30 19:00	128	0	0		2020/1/31 3:30	128	111.9	0.87421875
2021/1/30 19:10	128	0	0		2020/1/31 3:40	128	100.8	0.7875
2021/1/30 19:20	128	0	0		2020/1/31 3:50	128	98.5	0.76953125
2021/1/30 19:30	128	0	0		2020/1/31 4:00	128	98.1	0.76640625
2021/1/30 19:40	128	0	0		2020/1/31 4:10	128	100	0.78125
2021/1/30 19:50	128	0	0		2020/1/31 4:20	128	95.8	0.7484375
2021/1/30 20:00	128	0	0		2020/1/31 4:30	128	100.6	0.7859375
2021/1/30 20:20	128	0	0		2020/1/31 4:40	128	97.4	0.7609375
2021/1/30 20:30	128	0	0		2020/1/31 4:50	128	98.1	0.76640625
2021/1/30 20:40	128	0	0		2020/1/31 5:00	128	107.9	0.84296875
2021/1/30 20:50	128	0	0		2020/1/31 5:10	128	100.4	0.784375
2021/1/30 21:00	128	0	0		2020/1/31 5:20	128	109.2	0.853125
2021/1/30 21:10	128	0	0		2020/1/31 5:30	128	109.4	0.8546875
2021/1/30 21:20	128	0	0		2020/1/31 5:40	128	106.7	0.83359375
2021/1/30 21:30	128	0	0		2020/1/31 5:50	128	113	0.8828125
2021/1/30 21:40	128	0	0		2020/1/31 6:00	128	114.7	0.89609375
2021/1/30 21:50	128	0	0		2020/1/31 6:10	128	116.3	0.90859375
2021/1/30 22:00	128	0	0		2020/1/31 6:20	128	116.1	0.90703125
2021/1/30 22:10	128	0	0		2020/1/31 6:30	128	116.3	0.90859375
2021/1/30 22:20	128	0	0		2020/1/31 6:40	128	119.5	0.93359375
2021/1/30 22:30	128	0	0		2020/1/31 6:50	128	120.1	0.93828125
2021/1/30 22:40	128	0	0		2020/1/31 7:00	128	121.4	0.9484375
2021/1/30 22:50	128	0	0		2020/1/31 7:10	128	120.1	0.93828125
2021/1/30 23:00	128	0	0		2020/1/31 7:20	128	121	0.9453125
2021/1/30 23:10	128	0	0		2020/1/31 7:30	128	121.4	0.9484375
2021/1/30 23:20	128	0	0		2020/1/31 7:40	128	120.1	0.93828125
2021/1/30 23:30	128	0	0		2020/1/31 7:50	128	117.6	0.91875
2021/1/30 23:40	128	0	0		2020/1/31 8:00	128	118.6	0.9265625
2021/1/30 23:50	128	0	0		2020/1/31 8:10	128	113.4	0.8859375
2021/1/31 0:00	128	0	0		2020/1/31 8:20	128	108.1	0.84453125
2021/1/31 0:10	128	0	0		2020/1/31 8:30	128	104.2	0.8140625
2021/1/31 0:20	128	0	0		2020/1/31 8:40	128	112.1	0.87578125
2021/1/31 0:30	128	0	0		2020/1/31 8:50	128	115.5	0.90234375
2021/1/31 0:40	128	0	0		2020/1/31 9:00	128	117	0.9140625
2021/1/31 0:50	128	0	0		2020/1/31 9:10	128	118	0.921875
2021/1/31 1:00	128	0	0		2020/1/31 9:20	128	119.3	0.93203125
2021/1/31 1:10	128	0	0		2020/1/31 9:30	128	121	0.9453125
2021/1/31 1:20	128	0	0		2020/1/31 9:40	128	120.3	0.93984375
2021/1/31 1:30	128	0	0		2020/1/31 9:50	128	120.1	0.93828125
2021/1/31 1:40	128	0	0		2020/1/31 10:00	128	119.7	0.93515625
2021/1/31 1:50	128	0	0		2020/1/31 10:10	128	120.5	0.94140625
2021/1/31 2:00	128	0	0		2020/1/31 10:20	128	120.5	0.94140625
2021/1/31 2:10	128	0	0		2020/1/31 10:30	128	116.5	0.91015625
2021/1/31 2:20	128	0	0		2020/1/31 10:40	128	113.2	0.884375
2021/1/31 2:30	128	0	0		2020/1/31 10:50	128	110.3	0.86171875
2021/1/31 2:40	128	0	0		2020/1/31 11:00	128	108.8	0.85
2021/1/31 2:50	128	0	0		2020/1/31 11:10	128	102.9	0.80390625
2021/1/31 3:00	128	0	0		2020/1/31 11:20	128	102.3	0.79921875
2021/1/31 3:10	128	0	0		2020/1/31 11:30	128	105	0.8203125
2021/1/31 3:20	128	0	0		2020/1/31 11:40	128	106.5	0.83203125
2021/1/31 3:30	128	0	0		2020/1/31 11:50	128	110	0.859375
2021/1/31 3:40	128	0	0		2020/1/31 12:00	128	101.8	0.7953125
2021/1/31 3:50	128	0	0		2020/1/31 12:10	128	94.3	0.73671875
2021/1/31 4:00	128	0	0		2020/1/31 12:20	128	101.6	0.79375
2021/1/31 4:10	128	0	0		2020/1/31 12:30	128	113.4	0.8859375
2021/1/31 4:20	128	0	0		2020/1/31 12:40	128	117	0.9140625
2021/1/31 4:30	128	0	0		2020/1/31 12:50	128	118.9	0.92890625
2021/1/31 4:40	128	0	0		2020/1/31 13:00	128	119.5	0.93359375
2021/1/31 4:50	128	0	0		2020/1/31 13:10	128	121.6	0.95
2021/1/31 5:00	128	0	0		2020/1/31 13:20	128	121.6	0.95
2021/1/31 5:10	128	0	0		2020/1/31 13:30	128	121.6	0.95
2021/1/31 5:20	128	0	0		2020/1/31 13:40	128	120.5	0.94140625
2021/1/31 5:30	128	0	0		2020/1/31 13:50	128	121.6	0.95
2021/1/31 5:40	128	0	0		2020/1/31 14:00	128	121.6	0.95
2021/1/31 5:50	128	0	0		2020/1/31 14:10	128	121.6	0.95
2021/1/31 6:00	128	0	0		2020/1/31 14:20	128	121.6	0.95
2021/1/31 6:10	128	0	0		2020/1/31 14:30	128	121.6	0.95
2021/1/31 6:20	128	0	0		2020/1/31 14:40	128	121	0.9453125
2021/1/31 6:30	128	0	0		2020/1/31 14:50	128	121	0.9453125
2021/1/31 6:40	128	0	0		2020/1/31 15:00	128	122	0.953125
2021/1/31 6:50	128	0	0		2020/1/31 15:10	128	122.8	0.959375
2021/1/31 7:00	128	0	0		2020/1/31 15:20	128	121.6	0.95
2021/1/31 7:10	128	0	0		2020/1/31 15:30	128	121.6	0.95
2021/1/31 7:20	128	0	0		2020/1/31 15:40	128	119.9	0.93671875
2021/1/31 7:30	128	0	0		2020/1/31 15:50	128	120.8	0.94375
2021/1/31 7:40	128	0	0		2020/1/31 16:00	128	121.4	0.9484375
2021/1/31 7:50	128	0	0		2020/1/31 16:10	128	121.4	0.9484375
2021/1/31 8:00	128	0	0		2020/1/31 16:20	128	121.4	0.9484375
2021/1/31 8:10	128	0	0		2020/1/31 16:30	128	121.4	0.9484375
2021/1/31 8:20	128	0	0		2020/1/31 16:40	128	121.4	0.9484375
2021/1/31 8:30	128	0	0		2020/1/31 16:50	128	121.4	0.9484375
2021/1/31 8:40	128	0	0		2020/1/31 17:00	128	120.8	0.94375
2021/1/31 8:50	128	0	0		2020/1/31 17:10	128	121.6	0.95
2021/1/31 9:00	128	0	0		2020/1/31 17:20	128	121	0.9453125
2021/1/31 9:10	128	0	0		2020/1/31 17:30	128	120.3	0.93984375
2021/1/31 9:20	128	0	0		2020/1/31 17:40	128	121.4	0.9484375
2021/1/31 9:30	128	0	0		2020/1/31 17:50	128	121.2	0.946875
2021/1/31 9:40	128	0	0		2020/1/31 18:00	128	120.1	0.93828125
2021/1/31 9:50	128	0	0		2020/1/31 18:10	128	116.5	0.91015625
2021/1/31 10:00	128	0	0		2020/1/31 18:20	128	113.2	0.884375
2021/1/31 10:10	128	0	0		2020/1/31 18:30	128	102.1	0.79765625
2021/1/31 10:20	128	0	0		2020/1/31 18:40	128	104.2	0.8140625
2021/1/31 10:30	128	0	0		2020/1/31 18:50	128	107.5	0.83984375
2021/1/31 10:40	128	0	0		2020/1/31 19:00	128	111.3	0.86953125
2021/1/31 10:50	128	0	0		2020/1/31 19:10	128	103.1	0.80546875
2021/1/31 11:00	128	0	0		2020/1/31 19:20	128	103.3	0.80703125
2021/1/31 11:10	128	0	0		2020/1/31 19:30	128	103.7	0.81015625
2021/1/31 11:20	128	0	0		2020/1/31 19:40	128	99.3	0.77578125
2021/1/31 11:30	128	0	0		2020/1/31 19:50	128	100.4	0.784375
2021/1/31 11:40	128	0	0		2020/1/31 20:00	128	99.3	0.77578125
2021/1/31 11:50	128	0	0		2020/1/31 20:10	128	106.3	0.83046875
2021/1/31 12:00	128	0	0		2020/1/31 20:20	128	103.3	0.80703125
2021/1/31 12:10	128	0	0		2020/1/31 20:30	128	97.9	0.76484375
2021/1/31 12:20	128	0	0		2020/1/31 20:40	128	89.9	0.70234375
2021/1/31 12:30	128	0	0		2020/1/31 20:50	128	82.7	0.64609375
2021/1/31 12:40	128	0	0		2020/1/31 21:00	128	84.8	0.6625
2021/1/31 12:50	128	0	0		2020/1/31 21:10	128	87.8	0.6859375
2021/1/31 13:00	128	0	0		2020/1/31 21:20	128	98.3	0.76796875
2021/1/31 13:10	128	0	0		2020/1/31 21:30	128	95.8	0.7484375
2021/1/31 13:20	128	1.3	0.01015625		2020/1/31 21:40	128	97.9	0.76484375
2021/1/31 13:30	128	2.5	0.01953125		2020/1/31 21:50	128	91.6	0.715625
2021/1/31 13:40	128	1.7	0.01328125		2020/1/31 22:00	128	90.3	0.70546875
2021/1/31 13:50	128	0.6	0.0046875		2020/1/31 22:10	128	89.5	0.69921875
2021/1/31 14:00	128	2.5	0.01953125		2020/1/31 22:20	128	79.6	0.621875
2021/1/31 14:10	128	0.4	0.003125		2020/1/31 22:30	128	77.5	0.60546875
2021/1/31 14:20	128	1.3	0.01015625		2020/1/31 22:40	128	75	0.5859375
2021/1/31 14:30	128	0	0		2020/1/31 22:50	128	67	0.5234375
2021/1/31 14:40	128	0	0		2020/1/31 23:00	128	52.5	0.41015625
2021/1/31 14:50	128	0	0		2020/1/31 23:10	128	49.3	0.38515625
2021/1/31 15:00	128	0	0		2020/1/31 23:20	128	57.3	0.44765625
2021/1/31 15:10	128	0	0		2020/1/31 23:30	128	55	0.4296875
2021/1/31 15:20	128	0	0		2020/1/31 23:40	128	57.3	0.44765625
2021/1/31 15:30	128	0	0		2020/1/31 23:50	128	55.9	0.43671875
2021/1/31 15:40	128	0	0
2021/1/31 15:50	128	0	0
2021/1/31 16:00	128	0	0
2021/1/31 16:10	128	0	0
2021/1/31 16:20	128	0	0
2021/1/31 16:30	128	0	0
2021/1/31 16:40	128	0	0
2021/1/31 16:50	128	0	0
2021/1/31 17:00	128	0	0
2021/1/31 17:10	128	0	0
2021/1/31 17:20	128	0	0
2021/1/31 17:30	128	0	0
2021/1/31 17:40	128	0	0
2021/1/31 17:50	128	0	0
2021/1/31 18:00	128	0	0
2021/1/31 18:10	128	0	0
2021/1/31 18:20	128	0	0
2021/1/31 18:30	128	0	0
2021/1/31 18:40	128	0	0
2021/1/31 18:50	128	0	0
2021/1/31 19:00	128	0	0
2021/1/31 19:10	128	0	0
2021/1/31 19:20	128	0	0
2021/1/31 19:30	128	0	0
2021/1/31 19:40	128	0	0
2021/1/31 19:50	128	0	0
2021/1/31 20:00	128	0.2	0.0015625
2021/1/31 20:10	128	2.5	0.01953125
2021/1/31 20:20	128	2.5	0.01953125
2021/1/31 20:30	128	1.7	0.01328125
2021/1/31 20:40	128	0.6	0.0046875
2021/1/31 20:50	128	0	0
2021/1/31 21:00	128	0	0
2021/1/31 21:10	128	0	0
2021/1/31 21:20	128	0	0
2021/1/31 21:30	128	0	0
2021/1/31 21:40	128	0	0
2021/1/31 21:50	128	0	0
2021/1/31 22:00	128	0	0
2021/1/31 22:10	128	0	0
2021/1/31 22:20	128	0	0
2021/1/31 22:30	128	0	0
2021/1/31 22:40	128	0	0
2021/1/31 22:50	128	0	0
2021/1/31 23:00	128	0	0
2021/1/31 23:10	128	0	0
2021/1/31 23:20	128	0	0
2021/1/31 23:30	128	0	0
2021/1/31 23:40	128	0	0
2021/1/31 23:50	128	0	0

## Offshore Wind CV
Nov 2020	Dec 2020	Jan 2021	Jul 2020	Aug 2020	Sep 2020	Oct 2020			Jan Sorted	Jul Sorted	Aug Sorted	Sep Sorted	Oct Sorted	Nov Sorted	Dec Sorted
0.2640625	0.96328125	0.978125	0.4546875	0.0265625	0.0078125	0.8796875			0	0	0	0	0	0	0
0.3359375	0.96328125	0.978125	0.50234375	0.05078125	0.02265625	0.89765625			0	0	0	0	0	0	0
0.3328125	0.96328125	0.9546875	0.4953125	0.10859375	0.02265625	0.86640625			0	0	0	0	0	0	0
0.3265625	0.96328125	0.96484375	0.4328125	0.14140625	0.01484375	0.88125			0	0	0	0	0	0	0
0.31328125	0.9578125	0.9546875	0.465625	0.159375	0	0.89609375			0	0	0	0	0	0	0
0.4203125	0.96640625	0.93515625	0.50859375	0.1625	0.0078125	0.89375			0	0	0	0	0	0	0
0.38359375	0.96640625	0.89765625	0.5296875	0.11171875	0.01484375	0.859375			0	0	0	0	0	0	0
0.34140625	0.96953125	0.85625	0.6640625	0.11171875	0.01484375	0.7828125			0	0	0	0	0	0	0
0.26875	0.96171875	0.884375	0.725	0.12109375	0.0296875	0.728125			0	0	0	0	0	0	0
0.24921875	0.959375	0.90546875	0.728125	0.0921875	0.06875	0.67734375			0	0	0	0	0	0	0
0.21953125	0.96796875	0.74140625	0.73984375	0.09375	0.096875	0.69375			0	0	0	0	0	0	0
0.21328125	0.96484375	0.753125	0.80390625	0.128125	0.08203125	0.6265625			0	0	0	0	0	0	0
0.259375	0.96484375	0.70859375	0.4328125	0.1375	0.11484375	0.55625			0	0	0	0	0	0	0
0.99765625	0.96484375	0.96484375	0.43125	0.02109375	0.94375	0.89921875			0	0	0	0	0.0609375	0	0
0.99765625	0.96328125	0.97265625	0.4265625	0.01484375	0.93046875	0.8828125			0	0	0	0	0.08515625	0	0
0.99765625	0.96328125	0.9484375	0.34921875	0.034375	0.84140625	0.90390625			0	0	0	0	0.10859375	0	0
0.99765625	0.96484375	0.86796875	0.44140625	0.0296875	0.79921875	0.90234375			0	0	0	0	0.11640625	0	0
0.99765625	0.96484375	0.828125	0.428125	0.11640625	0.76796875	0.8140625			0	0	0	0	0.12109375	0	0
0.99765625	0.96484375	0.77578125	0.50546875	0.2578125	0.67421875	0.6921875			0	0	0	0	0.13125	0	0
0.99765625	0.96484375	0.690625	0.57265625	0.31953125	0.67265625	0.53828125			0	0	0	0	0.1375	0	0
0.99765625	0.96328125	0.5984375	0.6515625	0.33984375	0.64609375	0.41484375			0	0	0	0	0.1609375	0	0
0.9890625	0.96328125	0.5546875	0.57578125	0.37734375	0.5515625	0.2625			0	0	0	0	0.1625	0	0
0.9890625	0.96484375	0.490625	0.425	0.3921875	0.5203125	0.1703125			0	0	0	0	0.1703125	0	0
0.99765625	0.96328125	0.48359375	0.3609375	0.31796875	0.4859375	0.12109375			0	0	0	0	0.1703125	0	0
1.00078125	0.96484375	0.47734375	0.31796875	0.24453125	0.54296875	0.08515625			0	0	0	0	0.17421875	0	0
1.00234375	0.96484375	0.396875	0.65625	0.171875	0.54140625	0.0609375			0	0	0	0	0.17734375	0	0
0.99453125	0.96171875	0.99765625	0.66953125	0.784375	0.1671875	0			0	0	0	0	0.203125	0	0
0.99453125	0.96171875	0.99765625	0.65	0.8171875	0.2015625	0			0	0	0	0	0.2234375	0	0
0.99453125	0.96328125	0.99765625	0.73203125	0.846875	0.1625	0			0	0	0	0	0.23125	0	0
0.99453125	0.96484375	0.99765625	0.6296875	0.7484375	0.21640625	0			0	0	0	0	0.2625	0	0
0.99453125	0.96484375	0.99765625	0.50546875	0.73515625	0.2296875	0			0	0	0	0	0.28046875	0	0
0.99453125	0.96640625	0.99765625	0.49375	0.7875	0.2265625	0			0	0	0	0	0.38046875	0	0
0.99453125	0.96171875	0.99765625	0.48046875	0.86484375	0.23125	0			0	0	0	0	0.41484375	0	0.0046875
0.99453125	0.95625	0.99765625	0.453125	0.90390625	0.24453125	0			0	0	0	0	0.434375	0	0.0046875
0.99453125	0.96171875	0.99765625	0.40390625	0.83359375	0.18671875	0			0	0	0	0	0.4640625	0	0.0046875
0.99453125	0.96796875	0.97109375	0.31640625	0.7875	0.15390625	0			0	0	0	0	0.50859375	0	0.01484375
0.99453125	0.96171875	0.97109375	0.44453125	0.79375	0.134375	0			0	0	0	0	0.5296875	0	0.02109375
0.99609375	0.96171875	0.9578125	0.44453125	0.853125	0.1953125	0			0	0	0	0	0.5296875	0	0.02109375
0.99609375	0.96171875	0.86953125	0.30859375	0.9125	0.17578125	0			0	0	0	0	0.53828125	0	0.02265625
1.00078125	0.915625	0.80703125	0.31328125	0.44765625	0.8796875	0.10859375			0	0	0	0	0.55625	0	0.0265625
1.00078125	0.959375	0.77734375	0.2953125	0.40390625	0.8890625	0.11640625			0	0	0	0	0.559375	0	0.0328125
1.00078125	0.959375	0.8265625	0.2875	0.3625	0.8828125	0.1609375			0	0	0	0	0.5625	0	0.0359375
1.00078125	0.96171875	0.81875	0.25234375	0.2890625	0.8828125	0.17421875			0	0	0	0	0.56796875	0	0.0359375
1.00078125	0.96953125	0.84140625	0.2234375	0.31171875	0.8828125	0.17734375			0	0	0	0	0.57421875	0	0.04296875
1.00078125	0.96328125	0.759375	0.22109375	0.28046875	0.8828125	0.1375			0	0	0	0	0.58203125	0	0.04453125
1.00078125	0.96171875	0.77265625	0.24765625	0.24609375	0.853125	0.13125			0	0	0	0	0.6171875	0	0.04453125
1.00078125	0.96328125	0.67265625	0.27734375	0.2	0.83203125	0.1703125			0	0	0	0	0.6234375	0	0.04453125
1.00078125	0.96328125	0.6875	0.28359375	0.14609375	0.75	0.203125			0	0	0	0	0.6265625	0	0.04921875
1.00078125	0.96171875	0.6203125	0.27578125	0.18828125	0.63515625	0.1625			0	0	0	0	0.63359375	0	0.04921875
1.00078125	0.96953125	0.67578125	0.259375	0.18671875	0.5578125	0.2234375			0.0015625	0	0	0	0.64453125	0	0.05078125
1.00078125	0.959375	0.63984375	0.2359375	0.1609375	0.4984375	0.23125			0.0328125	0	0	0	0.6546875	0	0.05390625
1.00078125	0.9578125	0.5296875	0.7203125	0.11328125	0.54765625	0.28046875			0.0390625	0	0	0	0.659375	0	0.05546875
0.990625	0.96796875	0.99765625	0.7859375	0.01484375	0.67890625	0.99921875			0.04453125	0	0	0	0.66953125	0	0.05703125
0.9890625	0.97109375	0.99765625	0.7546875	0.0296875	0.64609375	0.99921875			0.04453125	0	0	0.003125	0.67109375	0	0.0609375
0.98125	0.97265625	0.99765625	0.71171875	0.04921875	0.596875	0.99921875			0.0734375	0	0	0.003125	0.67734375	0	0.0609375
0.97421875	0.96484375	0.99765625	0.5984375	0.05546875	0.5609375	0.99921875			0.08203125	0	0	0.0046875	0.6828125	0	0.065625
0.97421875	0.96484375	0.99765625	0.4953125	0.0375	0.60703125	0.99921875			0.08828125	0	0	0.0078125	0.6921875	0	0.065625
0.96640625	0.96484375	0.99765625	0.44140625	0.0375	0.6171875	0.99921875			0.0953125	0	0	0.0078125	0.69375	0	0.0703125
0.99453125	0.96484375	0.99765625	0.44296875	0.02265625	0.60546875	0.99921875			0.0953125	0	0	0.01015625	0.70859375	0	0.0703125
0.978125	0.96484375	0.99765625	0.51875	0.01328125	0.590625	0.99921875			0.096875	0	0	0.01015625	0.728125	0	0.071875
0.9515625	0.96484375	0.99765625	0.48359375	0.01953125	0.6203125	0.99921875			0.0984375	0	0	0.01328125	0.7296875	0.0015625	0.071875
0.93984375	0.96484375	0.99765625	0.37421875	0.0296875	0.53515625	0.99921875			0.0984375	0	0	0.01484375	0.73515625	0.0015625	0.0734375
0.9140625	0.96484375	0.99765625	0.3875	0.04140625	0.55625	0.99921875			0.0984375	0	0	0.01484375	0.73828125	0.003125	0.0734375
0.89375	0.96953125	0.99765625	0.89765625	0.04140625	0.50390625	0.99921875			0.1015625	0	0	0.01484375	0.73828125	0.01328125	0.07890625
0.93046875	0.96171875	0.99765625	0.90234375	0.04140625	0.5	0.99921875			0.103125	0	0	0.01796875	0.75	0.01328125	0.07890625
0.190625	0.959375	0.99453125	0.86953125	0.196875	0.203125	0.99765625			0.11171875	0	0	0.02265625	0.759375	0.01328125	0.08671875
0.0390625	0.96796875	0.99453125	0.8234375	0.134375	0.2890625	0.99765625			0.11328125	0	0	0.02265625	0.76953125	0.02421875	0.08671875
0.0609375	0.96796875	0.99453125	0.7875	0.125	0.31640625	0.99765625			0.11328125	0	0	0.028125	0.7828125	0.0265625	0.08828125
0.0015625	0.9578125	0.99453125	0.7171875	0.08828125	0.24140625	0.99765625			0.11484375	0	0	0.0296875	0.7875	0.0296875	0.08828125
0.003125	0.959375	0.99453125	0.70234375	0.0984375	0.27265625	0.99765625			0.11484375	0	0	0.04609375	0.7921875	0.0328125	0.08828125
0	0.86640625	0.99453125	0.79765625	0.0390625	0.3328125	0.99765625			0.11484375	0	0	0.04921875	0.80078125	0.0328125	0.08828125
0	0.915625	0.99453125	0.828125	0.02265625	0.37734375	0.99765625			0.12265625	0	0	0.05078125	0.81015625	0.0328125	0.08984375
0	0.96796875	0.99453125	0.7203125	0.0375	0.38203125	0.99765625			0.1265625	0	0	0.05546875	0.8140625	0.0328125	0.08984375
0	0.96796875	0.99453125	0.74453125	0.0296875	0.36953125	0.99765625			0.128125	0	0	0.05546875	0.8203125	0.034375	0.1015625
0	0.959375	0.99453125	0.628125	0.02265625	0.2609375	0.99765625			0.13125	0	0	0.05546875	0.8234375	0.0390625	0.1046875
0	0.96171875	0.99453125	0.8546875	0.01328125	0.21171875	0.99765625			0.134375	0	0	0.0609375	0.8265625	0.0390625	0.10859375
0	0.96171875	0.9875	0.7953125	0.01953125	0.18515625	0.99765625			0.1375	0.0046875	0	0.0625	0.83671875	0.04453125	0.11171875
0	0.96171875	0.96328125	0.80546875	0.0296875	0.1671875	0.99765625			0.14296875	0.0046875	0	0.065625	0.83984375	0.04609375	0.11171875
0.9890625	0.925	0.99453125	0.8890625	0.01015625	0.11640625	0.99921875			0.171875	0.00625	0	0.06875	0.8515625	0.04609375	0.11171875
0.96953125	0.9203125	0.99453125	0.90546875	0.01796875	0.08515625	0.99921875			0.18203125	0.00625	0	0.06875	0.8546875	0.04921875	0.11484375
0.97421875	0.91875	0.99453125	0.8890625	0.0265625	0.09375	0.99921875			0.18671875	0.01328125	0	0.07578125	0.8546875	0.04921875	0.11484375
0.9875	0.9578125	0.99453125	0.890625	0.034375	0.1	0.99921875			0.196875	0.01484375	0	0.07890625	0.859375	0.05078125	0.11484375
0.97578125	0.96484375	0.99453125	0.84140625	0.0265625	0.08203125	0.99921875			0.2015625	0.01640625	0	0.08046875	0.859375	0.05390625	0.11640625
0.99765625	0.96484375	0.99453125	0.8265625	0.01796875	0.04609375	0.99921875			0.20703125	0.01640625	0	0.08203125	0.86328125	0.05390625	0.11640625
0.99765625	0.96484375	0.99453125	0.83359375	0.01796875	0.028125	0.99921875			0.2234375	0.01953125	0	0.08203125	0.86640625	0.05546875	0.11640625
0.99453125	0.96484375	0.99453125	0.77734375	0.02109375	0.01328125	0.99921875			0.2296875	0.02265625	0	0.08359375	0.86796875	0.05546875	0.11640625
0.99453125	0.96484375	0.99453125	0.61171875	0.01484375	0.0046875	0.99921875			0.24296875	0.02421875	0	0.08515625	0.87265625	0.05546875	0.11796875
0.99453125	0.96484375	0.99453125	0.98125	0.0078125	0.003125	0.99921875			0.25078125	0.0265625	0	0.08515625	0.87578125	0.0609375	0.12265625
0.97109375	0.96484375	0.99453125	0.96796875	0	0.003125	0.99921875			0.2609375	0.0296875	0	0.08515625	0.87578125	0.065625	0.125
0.98125	0.96484375	0.99453125	0.915625	0	0	0.99921875			0.265625	0.0296875	0	0.08671875	0.87734375	0.065625	0.1265625
0.98125	0.96484375	0.99453125	0.946875	0	0	0.99921875			0.27421875	0.0296875	0	0.09375	0.8796875	0.06875	0.128125
0.99453125	0.96953125	0.99453125	0.89765625	0	0	0.99609375			0.28359375	0.03125	0	0.09375	0.8796875	0.0703125	0.13125
0.99765625	0.96796875	0.99453125	0.81015625	0	0	0.99609375			0.2921875	0.0328125	0	0.0953125	0.88125	0.071875	0.1328125
0.99765625	0.97109375	0.99453125	0.69765625	0	0	0.99609375			0.2984375	0.034375	0	0.096875	0.8828125	0.071875	0.1375
0.99765625	0.96328125	0.99453125	0.884375	0	0	0.99609375			0.303125	0.034375	0	0.096875	0.884375	0.071875	0.14453125
0.99609375	0.97109375	0.99453125	0.96796875	0	0	0.99609375			0.31484375	0.0359375	0	0.1	0.8890625	0.071875	0.14609375
1.00234375	0.96171875	0.99453125	0.97109375	0	0	0.99609375			0.31796875	0.0359375	0	0.1015625	0.8890625	0.071875	0.15078125
0.99453125	0.96171875	0.99453125	0.96796875	0	0	0.99609375			0.321875	0.0375	0	0.10859375	0.890625	0.071875	0.15078125
0.99453125	0.96171875	0.99453125	0.9515625	0	0	0.99609375			0.334375	0.0390625	0	0.10859375	0.8921875	0.07578125	0.15078125
0.99453125	0.96171875	0.99453125	0.93359375	0	0	0.99609375			0.3625	0.0390625	0	0.11328125	0.8921875	0.07578125	0.15390625
0.99453125	0.96171875	0.99453125	0.93046875	0	0	0.99609375			0.3640625	0.0390625	0	0.11484375	0.8921875	0.07890625	0.15390625
0.99453125	0.96484375	0.99453125	0.93046875	0	0	0.99609375			0.3640625	0.04140625	0	0.11640625	0.8921875	0.07890625	0.159375
0.99453125	0.96484375	0.99453125	0.93828125	0	0	0.99609375			0.37109375	0.04140625	0	0.11640625	0.89375	0.08046875	0.1640625
0.99453125	0.96484375	0.99453125	0.93515625	0	0	0.99609375			0.37265625	0.04296875	0	0.12265625	0.89609375	0.08359375	0.165625
0.953125	0.87578125	0.99453125	0.93828125	0.0625	0	0.99765625			0.37734375	0.04296875	0	0.128125	0.89609375	0.08515625	0.1703125
0.94375	0.8828125	0.99453125	0.93359375	0.0609375	0	0.99765625			0.3953125	0.04296875	0	0.13125	0.89609375	0.08515625	0.17421875
0.9515625	0.89375	0.99453125	0.93828125	0.071875	0	0.99765625			0.396875	0.04453125	0	0.134375	0.89609375	0.08671875	0.17421875
0.990625	0.9265625	0.99453125	0.978125	0.07890625	0	0.99765625			0.4265625	0.04453125	0	0.134375	0.89765625	0.08984375	0.17578125
0.990625	0.91875	0.99453125	0.978125	0.059375	0	0.99765625			0.47734375	0.04609375	0	0.14140625	0.89921875	0.08984375	0.17734375
0.99921875	0.790625	0.99453125	0.9796875	0.08046875	0	0.99765625			0.48046875	0.04609375	0.0015625	0.14140625	0.90234375	0.0921875	0.17890625
0.99921875	0.69921875	0.99453125	0.90078125	0.0734375	0	0.99765625			0.48359375	0.04609375	0.0015625	0.15078125	0.90390625	0.09375	0.1921875
0.99921875	0.67734375	0.99453125	0.90546875	0.065625	0	0.99765625			0.490625	0.04921875	0.0015625	0.15390625	0.90546875	0.0984375	0.1953125
0.99609375	0.621875	0.99453125	0.89609375	0.04609375	0	0.99765625			0.4953125	0.04921875	0.0015625	0.15546875	0.90703125	0.1	0.2015625
0.99765625	0.70078125	0.99453125	0.89765625	0.04453125	0	0.99765625			0.496875	0.04921875	0.003125	0.1625	0.915625	0.1015625	0.2015625
0.99765625	0.70546875	0.99453125	0.83984375	0.028125	0	0.99765625			0.5	0.05078125	0.003125	0.1671875	0.91875	0.103125	0.20546875
0.99765625	0.76796875	0.99453125	0.87265625	0.028125	0	0.99765625			0.51171875	0.05234375	0.003125	0.1671875	0.9203125	0.103125	0.20703125
0.99765625	0.77109375	0.99453125	0.846875	0.028125	0	0.99765625			0.5296875	0.05234375	0.003125	0.171875	0.921875	0.103125	0.21171875
0.9875	0.9125	0.86484375	0.79921875	0	0	0.99765625			0.53125	0.05234375	0.003125	0.17578125	0.921875	0.10625	0.21328125
0.99765625	0.9125	0.86640625	0.83515625	0.08203125	0	0.99765625			0.53828125	0.05234375	0.0046875	0.17578125	0.9234375	0.10859375	0.21484375
0.9890625	0.915625	0.93515625	0.8140625	0.1046875	0	0.99765625			0.53828125	0.05390625	0.0046875	0.17890625	0.925	0.11171875	0.21953125
0.99765625	0.915625	0.9515625	0.80078125	0.13125	0	0.99765625			0.553125	0.05390625	0.0046875	0.17890625	0.92890625	0.11171875	0.21953125
0.99765625	0.915625	0.93671875	0.83046875	0.08359375	0	0.99765625			0.5546875	0.05546875	0.00625	0.18203125	0.93046875	0.11171875	0.2234375
0.99765625	0.915625	0.9484375	0.41640625	0.059375	0	0.99765625			0.57109375	0.059375	0.00625	0.18359375	0.93046875	0.11328125	0.2234375
0.99765625	0.921875	0.96171875	0.41171875	0.07578125	0	0.99765625			0.57421875	0.059375	0.00625	0.18359375	0.93203125	0.11328125	0.225
0.99765625	0.91875	0.96953125	0.4578125	0.028125	0	0.99765625			0.5984375	0.0609375	0.00625	0.18515625	0.93515625	0.11328125	0.2265625
0.9921875	0.91875	0.9875	0.396875	0.01328125	0	0.99765625			0.5984375	0.0640625	0.00625	0.18515625	0.93515625	0.11328125	0.2265625
0.990625	0.9125	0.953125	0.40703125	0.003125	0	0.99765625			0.60078125	0.065625	0.00625	0.18515625	0.93515625	0.11484375	0.234375
0.99921875	0.9125	0.97421875	0.34453125	0	0	0.99765625			0.60234375	0.065625	0.00625	0.18671875	0.93828125	0.11796875	0.234375
0.99921875	0.915625	0.9578125	0.27578125	0	0	0.99765625			0.60390625	0.0671875	0.00625	0.190625	0.93984375	0.11796875	0.234375
0.99921875	0.89765625	0.95	0.23125	0.003125	0	0.99765625			0.61328125	0.06875	0.0078125	0.1953125	0.93984375	0.11796875	0.24140625
0.99765625	0.6953125	0.859375	0.196875	0.2375	0.38046875	0.978125			0.61875	0.06875	0.0078125	0.196875	0.93984375	0.11796875	0.24453125
0.99765625	0.63984375	0.853125	0.165625	0.0921875	0.33984375	0.98125			0.6203125	0.0703125	0.0078125	0.1984375	0.93984375	0.11796875	0.24453125
0.99765625	0.628125	0.93828125	0.1625	0.01328125	0.3671875	0.96484375			0.6265625	0.071875	0.0078125	0.2015625	0.94140625	0.11953125	0.24609375
0.99765625	0.63125	0.8921875	0.13125	0	0.38515625	0.96484375			0.6296875	0.0734375	0.0078125	0.203125	0.94140625	0.11953125	0.24921875
0.99765625	0.5640625	0.86953125	0.1296875	0	0.359375	0.96796875			0.63671875	0.07578125	0.0078125	0.20546875	0.94375	0.11953125	0.25234375
0.99765625	0.58046875	0.94375	0.0640625	0	0.328125	0.96484375			0.63828125	0.08203125	0.0078125	0.20859375	0.94375	0.12265625	0.25625
0.99765625	0.54453125	0.9515625	0.0390625	0	0.30859375	0.9546875			0.63984375	0.08203125	0.01015625	0.21171875	0.94375	0.12265625	0.25625
0.99765625	0.4640625	0.9578125	0.05078125	0	0.30546875	0.91875			0.65625	0.08203125	0.01015625	0.21484375	0.9453125	0.125	0.259375
0.99609375	0.54140625	0.9515625	0.04296875	0	0.24296875	0.90703125			0.65625	0.08359375	0.01015625	0.21640625	0.9453125	0.1265625	0.259375
0.99609375	0.61875	0.92890625	0.05234375	0	0.2296875	0.94140625			0.659375	0.08671875	0.01015625	0.21640625	0.9453125	0.1265625	0.259375
0.99609375	0.659375	0.921875	0.04609375	0	0.196875	0.9546875			0.67265625	0.0921875	0.01015625	0.21640625	0.946875	0.128125	0.2625
0.99609375	0.653125	0.9140625	0.0359375	0	0.15078125	0.8890625			0.67265625	0.0984375	0.01015625	0.21796875	0.946875	0.1375	0.2640625
0.99609375	0.75	0.93203125	0.05234375	0.01953125	0.10859375	0.8921875			0.67578125	0.1015625	0.01015625	0.21953125	0.946875	0.1375	0.265625
0.99921875	0.87734375	0.946875	0.04609375	0	0.33828125	0.87578125			0.67578125	0.1046875	0.01171875	0.2234375	0.946875	0.1375	0.26875
0.990625	0.83828125	0.8859375	0.0296875	0	0.31171875	0.83671875			0.68046875	0.10625	0.01328125	0.2265625	0.946875	0.14140625	0.26875
0.990625	0.85	0.815625	0.0390625	0	0.25625	0.81015625			0.6828125	0.11328125	0.01328125	0.2296875	0.9484375	0.14453125	0.26875
0.99765625	0.8578125	0.77734375	0.0390625	0	0.2328125	0.8203125			0.6875	0.11328125	0.01328125	0.2296875	0.9484375	0.14609375	0.26875
0.99765625	0.83671875	0.67265625	0.04921875	0.0046875	0.14140625	0.759375			0.690625	0.11640625	0.01328125	0.23125	0.95	0.14765625	0.27421875
0.9921875	0.85	0.7234375	0.0703125	0	0.0625	0.80078125			0.70859375	0.12109375	0.01484375	0.2328125	0.95	0.15390625	0.27734375
0.99921875	0.84296875	0.725	0.128125	0	0.05078125	0.87578125			0.7203125	0.12109375	0.01484375	0.2359375	0.9515625	0.15390625	0.28046875
0.99453125	0.7796875	0.65625	0.10625	0	0.14140625	0.8515625			0.7234375	0.12265625	0.01484375	0.2375	0.9515625	0.1625	0.28046875
0.99453125	0.7265625	0.68046875	0.1375	0	0.18515625	0.890625			0.725	0.125	0.01484375	0.2375	0.9515625	0.1640625	0.28359375
0.99453125	0.6921875	0.73671875	0.0046875	0	0.21796875	0.8796875			0.73671875	0.1265625	0.01484375	0.24140625	0.953125	0.165625	0.2890625
0.99453125	0.67421875	0.790625	0	0.01015625	0.27265625	0.8546875			0.74140625	0.1265625	0.01796875	0.24140625	0.953125	0.1671875	0.2921875
0.99453125	0.525	0.8796875	0	0.003125	0.21640625	0.8921875			0.7515625	0.1265625	0.01796875	0.24296875	0.9546875	0.18203125	0.29375
0.99453125	0.51484375	0.87265625	0	0.01015625	0.15546875	0.92890625			0.753125	0.128125	0.01796875	0.24296875	0.9546875	0.18515625	0.3
0.9921875	0.50234375	0.18671875	0	0	0.759375	0.94375			0.753125	0.128125	0.01953125	0.24296875	0.95625	0.18515625	0.3
0.990625	0.5640625	0.196875	0	0	0.77734375	0.9484375			0.759375	0.1296875	0.01953125	0.24453125	0.9578125	0.18671875	0.3
0.990625	0.5265625	0.171875	0	0.0078125	0.753125	0.93984375			0.7609375	0.1296875	0.01953125	0.24609375	0.96484375	0.18671875	0.3015625
0.990625	0.50546875	0.128125	0	0.0078125	0.6890625	0.93515625			0.77109375	0.1296875	0.01953125	0.25625	0.96484375	0.190625	0.3015625
0.990625	0.50390625	0.134375	0	0	0.69921875	0.9234375			0.77265625	0.13125	0.02109375	0.259375	0.96484375	0.1921875	0.303125
0.990625	0.57265625	0.14296875	0	0	0.74140625	0.953125			0.77265625	0.13125	0.02109375	0.2609375	0.96640625	0.19375	0.303125
0.99921875	0.559375	0.13125	0	0	0.6578125	0.93984375			0.77578125	0.13125	0.02109375	0.2625	0.96796875	0.19375	0.303125
0.99921875	0.528125	0.11171875	0	0.01015625	0.51484375	0.95			0.77578125	0.13125	0.02265625	0.2703125	0.96796875	0.19375	0.30546875
0.99921875	0.51875	0.0953125	0	0.003125	0.44296875	0.93046875			0.77734375	0.13125	0.02265625	0.27265625	0.96953125	0.19375	0.30859375
0.99921875	0.4984375	0.0953125	0.93515625	0.003125	0.34921875	0.90546875			0.77734375	0.134375	0.02265625	0.27265625	0.96953125	0.19375	0.31796875
0.99765625	0.51015625	0.103125	0.9234375	0.01015625	0.27421875	0.9203125			0.7890625	0.134375	0.02421875	0.27265625	0.96953125	0.19375	0.31953125
0.9921875	0.44296875	0.08828125	0.8875	0.01015625	0.2890625	0.94375			0.790625	0.134375	0.02421875	0.27421875	0.97265625	0.20703125	0.321875
0.9921875	0.37265625	0.096875	0.87421875	0	0.390625	0.921875			0.80546875	0.1375	0.0265625	0.27578125	0.97421875	0.21015625	0.328125
0.99921875	0.9484375	0	0.8796875	0	0.8140625	0.9453125			0.80703125	0.1375	0.0265625	0.27890625	0.97421875	0.21015625	0.3296875
0.99921875	0.9484375	0	0.87109375	0	0.784375	0.94140625			0.8140625	0.14140625	0.0265625	0.28046875	0.97421875	0.21328125	0.334375
1.00078125	0.93984375	0	0.87421875	0	0.7875	0.93828125			0.815625	0.14765625	0.028125	0.28203125	0.97421875	0.21484375	0.34140625
0.9921875	0.9484375	0	0.7515625	0	0.725	0.9515625			0.81875	0.14921875	0.028125	0.2890625	0.97578125	0.21953125	0.34296875
0.99453125	0.9484375	0	0.60703125	0	0.728125	0.9515625			0.8265625	0.15234375	0.028125	0.2890625	0.97578125	0.2296875	0.34609375
0.984375	0.9484375	0	0.49375	0	0.63984375	0.95			0.828125	0.1578125	0.028125	0.290625	0.97578125	0.23125	0.34765625
0.96796875	0.95	0	0.584375	0	0.7234375	0.94375			0.83359375	0.1609375	0.028125	0.290625	0.97578125	0.24609375	0.35078125
0.9796875	0.95	0	0.5171875	0	0.67265625	0.93203125			0.83515625	0.1625	0.0296875	0.296875	0.97578125	0.24609375	0.35078125
0.99453125	0.95	0	0.54453125	0.01015625	0.63515625	0.915625			0.84140625	0.1640625	0.0296875	0.30546875	0.97578125	0.24765625	0.35234375
0.98125	0.95	0	0.64296875	0.034375	0.6171875	0.946875			0.84296875	0.165625	0.0296875	0.30546875	0.97578125	0.24921875	0.3546875
0.9828125	0.93828125	0	0.6875	0	0.596875	0.93515625			0.84296875	0.165625	0.0296875	0.30859375	0.978125	0.25390625	0.35625
0.99453125	0.9484375	0	0.65	0	0.584375	0.946875			0.8484375	0.171875	0.0296875	0.30859375	0.978125	0.25625	0.3578125
0.9859375	0.9484375	0	0.73203125	0	0.54921875	0.93984375			0.853125	0.18046875	0.0328125	0.31171875	0.978125	0.259375	0.3578125
0.96953125	0.9484375	0.27421875	0.86796875	0	0.18515625	0.89609375			0.85625	0.18359375	0.034375	0.31484375	0.978125	0.2640625	0.37265625
0.9265625	0.9484375	0.2921875	0.87421875	0	0.18203125	0.87734375			0.859375	0.18671875	0.034375	0.31640625	0.978125	0.26875	0.37265625
0.81015625	0.94375	0.31796875	0.9546875	0	0.171875	0.8890625			0.86484375	0.19375	0.034375	0.31796875	0.978125	0.27265625	0.37265625
0.6875	0.94375	0.2609375	0.9578125	0	0.13125	0.93515625			0.86640625	0.196875	0.0375	0.31953125	0.978125	0.28203125	0.37578125
0.628125	0.9515625	0.20703125	0.97421875	0	0.1015625	0.9484375			0.86640625	0.20703125	0.0375	0.328125	0.978125	0.28359375	0.37734375
0.60546875	0.94375	0.1375	0.94140625	0	0.08359375	0.93984375			0.86796875	0.21328125	0.0375	0.3328125	0.978125	0.2984375	0.38203125
0.715625	0.9515625	0.12265625	0.93203125	0	0.07890625	0.921875			0.86953125	0.22109375	0.0390625	0.3328125	0.9796875	0.2984375	0.38203125
0.7546875	0.9484375	0.11484375	0.96484375	0.0015625	0.09375	0.925			0.86953125	0.2234375	0.04140625	0.33828125	0.9796875	0.31328125	0.38515625
0.77578125	0.95	0.0984375	0.9578125	0.0015625	0.08515625	0.859375			0.87265625	0.2234375	0.04140625	0.33828125	0.9796875	0.31640625	0.38515625
0.70546875	0.95	0.08203125	0.9453125	0.0015625	0.05546875	0.7921875			0.87578125	0.23125	0.04140625	0.33984375	0.98125	0.31640625	0.3890625
0.625	0.95	0.0734375	0.9546875	0	0.01796875	0.67109375			0.8796875	0.2359375	0.04453125	0.34140625	0.98125	0.3265625	0.3921875
0.70078125	0.95	0.04453125	0.92890625	0	0.01015625	0.66953125			0.8796875	0.23984375	0.04453125	0.34296875	0.98125	0.3328125	0.3953125
0.73984375	0.95	0.04453125	0.8828125	0	0.01015625	0.73828125			0.884375	0.24765625	0.04609375	0.34296875	0.9828125	0.3328125	0.396875
0.37890625	0.94375	0.96484375	0.8203125	0	0.096875	0.99765625			0.8859375	0.25234375	0.04921875	0.34765625	0.984375	0.3359375	0.396875
0.3875	0.94375	0.97109375	0.87578125	0	0.12265625	0.99765625			0.8921875	0.259375	0.05078125	0.34921875	0.9859375	0.3359375	0.3984375
0.3671875	0.9453125	0.96328125	0.859375	0	0.134375	0.99765625			0.8921875	0.27578125	0.05546875	0.35078125	0.9859375	0.33984375	0.4
0.28203125	0.9453125	0.96328125	0.79375	0	0.11328125	0.99765625			0.89765625	0.27578125	0.05546875	0.35078125	0.9859375	0.34140625	0.40546875
0.1921875	0.9453125	0.96328125	0.80703125	0	0.128125	0.99765625			0.90546875	0.27734375	0.059375	0.359375	0.9859375	0.34296875	0.40546875
0.18515625	0.9453125	0.96484375	0.83984375	0	0.10859375	0.99765625			0.90546875	0.28359375	0.059375	0.3671875	0.9859375	0.34765625	0.41171875
0.15390625	0.946875	0.96484375	0.8890625	0	0.0953125	0.99765625			0.90546875	0.2875	0.0609375	0.36953125	0.9890625	0.3671875	0.421875
0.12265625	0.946875	0.96484375	0.86484375	0	0.08671875	0.99765625			0.90703125	0.290625	0.0625	0.37734375	0.9890625	0.37890625	0.425
0.11796875	0.946875	0.96484375	0.8859375	0	0.08046875	0.99765625			0.91015625	0.2953125	0.065625	0.37734375	0.990625	0.38359375	0.4265625
0.12265625	0.946875	0.96484375	0.84296875	0	0.05546875	0.99453125			0.91015625	0.30859375	0.065625	0.38046875	0.990625	0.38515625	0.4296875
0.1265625	0.946875	0.96484375	0.87265625	0.0015625	0.04921875	0.99453125			0.9140625	0.31328125	0.065625	0.38203125	0.990625	0.3875	0.4296875
0.1375	0.95	0.96484375	0.83515625	0.01953125	0.05546875	0.99453125			0.9140625	0.31640625	0.06875	0.38515625	0.990625	0.39375	0.4296875
0.11953125	0.9484375	0.96484375	0.8171875	0.0046875	0.065625	0.99453125			0.9140625	0.31796875	0.071875	0.390625	0.990625	0.4203125	0.434375
0	0.8140625	0.96640625	0.84296875	0	0	0.99453125			0.91875	0.34453125	0.071875	0.390625	0.990625	0.47265625	0.43671875
0	0.6859375	0.95625	0.8234375	0	0	0.99453125			0.9203125	0.34921875	0.0734375	0.39375	0.990625	0.51015625	0.43671875
0	0.5953125	0.96484375	0.81875	0	0	0.99453125			0.921875	0.34921875	0.07578125	0.3984375	0.990625	0.51875	0.44140625
0	0.60546875	0.96484375	0.79375	0	0	0.99453125			0.92890625	0.3609375	0.07890625	0.4	0.990625	0.553125	0.44140625
0	0.53828125	0.9140625	0.8265625	0	0	0.99453125			0.92890625	0.37421875	0.08046875	0.41484375	0.990625	0.565625	0.44296875
0	0.49375	0.9140625	0.7515625	0	0	0.99453125			0.92890625	0.3875	0.08203125	0.41640625	0.990625	0.58203125	0.4546875
0	0.50859375	0.9203125	0.70859375	0	0	0.99453125			0.92890625	0.396875	0.08359375	0.41640625	0.990625	0.584375	0.459375
0	0.51171875	0.96171875	0.69765625	0	0	0.99453125			0.92890625	0.40390625	0.08515625	0.4328125	0.990625	0.5859375	0.4609375
0	0.51875	0.97109375	0.67109375	0	0	0.99453125			0.93203125	0.40703125	0.08828125	0.44296875	0.990625	0.5890625	0.4625
0	0.54296875	0.96328125	0.5921875	0	0	0.99765625			0.93203125	0.41171875	0.0921875	0.44453125	0.990625	0.59375	0.4625
0	0.4609375	0.96328125	0.51875	0.37734375	0	0.99765625			0.93359375	0.41640625	0.0921875	0.44921875	0.990625	0.596875	0.4640625
0	0.40546875	0.96640625	0.590625	0.41171875	0.79765625	0.99765625			0.93359375	0.425	0.0921875	0.4609375	0.9921875	0.5984375	0.4640625
0	0.34765625	0.96640625	0.6828125	0.31796875	0.7625	0.99765625			0.93359375	0.4265625	0.0921875	0.4625	0.9921875	0.60546875	0.465625
0	0.8875	0.90703125	0.6859375	0.70703125	0.6890625	0.99765625			0.93515625	0.428125	0.09375	0.47578125	0.9921875	0.625	0.46953125
0	0.89375	0.8921875	0.59375	0.73671875	0.653125	0.99765625			0.93515625	0.43125	0.0984375	0.4859375	0.9921875	0.628125	0.46953125
0	0.89375	0.90546875	0.44609375	0.846875	0.7625	0.99765625			0.93515625	0.4328125	0.0984375	0.4984375	0.9921875	0.6296875	0.46953125
0	0.89375	0.9453125	0.34921875	0.73203125	0.7625	0.99765625			0.93671875	0.4328125	0.0984375	0.5	0.9921875	0.63359375	0.47265625
0	0.89375	0.946875	0.11328125	0.35234375	0.74140625	0.99765625			0.93828125	0.44140625	0.103125	0.5	0.9921875	0.64765625	0.47578125
0	0.90234375	0.95	0.13125	0.0921875	0.70859375	0.99921875			0.93828125	0.44140625	0.1046875	0.50390625	0.9921875	0.659375	0.47734375
0	0.89609375	0.92890625	0.0734375	0.02421875	0.596875	0.99921875			0.93828125	0.44296875	0.10859375	0.51484375	0.9921875	0.66796875	0.47890625
0	0.890625	0.93359375	0.08359375	0.00625	0.5296875	0.99921875			0.93984375	0.44453125	0.11171875	0.5171875	0.9921875	0.67265625	0.48046875
0	0.89921875	0.93828125	0.0671875	0.00625	0.54296875	0.990625			0.94140625	0.44453125	0.11171875	0.5203125	0.99453125	0.6875	0.48359375
0	0.8921875	0.94140625	0.07578125	0.01171875	0.5625	0.99765625			0.94140625	0.44609375	0.11328125	0.5203125	0.99453125	0.6890625	0.4859375
0	0.90078125	0.93828125	0.08203125	0	0.54921875	0.99765625			0.94140625	0.453125	0.11640625	0.521875	0.99453125	0.6921875	0.49375
0	0.90078125	0.91875	0.06875	0.0046875	0.296875	0.99765625			0.94375	0.4546875	0.11640625	0.5296875	0.99453125	0.70078125	0.4984375
0	0.90078125	0.92890625	0.08203125	0	0.24296875	0.99765625			0.9453125	0.4578125	0.12109375	0.53125	0.99453125	0.70546875	0.5
0	0.90078125	0.3640625	0.08203125	0	0.18359375	0.99765625			0.9453125	0.465625	0.125	0.53515625	0.99453125	0.70859375	0.50234375
0	0.90078125	0.321875	0.059375	0	0.190625	0.99765625			0.946875	0.48046875	0.125	0.54140625	0.99453125	0.71015625	0.50390625
0	0.90078125	0.265625	0.12109375	0	0.2375	0.99765625			0.946875	0.48359375	0.125	0.54296875	0.99453125	0.715625	0.50546875
0	0.8875	0.2015625	0.12265625	0.00625	0.27890625	0.990625			0.946875	0.49375	0.128125	0.54296875	0.99453125	0.7203125	0.50859375
0	0.89765625	0.18203125	0	0.00625	0.2359375	0.9921875			0.9484375	0.49375	0.128125	0.54765625	0.99453125	0.725	0.50859375
0	0.90546875	0.1265625	0	0.00625	0.17578125	0.99921875			0.9484375	0.4953125	0.13125	0.54921875	0.99453125	0.73203125	0.51015625
0	0.89609375	0.0984375	0	0.00625	0.11640625	0.990625			0.9484375	0.4953125	0.134375	0.54921875	0.99453125	0.73671875	0.51015625
0	0.89609375	0.1015625	0	0.0078125	0.06875	0.99921875			0.9484375	0.50234375	0.1375	0.5515625	0.99453125	0.73671875	0.51171875
0	0.89609375	0.11484375	0	0	0.07578125	0.99921875			0.9484375	0.50546875	0.1375	0.5546875	0.99453125	0.73984375	0.51484375
0	0.89609375	0.11484375	0	0.0078125	0.0609375	0.990625			0.95	0.50546875	0.13984375	0.55625	0.99453125	0.73984375	0.51484375
0	0.89609375	0.11328125	0	0	0.08515625	0.99921875			0.95	0.50859375	0.14140625	0.5578125	0.99453125	0.7546875	0.51875
0	0.90234375	0.11328125	0	0	0.953125	0.990625			0.95	0.5171875	0.14296875	0.559375	0.99453125	0.7546875	0.51875
0	0.90234375	0.0984375	0	0	0.93515625	0.990625			0.9515625	0.51875	0.14296875	0.5609375	0.99453125	0.7609375	0.51875
0.59375	0.89609375	0	0	0	0.90546875	0.990625			0.9515625	0.51875	0.14453125	0.5609375	0.99453125	0.76640625	0.521875
0.6921875	0.89765625	0	0	0	0.93203125	0.9921875			0.9515625	0.5296875	0.14453125	0.5625	0.99453125	0.76796875	0.525
0.584375	0.89765625	0	0	0	0.925	0.990625			0.953125	0.54453125	0.14609375	0.56796875	0.99453125	0.77421875	0.525
0.5890625	0.90546875	0	0	0	0.9171875	0.99921875			0.9546875	0.57265625	0.159375	0.584375	0.99453125	0.77578125	0.5265625
0.66796875	0.89765625	0	0.0046875	0.0078125	0.83359375	0.99921875			0.9546875	0.57578125	0.1609375	0.5890625	0.99609375	0.77578125	0.528125
0.70859375	0.89921875	0	0	0.01484375	0.7859375	0.9859375			0.95625	0.584375	0.1609375	0.590625	0.99609375	0.78125	0.528125
0.725	0.89921875	0	0	0.01484375	0.73515625	0.9796875			0.95625	0.590625	0.1625	0.596875	0.99609375	0.78125	0.53125
0.73984375	0.89921875	0	0	0.02109375	0.7609375	0.9890625			0.95625	0.5921875	0.1671875	0.596875	0.99609375	0.78125	0.53515625
0.7828125	0.90234375	0	0	0.0078125	0.83359375	0.984375			0.9578125	0.59375	0.1671875	0.596875	0.99609375	0.7828125	0.53515625
0.77578125	0.90234375	0	0	0	0.8578125	0.946875			0.9578125	0.5984375	0.1671875	0.596875	0.99609375	0.7875	0.53828125
0.80390625	0.89765625	0	0	0.18515625	0.8859375	0.9578125			0.9578125	0.60703125	0.16875	0.60390625	0.99609375	0.790625	0.54140625
0.86328125	0.90390625	0.0390625	0	0.1609375	0.9578125	0.96796875			0.9578125	0.61171875	0.171875	0.60546875	0.99609375	0.79375	0.54296875
0.8578125	0.890625	0.0328125	0	0.14296875	0.9546875	0.9828125			0.959375	0.628125	0.171875	0.60703125	0.99609375	0.79765625	0.54453125
0.11328125	0.828125	0.2984375	0	0.125	0.95625	0.9859375			0.96171875	0.6296875	0.171875	0.6171875	0.99609375	0.79765625	0.54609375
0.14140625	0.84296875	0.31484375	0	0.11640625	0.97109375	0.978125			0.96171875	0.64296875	0.18046875	0.6171875	0.99609375	0.80078125	0.5515625
0.08984375	0.83359375	0.28359375	0	0.0984375	0.97109375	0.9921875			0.96171875	0.65	0.18359375	0.6203125	0.99609375	0.80078125	0.553125
0.05546875	0.8890625	0.2296875	0	0.0921875	0.96171875	0.9921875			0.96171875	0.65	0.18515625	0.628125	0.99609375	0.80234375	0.5546875
0.071875	0.87421875	0.2234375	0.065625	0.103125	0.9546875	0.9921875			0.96171875	0.6515625	0.18515625	0.63125	0.99609375	0.80234375	0.559375
0.08984375	0.88125	0.24296875	0.12109375	0.08515625	0.96484375	0.9921875			0.96171875	0.65625	0.18671875	0.63515625	0.99609375	0.80390625	0.5625
0.08046875	0.90234375	0.25078125	0.134375	0.06875	0.92890625	0.9859375			0.96171875	0.6640625	0.18828125	0.63515625	0.99609375	0.80703125	0.5640625
0.08671875	0.890625	0.303125	0.1265625	0.071875	0.90859375	0.99609375			0.96171875	0.66953125	0.196875	0.63984375	0.99609375	0.80859375	0.5640625
0.11796875	0.89765625	0.334375	0.1640625	0.065625	0.925	0.99609375			0.96171875	0.67109375	0.196875	0.63984375	0.99609375	0.80859375	0.565625
0.09375	0.89921875	0.3640625	0.18046875	0.028125	0.9234375	0.990625			0.96171875	0.6828125	0.1984375	0.64609375	0.99609375	0.81015625	0.56796875
0.06875	0.89921875	0.37265625	0.14921875	0.3671875	0.91875	0.99921875			0.96171875	0.6859375	0.2	0.64609375	0.99609375	0.81015625	0.57265625
0.04609375	0.89921875	0.37109375	0.13125	0.31796875	0.946875	0.9921875			0.96171875	0.6875	0.21015625	0.64765625	0.99609375	0.81171875	0.58046875
0.04609375	0.90234375	0.37734375	0.1265625	0.3609375	0.90390625	0.99921875			0.96171875	0.69765625	0.21171875	0.653125	0.99609375	0.81875	0.590625
0.84296875	0.79921875	0.9796875	0.134375	0.47578125	0.87421875	0.99921875			0.96171875	0.69765625	0.21640625	0.653125	0.99609375	0.81875	0.5953125
0.92890625	0.81171875	0.9859375	0.1265625	0.41640625	0.7828125	0.9921875			0.96171875	0.70234375	0.2234375	0.65625	0.99609375	0.8234375	0.596875
0.93359375	0.8234375	0.9796875	0.1046875	0.38515625	0.75625	1.00078125			0.96328125	0.70859375	0.2234375	0.6578125	0.99609375	0.825	0.5984375
0.946875	0.83046875	0.9875	0.0921875	0.67265625	0.6890625	0.990625			0.96328125	0.71171875	0.234375	0.6609375	0.99609375	0.83203125	0.60234375
0.953125	0.83671875	0.9796875	0.290625	0.58046875	0.63984375	0.990625			0.96328125	0.7171875	0.2375	0.6609375	0.99609375	0.83359375	0.60546875
0.959375	0.85	0.98125	0.23984375	0.48203125	0.67109375	0.99921875			0.96328125	0.7203125	0.2375	0.6625	0.99609375	0.83515625	0.60703125
0.97109375	0.8265625	0.93984375	0.20703125	0.33828125	0.596875	0.99921875			0.96328125	0.7203125	0.24140625	0.67109375	0.99609375	0.83515625	0.60703125
0.98125	0.76796875	0.86640625	0.21328125	0.171875	0.4609375	0.9921875			0.96328125	0.725	0.24453125	0.67265625	0.99609375	0.83671875	0.60859375
0.96484375	0.725	0.8140625	0.19375	0.1671875	0.47578125	0.99765625			0.96328125	0.728125	0.24609375	0.67265625	0.99765625	0.83828125	0.61015625
0.98125	0.77265625	0.84296875	0.165625	0.2375	0.559375	0.946875			0.96484375	0.73203125	0.25390625	0.67265625	0.99765625	0.83828125	0.61875
0.9875	0.81015625	0.77109375	0.18359375	0.02421875	0.5546875	0.946875			0.96484375	0.73203125	0.25390625	0.67421875	0.99765625	0.84140625	0.61875
0.99765625	0.79765625	0.63828125	0.2234375	0.05546875	0.5203125	0.9890625			0.96484375	0.73984375	0.25390625	0.67734375	0.99765625	0.84296875	0.61875
0.99765625	0.721875	0.496875	0.128125	0.128125	0.56796875	0.990625			0.96484375	0.74453125	0.2578125	0.67890625	0.99765625	0.84453125	0.621875
0.89921875	0.21328125	0.753125	0.11328125	0.14296875	0.5171875	0.99921875			0.96484375	0.7515625	0.259375	0.68046875	0.99765625	0.846875	0.6234375
0.8578125	0.27734375	0.65625	0.11640625	0.125	0.44921875	0.9921875			0.96484375	0.7515625	0.2640625	0.6828125	0.99765625	0.846875	0.6234375
0.76796875	0.25625	0.57421875	0.08671875	0.14453125	0.390625	0.990625			0.96484375	0.7546875	0.2703125	0.6890625	0.99765625	0.846875	0.625
0.64765625	0.28046875	0.4953125	0.05390625	0.1671875	0.3328125	0.99921875			0.96484375	0.77734375	0.28046875	0.6890625	0.99765625	0.8484375	0.628125
0.6296875	0.24609375	0.51171875	0.04921875	0.14453125	0.35078125	0.99921875			0.96484375	0.7859375	0.2890625	0.6890625	0.99765625	0.85	0.6296875
0.58203125	0.2921875	0.5984375	0.0609375	0.1375	0.34140625	0.99921875			0.96484375	0.7875	0.2953125	0.690625	0.99765625	0.85	0.6296875
0.5859375	0.3296875	0.57109375	0.04609375	0.196875	0.30546875	0.990625			0.96484375	0.79375	0.3	0.69921875	0.99765625	0.8546875	0.63125
0.47265625	0.37265625	0.53828125	0.0375	0.21015625	0.30859375	0.990625			0.96484375	0.79375	0.31171875	0.70859375	0.99765625	0.8578125	0.63125
0.51875	0.3921875	0.553125	0.03125	0.18515625	0.290625	0.99921875			0.96484375	0.7953125	0.31796875	0.71015625	0.99765625	0.8578125	0.63125
0.63359375	0.4265625	0.60390625	0.02265625	0.1671875	0.2703125	0.99609375			0.96484375	0.79765625	0.31796875	0.71171875	0.99765625	0.859375	0.63671875
0.73671875	0.434375	0.5	0.0296875	0.25390625	0.21640625	0.99765625			0.96484375	0.79921875	0.31796875	0.71171875	0.99765625	0.86328125	0.63671875
0.83203125	0.396875	0.3953125	0.04921875	0.259375	0.6828125	0.99765625			0.96640625	0.80078125	0.31953125	0.71171875	0.99765625	0.86640625	0.63984375
0.8234375	0.321875	0.3625	0.05546875	0.2703125	0.71171875	0.99765625			0.96640625	0.80390625	0.3234375	0.71875	0.99765625	0.86953125	0.653125
0.90234375	0.853125	0.9796875	0.0328125	0.37734375	0.71171875	0.99765625			0.96640625	0.80546875	0.33125	0.7234375	0.99765625	0.86953125	0.65625
0.90078125	0.846875	0.990625	0.01640625	0.3640625	0.71875	0.99765625			0.96640625	0.80703125	0.3359375	0.725	0.99765625	0.86953125	0.659375
0.8875	0.853125	0.9859375	0.01640625	0.43984375	0.653125	0.9453125			0.96640625	0.81015625	0.33828125	0.7265625	0.99765625	0.87109375	0.6609375
0.90859375	0.8515625	0.97578125	0.02421875	0.4328125	0.690625	0.9453125			0.96640625	0.8140625	0.33984375	0.728125	0.99765625	0.87265625	0.66640625
0.9140625	0.8515625	0.9859375	0.18671875	0.4296875	0.68046875	0.953125			0.96796875	0.8171875	0.33984375	0.73515625	0.99765625	0.87734375	0.67421875
0.89609375	0.853125	0.984375	0.13125	0.47265625	0.628125	0.99765625			0.96796875	0.81875	0.34140625	0.73515625	0.99765625	0.87734375	0.67734375
0.90859375	0.853125	0.94140625	0.134375	0.47578125	0.65625	0.99765625			0.96953125	0.8203125	0.34140625	0.73828125	0.99765625	0.88125	0.67734375
0.8890625	0.846875	0.90546875	0.14140625	0.490625	0.6609375	0.9796875			0.96953125	0.8234375	0.34453125	0.74140625	0.99765625	0.88125	0.6828125
0.846875	0.846875	0.84296875	0.1296875	0.5890625	0.5890625	0.96640625			0.96953125	0.8234375	0.34765625	0.74140625	0.99765625	0.884375	0.6828125
0.83671875	0.8484375	0.83515625	0.1296875	0.96484375	0.53125	0.9515625			0.97109375	0.8265625	0.34765625	0.74140625	0.99765625	0.8859375	0.6859375
0.80234375	0.8484375	0.7890625	0.1578125	0.96484375	0.521875	0.978125			0.97109375	0.8265625	0.35078125	0.75	0.99765625	0.8859375	0.690625
0.78125	0.8484375	0.7203125	0.1609375	0.96484375	0.6625	0.93046875			0.97109375	0.828125	0.35234375	0.753125	0.99765625	0.8859375	0.6921875
0.78125	0.85625	0.6828125	0.15234375	0.96484375	0.60390625	0.8265625			0.97109375	0.83046875	0.3609375	0.75625	0.99765625	0.8859375	0.6953125
0.39375	0.80078125	0.61875	0.13125	0.96640625	0.71015625	0.8234375			0.97265625	0.83359375	0.3625	0.75625	0.99765625	0.8859375	0.6953125
0.34296875	0.83671875	0.659375	0.14765625	0.96640625	0.74140625	0.83984375			0.97265625	0.83515625	0.3640625	0.75625	0.99765625	0.8875	0.69921875
0.2984375	0.8265625	0.60234375	0.125	0.96640625	0.76484375	0.76953125			0.97421875	0.83515625	0.3671875	0.759375	0.99765625	0.8875	0.70078125
0.20703125	0.83046875	0.6265625	0.071875	0.9578125	0.75625	0.6828125			0.97578125	0.83984375	0.37734375	0.759375	0.99765625	0.8875	0.70234375
0.18515625	0.828125	0.63671875	0	0.9578125	0.85	0.5296875			0.978125	0.83984375	0.37734375	0.7609375	0.99765625	0.8875	0.70546875
0.18671875	0.784375	0.60078125	0	0.9578125	0.7859375	0.5625			0.978125	0.84140625	0.37734375	0.7625	0.99765625	0.8875	0.70546875
0.19375	0.77578125	0.67578125	0	0.96640625	0.73515625	0.50859375			0.9796875	0.84296875	0.37734375	0.7625	0.99765625	0.8890625	0.7171875
0.23125	0.73359375	0.6296875	0	0.96640625	0.73828125	0.56796875			0.9796875	0.84296875	0.38359375	0.7625	0.99765625	0.89375	0.7171875
0.24765625	0.67734375	0.61328125	0	0.96796875	0.759375	0.58203125			0.9796875	0.846875	0.38515625	0.76484375	0.99765625	0.89609375	0.721875
0.24609375	0.6609375	0.53828125	0	0.8265625	0.67734375	0.86328125			0.9796875	0.8546875	0.3921875	0.76796875	0.99765625	0.89609375	0.725
0.28359375	0.60859375	0.53125	0	0.890625	0.5609375	0.89609375			0.98125	0.859375	0.3953125	0.77734375	0.99765625	0.89765625	0.725
0.3328125	0.56796875	0.48046875	0	0.8578125	0.90859375	0.8921875			0.984375	0.86484375	0.40390625	0.77734375	0.99765625	0.89765625	0.7265625
0.31640625	0.528125	0.4265625	0	0.8203125	0.7828125	0.89609375			0.9859375	0.86796875	0.41171875	0.7828125	0.99765625	0.89921875	0.73359375
0.959375	0.459375	0.8484375	0	0.80390625	0.80234375	0.86796875			0.9859375	0.86953125	0.41640625	0.7828125	0.99765625	0.89921875	0.75
0.959375	0.43671875	0.80546875	0	0.84296875	0.75625	0.884375			0.9859375	0.87109375	0.41640625	0.784375	0.99765625	0.90078125	0.7546875
0.95	0.43671875	0.77578125	0	0.853125	0.71171875	0.87265625			0.9875	0.87265625	0.4296875	0.7859375	0.99765625	0.90234375	0.7609375
0.9125	0.3578125	0.77265625	0	0.8828125	0.63125	0.8546875			0.9875	0.87265625	0.4328125	0.7859375	0.99765625	0.90234375	0.76484375
0.8859375	0.303125	0.7515625	0	0.8265625	0.64765625	0.7875			0.9875	0.87421875	0.4328125	0.7875	0.99765625	0.90234375	0.76640625
0.90546875	0.30546875	0.7609375	0	0.80859375	0.6609375	0.6546875			0.990625	0.87421875	0.43984375	0.79765625	0.99765625	0.90546875	0.76640625
0.91015625	0.303125	0.83359375	0	0.79375	0.67265625	0.6234375			0.99453125	0.87421875	0.44765625	0.79921875	0.99765625	0.90859375	0.76796875
0.94375	0.29375	0.87578125	0	0.725	0.7265625	0.64453125			0.99453125	0.87578125	0.47265625	0.80234375	0.99765625	0.90859375	0.76796875
0.9453125	0.2625	0.8796875	0.01953125	0.7515625	0.83828125	0.6171875			0.99453125	0.8796875	0.47578125	0.81171875	0.99765625	0.90859375	0.76796875
0.959375	0.24453125	0.91015625	0.04453125	0.3359375	0.77734375	0.7296875			0.99453125	0.8828125	0.47578125	0.8140625	0.99765625	0.91015625	0.76796875
0.959375	0.2265625	0.9484375	0.05390625	0.234375	0.81171875	0.75			0.99453125	0.884375	0.48203125	0.83203125	0.99765625	0.91015625	0.76796875
0.953125	0.17890625	0.95625	0.05234375	0.24140625	0.24296875	0.73828125			0.99453125	0.8859375	0.490625	0.83359375	0.99765625	0.91015625	0.76796875
0.9265625	0.1328125	0.96484375	0.065625	0.35078125	0.27578125	0.73515625			0.99453125	0.8875	0.51015625	0.83359375	0.99765625	0.9125	0.76796875
0.96484375	0.1703125	0.96171875	0.04453125	0.38359375	0.31953125	0.70859375			0.99453125	0.8890625	0.5515625	0.83828125	0.99765625	0.9125	0.77109375
0.96171875	0.14453125	0.96171875	0.01484375	0.34140625	0.34296875	0.659375			0.99453125	0.8890625	0.58046875	0.84140625	0.99765625	0.9125	0.77109375
0.96484375	0.24921875	0.96171875	0.00625	0.33125	0.24140625	0.63359375			0.99453125	0.8890625	0.5890625	0.85	0.99765625	0.9140625	0.77265625
0.96484375	0.44140625	0.96171875	0.00625	0.2953125	0.33828125	0.57421875			0.99453125	0.890625	0.67265625	0.853125	0.99765625	0.9140625	0.77265625
0.96171875	0.553125	0.96171875	0.0984375	0.34140625	0.27265625	0.559375			0.99453125	0.89609375	0.6921875	0.8578125	0.99765625	0.915625	0.77421875
0.959375	0.5984375	0.96171875	0.171875	0.5515625	0.290625	0.5296875			0.99453125	0.89765625	0.6953125	0.86640625	0.99765625	0.9171875	0.77421875
0.96484375	0.61875	0.96171875	0.1375	0.6953125	0.39375	0.4640625			0.99453125	0.89765625	0.70703125	0.87421875	0.99765625	0.9171875	0.77421875
0.96484375	0.625	0.96171875	0.1015625	0.51015625	0.3984375	0.434375			0.99453125	0.89765625	0.715625	0.8796875	0.99765625	0.91875	0.77421875
0.959375	0.60234375	0.96171875	0.06875	0.41640625	0.4328125	0.38046875			0.99453125	0.90078125	0.725	0.8828125	0.99765625	0.91875	0.77578125
0.96796875	0.47890625	0.96171875	0.04296875	0	0.41640625	0.99453125			0.99453125	0.90234375	0.725	0.8828125	0.99765625	0.9203125	0.77578125
0.96796875	0.396875	0.96953125	0.04296875	0.18359375	0.44453125	0.99453125			0.99453125	0.90546875	0.725	0.8828125	0.99765625	0.921875	0.77578125
0.96796875	0.3578125	0.96171875	0.0359375	0.2640625	0.21484375	0.99453125			0.99453125	0.90546875	0.73203125	0.8828125	0.99765625	0.921875	0.77734375
0.96796875	0.41171875	0.96171875	0.0265625	0.3953125	0.2625	0.99453125			0.99453125	0.915625	0.73203125	0.8828125	0.99765625	0.9234375	0.7796875
0.96484375	0.99921875	0.96640625	0.034375	0.34765625	0.35078125	0.99453125			0.99453125	0.9234375	0.73515625	0.8859375	0.99765625	0.9234375	0.78125
0.96640625	0.9859375	0.97265625	0.05234375	0.25390625	0.31484375	0.99609375			0.99453125	0.92890625	0.73671875	0.8890625	0.99765625	0.925	0.7828125
0.96953125	0.93515625	0.96171875	0.059375	0.18046875	0.31796875	0.990625			0.99453125	0.93046875	0.73671875	0.89375	0.99921875	0.925	0.784375
0.959375	0.8828125	0.959375	0.034375	0.13984375	0.34765625	0.98125			0.99453125	0.93046875	0.73984375	0.90390625	0.99921875	0.925	0.7875
0.96796875	0.884375	0.96796875	0.0296875	0.171875	0.4	0.99453125			0.99453125	0.93203125	0.74140625	0.90546875	0.99921875	0.925	0.7875
0.96484375	0.86953125	0.96640625	0	0.16875	0.5	0.96953125			0.99453125	0.93359375	0.7484375	0.90859375	0.99921875	0.925	0.790625
0.96484375	0.93515625	0.9578125	0	0.0984375	0.4625	0.99453125			0.99453125	0.93359375	0.7515625	0.90859375	0.99921875	0.925	0.790625
0.96484375	0.89765625	0.96796875	0	0.065625	0.37734375	0.99453125			0.99453125	0.93515625	0.7515625	0.9171875	0.99921875	0.925	0.7921875
0.96484375	0.84453125	0.96640625	0.04140625	0.04453125	0.41484375	0.99453125			0.99453125	0.93515625	0.7515625	0.91875	0.99921875	0.925	0.79375
0.96484375	0.7546875	0.96953125	0.04140625	0.0328125	0.41640625	0.99609375			0.99453125	0.93828125	0.753125	0.9203125	0.99921875	0.925	0.79765625
0.96171875	0.5625	0.96484375	0.01328125	0.00625	0.34296875	0.99609375			0.99453125	0.93828125	0.7546875	0.9234375	0.99921875	0.925	0.79765625
0.96171875	0.3890625	0.95625	0	0.00625	0.17890625	0.99609375			0.99453125	0.93828125	0.77421875	0.925	0.99921875	0.925	0.79921875
0.96328125	0.225	0.96328125	0	0	0.17890625	0.99609375			0.99453125	0.94140625	0.784375	0.925	0.99921875	0.925	0.79921875
0.96328125	0.24453125	0.9484375	0	0	0.21953125	0.99609375			0.99453125	0.9453125	0.7875	0.92890625	0.99921875	0.925	0.79921875
0.96328125	0.2234375	0.946875	0	0	0.20546875	0.99609375			0.99453125	0.946875	0.7875	0.93046875	0.99921875	0.925	0.80078125
0.96328125	0.234375	0.92890625	0	0	0.1984375	0.99609375			0.99453125	0.9515625	0.79375	0.93203125	0.99921875	0.9265625	0.80078125
0.96328125	0.20546875	0.9453125	0	0	0.18359375	0.99609375			0.99453125	0.9546875	0.79375	0.93515625	0.99921875	0.9265625	0.80390625
0.959375	0.21484375	0.92890625	0	0	0.20859375	0.99609375			0.99453125	0.9546875	0.80390625	0.94375	0.99921875	0.9265625	0.80546875
0.96328125	0.28046875	0.93515625	0	0	0.2234375	0.99609375			0.99453125	0.9578125	0.80859375	0.946875	0.99921875	0.9265625	0.80703125
0.96328125	0.28359375	0.95	0	0	0.24609375	0.99609375			0.99453125	0.9578125	0.8171875	0.953125	0.99921875	0.9265625	0.80859375
0.97109375	0.265625	0.9484375	0	0	0.2375	0.99609375			0.99453125	0.96484375	0.8203125	0.9546875	0.99921875	0.9265625	0.80859375
0.96328125	0.234375	0.93203125	0	0	0.259375	0.99609375			0.99453125	0.96796875	0.8265625	0.9546875	0.99921875	0.92890625	0.80859375
0.96328125	0.1953125	0.93359375	0	0.725	0.28046875	0.97421875			0.99453125	0.96796875	0.8265625	0.95625	0.99921875	0.92890625	0.80859375
0.96328125	0.17734375	0.93359375	0	0.725	0.28203125	0.97421875			0.99453125	0.96796875	0.83359375	0.9578125	0.99921875	0.92890625	0.81015625
0.96640625	0.14609375	0.94140625	0	0.74140625	0.8828125	0.97421875			0.99453125	0.97109375	0.84296875	0.96171875	0.99921875	0.92890625	0.81015625
0.96640625	0.13125	0.91015625	0	0.77421875	0.86640625	0.97578125			0.99453125	0.97421875	0.846875	0.96484375	0.99921875	0.92890625	0.81171875
0.96640625	0.99765625	0	0	0.73203125	0.89375	0.98125			0.99453125	0.978125	0.846875	0.96953125	0.99921875	0.92890625	0.81171875
0.96796875	0.99765625	0	0	0.73984375	0.9203125	0.9796875			0.99453125	0.978125	0.853125	0.97109375	0.99921875	0.92890625	0.8140625
0.96171875	0.99765625	0	0	0.7515625	0.96953125	0.978125			0.99453125	0.9796875	0.853125	0.97109375	0.99921875	0.92890625	0.8140625
0.96953125	0.99765625	0	0	0.7546875	0.97578125	0.978125			0.99453125	0.98125	0.8578125	0.97578125	0.99921875	0.92890625	0.8140625
0.96328125	0.99765625	0		0.7515625	0.98125	0.978125			0.99765625		0.86484375	0.978125	0.99921875	0.92890625	0.8140625
0.96328125	0.99765625	0		0.73671875	0.978125	0.978125			0.99765625		0.8828125	0.98125	0.99921875	0.92890625	0.8140625
0.96484375	0.99765625	0		0.753125	0.990625	0.9859375			0.99765625		0.890625	0.990625	0.99921875	0.93046875	0.8140625
0.96171875	0.99765625	0		0.715625	0.990625	0.9859375			0.99765625		0.90390625	0.990625	0.99921875	0.93046875	0.8140625
0.96328125	0.99765625	0		0.6921875	1.00078125	0.97421875			0.99765625		0.9125	1.00078125	0.99921875	0.93046875	0.8140625
0.97265625	0.99765625	0		0.25390625	1.00078125	0.978125			0.99765625		0.9578125	1.00078125	0.99921875	0.93046875	0.8140625
0.96484375	0.99765625	0		0.21171875	1.00078125	0.978125			0.99765625		0.9578125	1.00078125	0.99921875	0.93046875	0.8140625
	0.99765625	0		0.1984375		0.96953125			0.99765625		0.9578125		0.99921875	0.93046875	0.8140625
	0.99765625	0		0.21640625		0.97578125			0.99765625		0.96484375		0.99921875	0.93046875	0.8140625
	1.00078125	0		0.2234375		0.97578125			0.99765625		0.96484375		0.99921875	0.93046875	0.815625
	1.00078125	0		0.2234375		0.97578125			0.99765625		0.96484375		0.99921875	0.93203125	0.815625
	1.00078125	0		0.3		0.97578125			0.99765625		0.96484375		0.99921875	0.93203125	0.815625
	1.00078125	0		0.4328125		0.97578125			0.99765625		0.96640625		0.99921875	0.93203125	0.815625
	1.00078125	0		0.33984375		0.97578125			0.99765625		0.96640625		0.99921875	0.93203125	0.815625
	1.00078125	0		0.34765625		0.96953125			0.99765625		0.96640625		0.99921875	0.93203125	0.815625
	1.00078125	0		0.3234375		0.97265625			0.99765625		0.96640625		0.99921875	0.93203125	0.815625
	1.00078125	0		0.34453125		0.95625			0.99765625		0.96640625		0.99921875	0.93203125	0.815625
	1.00078125	0		0.37734375		0.8921875			0.99765625		0.96796875		1.00078125	0.93203125	0.815625
	1.00078125	0							0.99765625					0.93203125	0.815625
	1.00078125	0							0.99765625					0.93203125	0.815625
	1.00078125	0							0.99765625					0.93203125	0.815625
	1.00078125	0.0015625							0.99765625					0.93203125	0.8171875
														0.93203125	0.8171875
Nov 2019	Dec 2019	Jan 2020				Oct 2019								0.93203125	0.8171875
0.9234375	0.26875	0.4203125				0.67578125								0.93203125	0.8171875
0.91875	0.31796875	0.37734375				0.67578125								0.93203125	0.8171875
0.925	0.303125	0.36953125				0.67578125								0.93203125	0.8171875
0.8875	0.2640625	0.34296875				0.67578125								0.93203125	0.8171875
0.90234375	0.26875	0.3578125				0.67578125								0.93203125	0.8171875
0.89765625	0.3	0.34140625				0.6859375								0.93203125	0.8171875
0.86953125	0.3015625	0.3265625				0.67890625								0.93203125	0.8171875
0.8859375	0.35078125	0.31328125				0.6859375								0.93203125	0.8171875
0.8859375	0.334375	0.37109375				0.67890625								0.93203125	0.8171875
0.8875	0.37578125	0.33828125				0.68046875								0.93203125	0.8171875
0.925	0.3953125	0.321875				0.68046875								0.93203125	0.8171875
0.9125	0.38515625	0.28515625				0.68046875								0.93203125	0.8171875
0.8875	0.38203125	0.2890625				0.68046875								0.93203125	0.8171875
0.93203125	0.984375	0.1578125				0.653125								0.93203125	0.81875
0.93203125	0.9921875	0.15234375				0.653125								0.93203125	0.81875
0.93203125	0.9890625	0.171875				0.65								0.93203125	0.81875
0.925	0.9890625	0.125				0.65								0.93359375	0.81875
0.921875	0.9890625	0.0953125				0.65								0.93359375	0.81875
0.91015625	0.9890625	0.065625				0.65								0.93359375	0.81875
0.88125	0.9859375	0.0390625				0.64765625								0.93359375	0.81875
0.8859375	0.9859375	0.0328125				0.6515625								0.93359375	0.81875
0.85	0.9859375	0.01484375				0.65								0.93359375	0.81875
0.85	0.9859375	0.0046875				0.65								0.93359375	0.81875
0.7875	0.984375	0.0046875				0.65								0.93359375	0.81875
0.73203125	0.984375	0				0.65								0.93359375	0.81875
0.6890625	0.9921875	0				0.65								0.93359375	0.81875
0.93359375	0.9890625	0.15078125				0.6546875								0.93359375	0.81875
0.93203125	0.9890625	0.17890625				0.64609375								0.93359375	0.81875
0.93203125	0.9890625	0.18203125				0.64609375								0.93359375	0.81875
0.93203125	0.9859375	0.18671875				0.64609375								0.93359375	0.81875
0.93203125	0.9859375	0.225				0.64609375								0.93359375	0.81875
0.93203125	0.9796875	0.2328125				0.64609375								0.93359375	0.81875
0.93203125	0.9859375	0.22109375				0.64609375								0.93359375	0.81875
0.93203125	0.9859375	0.18828125				0.64609375								0.93359375	0.81875
0.93203125	0.9859375	0.14765625				0.65625								0.93359375	0.81875
0.94140625	0.98125	0.1375				0.65								0.93359375	0.8203125
0.93359375	0.9859375	0.13125				0.65								0.93359375	0.8203125
0.93359375	0.990625	0.10625				0.65								0.93359375	0.8203125
0.93359375	0.990625	0.05390625				0.65								0.93515625	0.8203125
0.93203125	0.8171875	0.1015625				0.64296875								0.93515625	0.8203125
0.93984375	0.8203125	0.0640625				0.6515625								0.93515625	0.8203125
0.93828125	0.8203125	0.0359375				0.653125								0.93515625	0.8203125
0.93515625	0.8171875	0.02421875				0.64296875								0.93515625	0.8203125
0.93515625	0.81875	0.01640625				0.653125								0.93515625	0.8203125
0.93515625	0.8203125	0.0078125				0.64609375								0.93515625	0.8203125
0.93671875	0.8203125	0				0.65								0.93515625	0.8203125
0.93671875	0.8203125	0				0.65								0.93515625	0.8203125
0.94375	0.8203125	0				0.65								0.93515625	0.8203125
0.93203125	0.815625	0				0.65								0.93515625	0.8203125
0.93203125	0.8140625	0				0.65								0.93515625	0.8203125
0.9265625	0.8171875	0				0.65								0.93515625	0.8203125
0.9265625	0.8234375	0				0.65								0.93515625	0.8203125
0.93828125	0.821875	0.0390625				0.6921875								0.93515625	0.8203125
0.92890625	0.821875	0.04453125				0.69375								0.93515625	0.8203125
0.93046875	0.815625	0.034375				0.6953125								0.93515625	0.8203125
0.93515625	0.825	0.0265625				0.6953125								0.93515625	0.8203125
0.92890625	0.8171875	0.0265625				0.6953125								0.93515625	0.8203125
0.93828125	0.8234375	0.00625				0.6953125								0.93515625	0.8203125
0.93515625	0.8171875	0.00625				0.6953125								0.93515625	0.8203125
0.93515625	0.81875	0.00625				0.6953125								0.93515625	0.8203125
0.93515625	0.81875	0.00625				0.6953125								0.93671875	0.8203125
0.93984375	0.8203125	0				0.690625								0.93671875	0.8203125
0.9265625	0.8203125	0				0.69375								0.93671875	0.8203125
0.93359375	0.821875	0				0.69375								0.93671875	0.821875
0.93515625	0.821875	0				0.6890625								0.93671875	0.821875
0.825	0.8140625	0				0.64609375								0.93671875	0.821875
0.83359375	0.8203125	0				0.64609375								0.93671875	0.821875
0.77421875	0.821875	0				0.64609375								0.93671875	0.821875
0.81171875	0.821875	0				0.64609375								0.93671875	0.821875
0.84453125	0.8171875	0				0.64609375								0.93671875	0.821875
0.86953125	0.8171875	0				0.64609375								0.93828125	0.821875
0.87734375	0.8203125	0				0.64609375								0.93828125	0.821875
0.8875	0.8203125	0				0.64609375								0.93828125	0.821875
0.884375	0.8203125	0				0.6546875								0.93828125	0.821875
0.86953125	0.8140625	0				0.64609375								0.93828125	0.821875
0.89921875	0.8203125	0				0.64609375								0.93828125	0.821875
0.915625	0.8140625	0				0.64609375								0.93828125	0.821875
0.925	0.8203125	0				0.64609375								0.93828125	0.821875
0.93203125	0.8234375	0.07890625				0.64609375								0.93828125	0.821875
0.93203125	0.8203125	0.07734375				0.64609375								0.93828125	0.821875
0.93671875	0.8203125	0.0640625				0.64453125								0.93828125	0.821875
0.9265625	0.8203125	0.07890625				0.64609375								0.93828125	0.821875
0.93828125	0.8203125	0.071875				0.64609375								0.93828125	0.821875
0.92890625	0.8203125	0.05390625				0.64609375								0.93828125	0.8234375
0.93828125	0.81875	0.04453125				0.6546875								0.93828125	0.8234375
0.93828125	0.81875	0.01484375				0.64609375								0.93828125	0.8234375
0.93359375	0.8234375	0.0078125				0.64609375								0.93828125	0.8234375
0.93203125	0.8171875	0				0.6515625								0.93828125	0.8234375
0.93984375	0.8171875	0				0.6515625								0.93984375	0.8234375
0.93671875	0.8203125	0				0.6515625								0.93984375	0.825
0.93515625	0.8203125	0				0.6515625								0.93984375	0.8265625
0.93359375	0.8203125	0.81875				0.5640625								0.93984375	0.8265625
0.93359375	0.8203125	0.81875				0.5578125								0.93984375	0.8265625
0.93359375	0.8140625	0.81875				0.5625								0.93984375	0.8265625
0.93359375	0.821875	0.81875				0.5515625								0.93984375	0.828125
0.93359375	0.821875	0.81171875				0.57109375								0.93984375	0.828125
0.93671875	0.815625	0.821875				0.60078125								0.93984375	0.83046875
0.93515625	0.8265625	0.821875				0.56796875								0.94140625	0.83046875
0.93828125	0.81875	0.8171875				0.57421875								0.94140625	0.83359375
0.93359375	0.81875	0.8234375				0.51875								0.94140625	0.83671875
0.93359375	0.8140625	0.8171875				0.47265625								0.94375	0.83671875
0.93359375	0.79765625	0.8171875				0.46953125								0.94375	0.83671875
0.93359375	0.77421875	0.8203125				0.41796875								0.94375	0.83828125
0.93359375	0.77109375	0.8140625				0.40390625								0.94375	0.84296875
0.93984375	0.11640625	0.73359375				0.4203125								0.94375	0.84296875
0.93203125	0.11640625	0.728125				0.3921875								0.94375	0.84453125
0.93203125	0.15078125	0.6546875				0.390625								0.94375	0.846875
0.94140625	0.159375	0.61015625				0.34765625								0.94375	0.846875
0.93203125	0.20703125	0.453125				0.2625								0.9453125	0.846875
0.93203125	0.17578125	0.3265625				0.190625								0.9453125	0.8484375
0.93203125	0.15078125	0.2265625				0.14296875								0.946875	0.8484375
0.93203125	0.165625	0.1625				0.11328125								0.9484375	0.8484375
0.93984375	0.15390625	0.15078125				0.10859375								0.9484375	0.85
0.93828125	0.15078125	0.1296875				0.103125								0.95	0.85
0.92890625	0.1640625	0.125				0.096875								0.95	0.85
0.93046875	0.11484375	0.128125				0.08984375								0.9515625	0.8515625
0.25625	0.065625	0.14765625				0.1015625								0.9515625	0.8515625
0.18203125	0.071875	0.1375				0.3640625								0.9515625	0.853125
0.14765625	0.0703125	0.1265625				0.334375								0.9515625	0.853125
0.11796875	0.08671875	0.096875				0.31015625								0.953125	0.853125
0.07890625	0.1046875	0.08203125				0.34453125								0.953125	0.853125
0.07578125	0.08671875	0.04140625				0.37421875								0.953125	0.85625
0.08359375	0.0609375	0.034375				0.396875								0.9546875	0.8578125
0.0921875	0.05390625	0.034375				0.38515625								0.9546875	0.86640625
0.103125	0.04296875	0.02421875				0.34921875								0.9546875	0.86953125
0.11484375	0.0359375	0.01640625				0.37734375								0.9578125	0.87421875
0.07578125	0.0359375	0.0046875				0.34765625								0.9578125	0.87578125
0.02421875	0.05078125	0.0046875				0.31484375								0.9578125	0.87734375
0.0015625	0.0328125	0				0.2703125								0.959375	0.88125
0.38515625	0.04453125	0				0.2703125								0.959375	0.8828125
0.3359375	0.8140625	0.3015625				0.77734375								0.959375	0.8828125
0.27265625	0.81171875	0.44609375				0.75								0.959375	0.884375
0.24609375	0.80859375	0.48046875				0.74453125								0.959375	0.8875
0.19375	0.790625	0.4875				0.74140625								0.959375	0.8875
0.14609375	0.79921875	0.4625				0.74140625								0.959375	0.8890625
0.1375	0.80859375	0.43671875				0.7546875								0.959375	0.890625
0.125	0.7921875	0.396875				0.7546875								0.959375	0.890625
0.10859375	0.79375	0.34921875				0.7234375								0.959375	0.890625
0.11171875	0.7875	0.2625				0.728125								0.96171875	0.8921875
0.11796875	0.7828125	0.20546875				0.715625								0.96171875	0.89375
0.1015625	0.8203125	0.14140625				0.7203125								0.96171875	0.89375
0.103125	0.8203125	0.12109375				0.6296875								0.96171875	0.89375
0.25390625	0.6828125	0.09375				0.5875								0.96171875	0.89375
0.21484375	0.66640625	0				0.7875								0.96171875	0.89375
0.19375	0.6296875	0				0.7875								0.96171875	0.89609375
0.21015625	0.61015625	0				0.78125								0.96171875	0.89609375
0.19375	0.60703125	0				0.7296875								0.96171875	0.89609375
0.1625	0.6828125	0				0.721875								0.96171875	0.89609375
0.1375	0.725	0				0.61328125								0.96171875	0.89609375
0.11953125	0.70546875	0				0.5203125								0.96328125	0.89609375
0.11328125	0.7171875	0				0.44609375								0.96328125	0.89609375
0.11328125	0.690625	0				0.47109375								0.96328125	0.89765625
0.128125	0.63671875	0				0.48203125								0.96328125	0.89765625
0.1265625	0.65625	0				0.4671875								0.96328125	0.89765625
0.11171875	0.63125	0				0.53359375								0.96328125	0.89765625
0.925	0.6234375	0				0.53828125								0.96328125	0.89765625
0.925	0.6234375	0				0.74609375								0.96328125	0.89765625
0.925	0.60703125	0				0.6953125								0.96328125	0.89765625
0.93203125	0.6296875	0				0.66796875								0.96328125	0.89765625
0.925	0.61875	0				0.64765625								0.96328125	0.89921875
0.925	0.596875	0				0.64296875								0.96328125	0.89921875
0.925	0.590625	0				0.66640625								0.96328125	0.89921875
0.925	0.565625	0				0.70859375								0.96328125	0.89921875
0.921875	0.5515625	0				0.7203125								0.96328125	0.89921875
0.925	0.51484375	0				0.67578125								0.96484375	0.89921875
0.925	0.5546875	0				0.6921875								0.96484375	0.89921875
0.97265625	0.53515625	0				0.684375								0.96484375	0.90078125
0.93203125	0.328125	0				0.6953125								0.96484375	0.90078125
0.93046875	0.3984375	0				0.559375								0.96484375	0.90078125
0.93359375	0.4296875	0				0.66640625								0.96484375	0.90078125
0.925	0.46953125	0				0.69375								0.96484375	0.90078125
0.93203125	0.4625	0				0.67578125								0.96484375	0.90078125
0.92890625	0.4546875	0				0.70546875								0.96484375	0.90234375
0.92890625	0.38515625	0				0.69375								0.96484375	0.90234375
0.92890625	0.38203125	0				0.71328125								0.96484375	0.90234375
0.93359375	0.4	0				0.71875								0.96484375	0.90234375
0.93046875	0.4625	0				0.70390625								0.96484375	0.90234375
0.93046875	0.5	0				0.66953125								0.96484375	0.90234375
0.93359375	0.4640625	0				0.5609375								0.96484375	0.90234375
0.91875	0.44140625	0				0.48203125								0.96484375	0.90390625
0.33984375	0	0				0.5203125								0.96484375	0.90546875
0.34765625	0	0				0.590625								0.96484375	0.90546875
0.31640625	0	0				0.5921875								0.96484375	0.9125
0.2984375	0	0				0.521875								0.96640625	0.9125
0.2296875	0	0				0.51484375								0.96640625	0.9125
0.19375	0	0				0.553125								0.96640625	0.9125
0.1640625	0	0				0.4640625								0.96640625	0.915625
0.165625	0	0				0.35234375								0.96640625	0.915625
0.14453125	0	0				0.31796875								0.96640625	0.915625
0.11953125	0	0				0.3								0.96640625	0.915625
0.0984375	0	0				0.2890625								0.96796875	0.915625
0.0703125	0	0				0.30859375								0.96796875	0.915625
0.07890625	0	0				0.30859375								0.96796875	0.915625
0	0	0				0.31640625								0.96796875	0.91875
0	0	0				0.33984375								0.96796875	0.91875
0	0	0				0.93203125								0.96796875	0.91875
0	0	0				0.925								0.96796875	0.91875
0	0	0				0.91875								0.96953125	0.9203125
0	0	0				0.93203125								0.96953125	0.921875
0	0	0				0.93828125								0.96953125	0.925
0	0	0				0.93203125								0.96953125	0.9265625
0	0.02109375	0				0.93671875								0.97109375	0.93515625
0	0.01484375	0				0.9515625								0.97109375	0.93515625
0	0.0046875	0				0.94375								0.97109375	0.93828125
0	0.0046875	0				0.93828125								0.97109375	0.93984375
0	0.0046875	0				0.95								0.97265625	0.94375
0.11171875	0	0				0.94140625								0.97265625	0.94375
0.103125	0	0				0.94140625								0.97421875	0.94375
0.11328125	0	0				0.93046875								0.97421875	0.94375
0.10625	0	0				0.94140625								0.97421875	0.94375
0.1	0	0				0.9453125								0.97578125	0.9453125
0.08515625	0	0				0.93828125								0.97578125	0.9453125
0.071875	0	0				0.93359375								0.978125	0.9453125
0.065625	0	0				0.921875								0.9796875	0.9453125
0.04921875	0	0				0.946875								0.98125	0.946875
0.04921875	0	0				0.9484375								0.98125	0.946875
0.05546875	0	0				0.890625								0.98125	0.946875
0.05390625	0.81875	0				0.94140625								0.98125	0.946875
0.05390625	0.81875	0				0.94140625								0.98125	0.946875
0.990625	0.8171875	0				0.9453125								0.98125	0.9484375
0.98125	0.80703125	0				0.946875								0.98125	0.9484375
0.9875	0.815625	0				0.94375								0.9828125	0.9484375
0.9890625	0.8140625	0				0.94375								0.9828125	0.9484375
0.9828125	0.8171875	0				0.94375								0.9828125	0.9484375
0.9890625	0.8171875	0				0.94375								0.984375	0.9484375
0.9890625	0.8171875	0				0.93828125								0.984375	0.9484375
0.984375	0.8171875	0				0.87578125								0.9859375	0.9484375
0.9828125	0.80859375	0				0.821875								0.9859375	0.9484375
0.9859375	0.80078125	0				0.8234375								0.9859375	0.9484375
0.9875	0.77265625	0				0.821875								0.9875	0.9484375
0.9859375	0.80546875	0				0.81171875								0.9875	0.95
0.9875	0.8140625	0				0.8140625								0.9875	0.95
0.93828125	0.821875	0				0.7546875								0.9875	0.95
0.93828125	0.81875	0				0.70859375								0.9875	0.95
0.94375	0.81875	0												0.9875	0.95
0.93671875	0.81875	0												0.9890625	0.95
0.94375	0.81875	0												0.9890625	0.95
0.93359375	0.81875	0												0.9890625	0.95
0.93203125	0.81875	0												0.9890625	0.95
0.93984375	0.81875	0												0.9890625	0.95
0.93203125	0.815625	0												0.9890625	0.9515625
0.94375	0.54609375	0												0.9890625	0.9515625
0.93515625	0.7171875	0												0.9890625	0.95625
0.93515625	0.7875	0												0.990625	0.9578125
0.93046875	0.815625	0												0.990625	0.9578125
0.93828125	0.821875	0												0.990625	0.9578125
0.93515625	0.815625	0												0.990625	0.9578125
0.93828125	0.815625	0												0.990625	0.959375
0.9453125	0.821875	0												0.990625	0.959375
0.93671875	0.821875	0												0.990625	0.959375
0.93671875	0.821875	0												0.990625	0.959375
0.93828125	0.815625	0												0.990625	0.959375
0.93828125	0.77421875	0												0.990625	0.959375
0.93515625	0.7609375	0												0.990625	0.959375
0.93515625	0.1375	0												0.990625	0.96171875
0.93203125	0.12265625	0												0.9921875	0.96171875
0.94140625	0.11484375	0												0.9921875	0.96171875
0.93671875	0.08828125	0												0.9921875	0.96171875
0.93671875	0.07890625	0												0.9921875	0.96171875
0.94375	0.08984375	0												0.9921875	0.96171875
0.93359375	0.11171875	0												0.9921875	0.96171875
0.93515625	0.11171875	0												0.99453125	0.96171875
0.93515625	0.11171875	0												0.99453125	0.96171875
0.93515625	0.11484375	0												0.99453125	0.96171875
0.93515625	0.11796875	0												0.99453125	0.96171875
0.93515625	0.1265625	0												0.99453125	0.96171875
0.93515625	0.125	0												0.99453125	0.96171875
0.93828125	0.21953125	0.01015625												0.99453125	0.96171875
0.93828125	0.2265625	0.003125												0.99453125	0.96171875
0.93828125	0.27421875	0.01015625												0.99453125	0.96171875
0.93828125	0.2890625	0.01015625												0.99453125	0.96171875
0.9171875	0.259375	0.003125												0.99453125	0.96171875
0.83828125	0.31953125	0.003125												0.99453125	0.96171875
0.846875	0.421875	0												0.99453125	0.96171875
0.73671875	0.46953125	0												0.99453125	0.96328125
0.71015625	0.51875	0												0.99453125	0.96328125
0.67265625	0.47578125	0												0.99453125	0.96328125
0.5984375	0.47265625	0												0.99453125	0.96328125
0.659375	0.425	0												0.99453125	0.96328125
0.596875	0.4296875	0												0.99453125	0.96328125
0.553125	0.25625	0												0.99453125	0.96328125
0.51015625	0.259375	0												0.99453125	0.96328125
0.565625	0.259375	0												0.99453125	0.96328125
0.19375	0.30859375	0												0.99453125	0.96328125
0.21015625	0.40546875	0												0.99453125	0.96328125
0.18671875	0.4859375	0												0.99453125	0.96328125
0.1671875	0.525	0.30546875												0.99453125	0.96328125
0.15390625	0.53515625	0.21015625												0.99453125	0.96328125
0.11796875	0.521875	0.17734375												0.99453125	0.96484375
0.08515625	0.51015625	0.1609375												0.99453125	0.96484375
0.065625	0.50859375	0.1265625												0.99453125	0.96484375
0.071875	0.34609375	0.0953125												0.99453125	0.96484375
0.071875	0.24140625	0.09375												0.99453125	0.96484375
0.071875	0.46953125	0.07734375												0.99609375	0.96484375
0.071875	0.465625	0.0640625												0.99609375	0.96484375
0.05546875	0.47734375	0.05546875												0.99609375	0.96484375
0.88125	0.4296875	0.01484375												0.99609375	0.96484375
0.83828125	0.37265625	0.00625												0.99609375	0.96484375
0.81875	0.3546875	0.01640625												0.99609375	0.96484375
0.80078125	0.34140625	0.3875												0.99609375	0.96484375
0.80859375	0.35625	0.40390625												0.99609375	0.96484375
0.78125	0.35078125	0.3640625												0.99609375	0.96484375
0.81015625	0.34296875	0.3890625												0.99765625	0.96484375
0.790625	0.37734375	0.43828125												0.99765625	0.96484375
0.80234375	0.35234375	0.48203125												0.99765625	0.96484375
0.80703125	0.3015625	0.48359375												0.99765625	0.96484375
0.8484375	0.0703125	0.5203125												0.99765625	0.96484375
0.83515625	0.04921875	0.53125												0.99765625	0.96484375
0.846875	0.05703125	0.5921875												0.99765625	0.96484375
0.96171875	0.08828125	0.68046875												0.99765625	0.96484375
0.96484375	0.128125	0.70390625												0.99765625	0.96484375
0.96484375	0.17421875	0.83046875												0.99765625	0.96484375
0.96328125	0.2015625	0.9125												0.99765625	0.96484375
0.96328125	0.17421875	0.90390625												0.99765625	0.96484375
0.9515625	0.1921875	0.90390625												0.99765625	0.96484375
0.96171875	0.2234375	0.90390625												0.99765625	0.96484375
0.96171875	0.21953125	0.8796875												0.99765625	0.96484375
0.9578125	0.21171875	0.86171875												0.99765625	0.96484375
0.96640625	0.2015625	0.85625												0.99765625	0.96484375
0.96640625	0.8140625	0.8921875												0.99765625	0.96484375
0.9515625	0.8140625	0.91015625												0.99765625	0.96640625
0.96171875	0.8265625	0.89609375												0.99765625	0.96640625
0.86640625	0.815625	0.90546875												0.99765625	0.96640625
0.87734375	0.821875	0.90234375												0.99765625	0.96796875
0.87265625	0.821875	0.90234375												0.99765625	0.96796875
0.84140625	0.821875	0.9203125												0.99765625	0.96796875
0.81875	0.821875	0.9203125												0.99765625	0.96796875
0.79765625	0.8171875	0.88125												0.99765625	0.96796875
0.79375	0.81875	0.84140625												0.99765625	0.96796875
0.7546875	0.81875	0.75625												0.99765625	0.96796875
0.79765625	0.821875	0.7859375												0.99765625	0.96796875
0.80078125	0.815625	0.57421875												0.99765625	0.96953125
0.7609375	0.8203125	0.44140625												0.99765625	0.96953125
0.7203125	0.8203125	0.41640625												0.99765625	0.96953125
0.76640625	0.8171875	0.390625												0.99765625	0.96953125
0.94375	0.815625	0.259375												0.99765625	0.96953125
0.93046875	0.821875	0.08984375												0.99765625	0.97109375
0.93984375	0.8234375	0.12109375												0.99765625	0.97109375
0.9125	0.81875	0.3921875												0.99765625	0.97109375
0.89765625	0.821875	0.31171875												0.99921875	0.97265625
0.90234375	0.8203125	0.31796875												0.99921875	0.9796875
0.89609375	0.80390625	0.37421875												0.99921875	0.98125
0.92890625	0.78125	0.50234375												0.99921875	0.984375
0.9484375	0.79921875	0.34140625												0.99921875	0.984375
0.93984375	0.25234375	0.44609375												0.99921875	0.984375
0.9546875	0.26875	0.43828125												0.99921875	0.9859375
0.9546875	0.26875	0.47578125												0.99921875	0.9859375
0.9578125	0.3	0.41171875												0.99921875	0.9859375
0.97578125	0.234375	0.4015625												0.99921875	0.9859375
0.9484375	0.15390625	0.3671875												0.99921875	0.9859375
0.9578125	0.08828125	0.37421875												0.99921875	0.9859375
0.959375	0.08984375	0.921875												0.99921875	0.9859375
0.96484375	0.1015625	0.9125												0.99921875	0.9859375
0.96484375	0.11640625	0.915625												1.00078125	0.9859375
0.97109375	0.065625	0.93046875												1.00078125	0.9859375
0.96484375	0.04453125	0.90078125												1.00078125	0.9859375
0.91015625	0.04453125	0.9203125												1.00078125	0.9890625
0.9171875	0.07890625	0.93671875												1.00078125	0.9890625
0.9203125	0.04921875	0.93671875												1.00078125	0.9890625
0.90859375	0.05546875	0.93203125												1.00078125	0.9890625
0.96171875	0.0265625	0.89609375												1.00078125	0.9890625
0.9546875	0.0734375	0.83828125												1.00078125	0.9890625
0.92890625	0.0734375	0.921875												1.00078125	0.9890625
0.93515625	0.0609375	0.91875												1.00078125	0.990625
0.95	0.02265625	0.7921875												1.00078125	0.990625
0.93203125	0.02109375	0.846875												1.00078125	0.9921875
0.92890625	0.071875	0.8265625												1.00078125	0.9921875
0.9234375	0.10859375	0.8484375												1.00078125	0.99765625
0.8859375	0.08828125	0.87109375												1.00234375	0.99765625
0.87109375	0.11640625	0.83671875												1.00234375	0.99765625
0.8546875	0.3	0.83828125													0.99765625
0.83515625	0.48359375	0.859375													0.99765625
0.859375	0.53125	0.828125													0.99765625
0.80859375	0.6953125	0.8140625													0.99765625
0.01328125	0.63671875	0.7859375													0.99765625
0.01328125	0.48046875	0.76640625													0.99765625
0.01328125	0.63125	0.8140625													0.99765625
0.0296875	0.70234375	0.7875													0.99765625
0.0390625	0.80859375	0.7875													0.99765625
0.0328125	0.81015625	0.74453125													0.99765625
0.0328125	0.81875	0.8171875													0.99921875
0.0328125	0.81875	0.8171875													1.00078125
0.0328125	0.81875	0.7890625													1.00078125
0.05078125	0.77734375	0.79375													1.00078125
0.04453125	0.76796875	0.6921875													1.00078125
0.034375	0.76796875	0.67734375													1.00078125
0.0265625	0.76796875	0.7296875													1.00078125
	0.77578125	0.74609375													1.00078125
	0.76796875	0.7171875													1.00078125
	0.77578125	0.7234375													1.00078125
	0.76796875	0.93828125													1.00078125
	0.76484375	0.91015625													1.00078125
	0.76640625	0.884375													1.00078125
	0.77421875	0.79765625													1.00078125
	0.76640625	0.8140625
	0.77421875	0.83984375
		0.86953125
		0.80546875
		0.80703125
		0.81015625
		0.77578125
		0.784375
		0.77578125